## transponders_20190208T013841
NEname | Shelf | Slot | Port | Cardname | Serial/Part Number | Ordering Number | PortType | AditionalINFO | Alarm | input power | output power | threshold input low | threshold input high | client mode | laser current | input BER | laser state | required frecuency | FEC MODE | SDH J0IN | SDH J0OUT | label
AveMarias | 2 | 1 | -- | I01T100G-2/CQP | BM-/H5002511 | S42024-L5690-A200-13 | -- | -- |  | -- | -- | -- | -- | -- | -- | -- | -- | -- | -- | -- | -- | ................................................................................................................................
AveMarias | 2 | 1 | 1 | Client: Tx + Rx | FTLCUWD2YF2 | V50017-U740-K500 | CFP | 100GBASE-LR4/10km |  | -1.9 | 7.0 | -10.6 | 4.5 | GbE(Mapping OPU1e) | -999 | -- | Enabled | -- | -- | -- | -- | --
AveMarias | 2 | 1 | 2 | Line: Tx + Rx | 4201_QPSK | S42025-L5270-A1-15 | LB100 | OTU-4v |  | -6.6 | 2.9 | -22.0 | -- | OTU | -- | 2.6E-08 | Enabled | 192800000 | unknow 9 | -- | -- | --
AveMarias | 2 | 5 | -- | I01T10G-1/LH | BM+/U9714386 | S42024-L5437-A100-06 | -- | -- |  | -- | -- | -- | -- | -- | -- | -- | -- | -- | -- | -- | --
AveMarias | 2 | 5 | 1 | Client: Tx + Rx | FTLXUGJ05ZS | V50017-U770-K500 | XFP | 10GBASE-LR/10km |  | -5.9 | -2.0 | -17.0 | 2.0 | GbE(Mapping OPU1e) | 36 | -- | Enabled | -- | -- | null err= null | null err= null | --
AveMarias | 2 | 5 | 2 | Line: Tx + Rx | 4612_LH | V50017-U383-K822-01 | MSA | OTU-2v |  | -6.9 | 0.5 | -15.0 | -- | OTU2(overclocked OTU1e) | -- | 0 | Enabled | 192300000 | unknow 4 | -- | -- | --
AveMarias | 2 | 6 | -- | I01T10G-1/LH | BM+/U8713631 | S42024-L5437-A100-06 | -- | -- |  | -- | -- | -- | -- | -- | -- | -- | -- | -- | -- | -- | --
AveMarias | 2 | 6 | 1 | Client: Tx + Rx | FTLXUDS059M | V50017-U770-K500 | XFP | 10GBASE-LR/10km |  | -5.3 | -40.0 | -17.0 | 2.0 | GbE(Mapping OPU1e) | 0 | -- | Disabled | -- | -- | null err= null | null err= null | --
AveMarias | 2 | 6 | 2 | Line: Tx + Rx | 4612_LH | V50017-U383-K822-01 | MSA | OTU-2v |  | -6.9 | 0.4 | -15.0 | -- | OTU2(overclocked OTU1e) | -- | 0 | Enabled | 195100000 | unknow 4 | -- | -- | --
Acacias | 1 | 9 | -- | I05AD10G-1 | BM-/EN003147 | S42024-L5581-A200-03 | -- | -- |  | -- | -- | -- | -- | -- | -- | -- | -- | -- | -- | -- | -- | RX1 GWC-ACS-TT 1/4/5
Acacias | 1 | 9 | 1 | Client: Tx 1 + Rx 1 | SPGBF6Q2007349 | V50017-U463-K500 | SFP | GbE-LX/10km |  | -6.9 | -5.1 | -25.0 | 0.0 | GbE(Mapping OPU1e) | 23 | -- | Enabled | -- | -- | 20433073 err= 0 | 19747186 err= 0 | --
Acacias | 1 | 9 | 6 | Line: Tx 1 + Rx 1 | TL88VTN207634 | V50017-U790-K500 | DWXFP | OTU2etunDW/80km |  | -13.7 | 0.6 | -15.0 | -- | OTU | -- | 0 | Enabled | 193900000 | Standard | -- | -- | --
Acacias | 1 | 9 | 7 | Line: Tx 2 + Rx 2 | FTLXAHE052G | V50017-U4122-K500 | DWXFP | OTU2eDW/40km |  | -9.8 | 1.3 | -15.0 | -- | OTU | -- | 0 | Enabled | 193900000 | Standard | -- | -- | --
Acacias | 1 | 10 | 1 | Tx 1 + Rx 1 | SPGBE9U2002342 | V50017-U463-K500 | SFP | GbE-LX/10km |  | -7.3 | -5.1 | -25.0 | 0.0 | GbE T1G | 21 | -- | Enabled | -- | -- | null err= null | null err= null | --
Acacias | 1 | 10 | 2 | Tx 2 + Rx 2 | SPGBE9T2009819 | V50017-U463-K500 | SFP | GbE-LX/10km |  | -7.0 | -5.3 | -25.0 | 0.0 | GbE T1G | 24 | -- | Enabled | -- | -- | null err= null | null err= null | --
Acacias | 1 | 10 | 19 | Tx 19 + Rx 19 | TL88VTN207608 | V50017-U790-K500 | DWXFP | OTU2etunDW/80km |  | -13.5 | 0.3 | -15.0 | -- | OTU | -- | 0 | Enabled | 194200000 | unknow 6 | -- | -- | --
Acacias | 1 | 10 | 20 | Tx 20 + Rx 20 | FTLXAHF0LJ7 | V50017-U4119-K500 | DWXFP | OTU2eDW/40km |  | -12.8 | 1.4 | -20.0 | -- | OTU | -- | 0 | Enabled | 194200000 | unknow 6 | -- | -- | --
Aguachica-2 | 2 | 6 | -- | I01T10G-1/LH | BM-/X5705470 | S42024-L5437-A101-10 | -- | -- |  | -- | -- | -- | -- | -- | -- | -- | -- | -- | -- | -- | -- | [BUC-ASON_26-2] (BCTR_5-113 to BORT_8-106) [RTDN-ASON_11-1]
Aguachica-2 | 2 | 6 | 1 | Client: Tx + Rx | TRF5T06D74980 | V50017-U770-K500 | XFP | STM64I-64.1/2km |  | 0.0 | -3.1 | -17.0 | 2.0 | SDH | 47 | -- | Enabled | -- | -- | HuaWei SBS | HuaWei SBS | --
Aguachica-2 | 2 | 6 | 2 | Line: Tx + Rx | 4612_LH | V50017-U384-K822-01 | MSA | OTU-2v |  | -7.5 | 0.4 | -15.0 | -- | OTU | -- | 0 | Enabled | 193800000 | unknow 4 | -- | -- | --
Aguachica-2 | 2 | 12 | -- | I01T10G-1/LH | BM-/XN715258 | S42024-L5437-A101-11 | -- | -- |  | -- | -- | -- | -- | -- | -- | -- | -- | -- | -- | -- | -- | ................................................................................................................................
Aguachica-2 | 2 | 12 | 1 | Client: Tx + Rx | JXP0FB2395910080 | V50017-U790-K500 | DWXFP | OTU2etunDW/80km |  | -10.0 | 0.4 | -30.0 | -3.0 | OTU2(overclocked OTU1e) | 11 | 0 | Enabled | null | Standard | -- | -- | --
Aguachica-2 | 2 | 12 | 2 | Line: Tx + Rx | 4612_LH | V50017-U384-K822-01 | MSA | OTU-2v |  | -3.3 | 0.4 | -15.0 | -- | OTU2(overclocked OTU1e) | -- | 2.1E-08 | Enabled | 193650000 | unknow 4 | -- | -- | --
Aguachica-2 | 2 | 13 | -- | I01T10G-1/LH | BM-/A9702779 | S42024-L5437-A101-11 | -- | -- |  | -- | -- | -- | -- | -- | -- | -- | -- | -- | -- | -- | -- | [BANCOLOMBIA] (TERR_2-113 to SANM_1-101) [BANCOLOMBIA] Work
Aguachica-2 | 2 | 13 | 1 | Client: Tx + Rx | JXP0CD0581499490110 | V50017-U790-K500 | DWXFP | OTU2etunDW/80km |  | -10.6 | 0.4 | -30.0 | -3.0 | OTU2(overclocked OTU1e) | 19 | 0 | Enabled | null | Standard | -- | -- | --
Aguachica-2 | 2 | 13 | 2 | Line: Tx + Rx | 4612_LH | V50017-U384-K822-01 | MSA | OTU-2v |  | -8.1 | 0.4 | -15.0 | -- | OTU2(overclocked OTU1e) | -- | 2.7E-10 | Enabled | 192500000 | unknow 4 | -- | -- | --
Aguachica-2 | 3 | 5 | -- | I01T10G-1/LH | BM-/B4705278 | S42024-L5437-A101-11 | -- | -- |  | -- | -- | -- | -- | -- | -- | -- | -- | -- | -- | -- | -- | ................................................................................................................................
Aguachica-2 | 3 | 5 | 1 | Client: Tx + Rx | FTLXQ24S0984 | V50017-U790-K500 | DWXFP | OTU2etunDW/80km |  | -9.1 | 1.3 | -30.0 | -3.0 | OTU | 43 | -- | Enabled | -- | -- | -- | -- | --
Aguachica-2 | 3 | 5 | 2 | Line: Tx + Rx | 4612_LH | V50017-U384-K822-01 | MSA | OTU-2v |  | -7.5 | 0.5 | -15.0 | -- | OTU | -- | 0 | Enabled | 194800000 | Standard | -- | -- | --
Aguachica-2 | 5 | 5 | -- | I01T10G-1/LH | BM-/X3710637 | S42024-L5437-A101-10 | -- | -- |  | -- | -- | -- | -- | -- | -- | -- | -- | -- | -- | -- | --
Aguachica-2 | 5 | 5 | 1 | Client: Tx + Rx | TRF5T06D75114 | V50017-U770-K500 | XFP | STM64I-64.1/2km |  | -4.6 | -3.0 | -17.0 | 2.0 | SDH | 49 | -- | Enabled | -- | -- | AGUACHICA 8-1 |  | --
Aguachica-2 | 5 | 5 | 2 | Line: Tx + Rx | 4612_LH | V50017-U384-K822-01 | MSA | OTU-2v |  | -8.8 | 0.5 | -15.0 | -- | OTU | -- | 0 | Enabled | 193800000 | unknow 4 | -- | -- | --
Aguachica-2 | 5 | 11 | -- | I01T10G-1/LH | BM-/EN003332 | S42024-L5437-A101-13 | -- | -- |  | -- | -- | -- | -- | -- | -- | -- | -- | -- | -- | -- | -- | ................................................................................................................................
Aguachica-2 | 5 | 11 | 1 | Client: Tx + Rx | XPMRF4O2006460 | V50017-U770-K500 | XFP | OTU2eP1I1-2D1/2km |  | -2.5 | -2.0 | -17.0 | 2.0 | OTU | 45 | -- | Enabled | -- | -- | -- | -- | --
Aguachica-2 | 5 | 11 | 2 | Line: Tx + Rx | 3200_LHD | V50017-U585-K822-01 | MSA | OTU-2v |  | -8.6 | 0.7 | -15.0 | -- | OTU | -- | 0 | Enabled | 194900000 | Standard | -- | -- | --
Aguachica-2 | 5 | 12 | -- | I01T10G-1/LH | BM-/EN003333 | S42024-L5437-A101-13 | -- | -- |  | -- | -- | -- | -- | -- | -- | -- | -- | -- | -- | -- | -- | ................................................................................................................................
Aguachica-2 | 5 | 12 | 1 | Client: Tx + Rx | FTLXURD12EN | V50017-U770-K500 | XFP | OTU2eP1I1-2D1/2km |  | -0.2 | -2.2 | -17.0 | 2.0 | OTU | 38 | -- | Enabled | -- | -- | -- | -- | --
Aguachica-2 | 5 | 12 | 2 | Line: Tx + Rx | 3200_LHD | V50017-U585-K822-01 | MSA | OTU-2v |  | -3.6 | 0.6 | -15.0 | -- | OTU | -- | 8.2E-10 | Enabled | 194950000 | Standard | -- | -- | --
Aguachica-2 | 5 | 13 | -- | I01T10G-1/LH | BM-/EN003335 | S42024-L5437-A101-13 | -- | -- |  | -- | -- | -- | -- | -- | -- | -- | -- | -- | -- | -- | -- | ................................................................................................................................
Aguachica-2 | 5 | 13 | 1 | Client: Tx + Rx | TRF5T10C19913 | V50017-U770-K500 | XFP | OTU2eP1I1-2D1/2km |  | -2.4 | -2.9 | -17.0 | 2.0 | OTU | 57 | -- | Enabled | -- | -- | -- | -- | --
Aguachica-2 | 5 | 13 | 2 | Line: Tx + Rx | 3200_LHD | V50017-U585-K822-01 | MSA | OTU-2v |  | -8.2 | 0.5 | -15.0 | -- | OTU | -- | 0 | Enabled | 192900000 | Standard | -- | -- | --
Aguachica-2 | 5 | 14 | -- | I01T10G-1/LH | BM-/EN003343 | S42024-L5437-A101-13 | -- | -- |  | -- | -- | -- | -- | -- | -- | -- | -- | -- | -- | -- | -- | ................................................................................................................................
Aguachica-2 | 5 | 14 | 1 | Client: Tx + Rx | XPMRF4H2007409 | V50017-U770-K500 | XFP | OTU2eP1I1-2D1/2km |  | -2.5 | -1.5 | -17.0 | 2.0 | OTU | 37 | -- | Enabled | -- | -- | -- | -- | --
Aguachica-2 | 5 | 14 | 2 | Line: Tx + Rx | 3200_LHD | V50017-U585-K822-01 | MSA | OTU-2v |  | -7.4 | 0.7 | -15.0 | -- | OTU | -- | 0 | Enabled | 195100000 | Standard | -- | -- | --
Aguachica-2 | 5 | 15 | -- | I01T10G-1/LH | BM-/EN003337 | S42024-L5437-A101-13 | -- | -- |  | -- | -- | -- | -- | -- | -- | -- | -- | -- | -- | -- | -- | ................................................................................................................................
Aguachica-2 | 5 | 15 | 1 | Client: Tx + Rx | TRF5T13J17094 | V50017-U770-K500 | XFP | OTU2eP1I1-2D1/2km |  | -2.1 | -2.2 | -17.0 | 2.0 | OTU | 45 | -- | Enabled | -- | -- | -- | -- | --
Aguachica-2 | 5 | 15 | 2 | Line: Tx + Rx | 3200_LHD | V50017-U585-K822-01 | MSA | OTU-2v |  | -6.6 | 0.4 | -15.0 | -- | OTU | -- | 0 | Enabled | 192900000 | Standard | -- | -- | --
Aguachica-2 | 6 | 6 | -- | I01T10G-1/LH | BM-/EN003340 | S42024-L5437-A101-13 | -- | -- |  | -- | -- | -- | -- | -- | -- | -- | -- | -- | -- | -- | -- | ................................................................................................................................
Aguachica-2 | 6 | 6 | 1 | Client: Tx + Rx | FTLXUJ508J6 | V50017-U770-K500 | XFP | OTU2eP1I1-2D1/2km |  | -2.0 | -2.0 | -17.0 | 2.0 | OTU | 37 | -- | Enabled | -- | -- | -- | -- | --
Aguachica-2 | 6 | 6 | 2 | Line: Tx + Rx | 3200_LHD | V50017-U585-K822-01 | MSA | OTU-2v |  | -6.8 | 0.0 | -15.0 | -- | OTU | -- | 0 | Enabled | 195100000 | unknow 4 | -- | -- | --
Aguachica-2 | 6 | 7 | -- | I01T10G-1/LH | BM-/CN000636 | S42024-L5437-A101-11 | -- | -- |  | -- | -- | -- | -- | -- | -- | -- | -- | -- | -- | -- | -- | ................................................................................................................................
Aguachica-2 | 6 | 7 | 1 | Client: Tx + Rx | FTLXQ31W0LLN | V50017-U790-K500 | DWXFP | OTU2etunDW/80km |  | -8.7 | 1.2 | -30.0 | -3.0 | OTU2_2E | 66 | 0 | Enabled | null | Standard | -- | -- | --
Aguachica-2 | 6 | 7 | 2 | Line: Tx + Rx | 4612_LH | V50017-U384-K822-01 | MSA | OTU-2v |  | -11.4 | 0.4 | -15.0 | -- | OTU2_2E | -- | 0 | Enabled | 193250000 | Standard | -- | -- | --
Aguachica-2 | 6 | 12 | -- | I01T10G-1/LH | BM-/F4003410 | S42024-L5437-A102-04 | -- | -- |  | -- | -- | -- | -- | -- | -- | -- | -- | -- | -- | -- | -- | ................................................................................................................................
Aguachica-2 | 6 | 12 | 1 | Client: Tx + Rx | XPMRF442014834 | V50017-U770-K500 | XFP | OTU2eP1I1-2D1/2km |  | -2.2 | -3.0 | -17.0 | 2.0 | OTU2(overclocked OTU1e) | 45 | 0 | Enabled | null | Standard | -- | -- | --
Aguachica-2 | 6 | 12 | 2 | Line: Tx + Rx | 3200_LHD | V50017-U585-K822-01 | MSA | OTU-2v |  | -5.7 | 0.3 | -15.0 | -- | OTU2(overclocked OTU1e) | -- | 0 | Enabled | 193700000 | unknow 4 | -- | -- | --
Aguachica-2 | 6 | 13 | -- | I01T10G-1/LH | BM-/F4003447 | S42024-L5437-A102-04 | -- | -- |  | -- | -- | -- | -- | -- | -- | -- | -- | -- | -- | -- | -- | ................................................................................................................................
Aguachica-2 | 6 | 13 | 1 | Client: Tx + Rx | XPMRF462000135 | V50017-U770-K500 | XFP | OTU2eP1I1-2D1/2km |  | -3.2 | -3.0 | -17.0 | 2.0 | OTU2(overclocked OTU1e) | 43 | 0 | Enabled | null | Standard | -- | -- | --
Aguachica-2 | 6 | 13 | 2 | Line: Tx + Rx | 3200_LHD | V50017-U585-K822-01 | MSA | OTU-2v |  | -3.2 | 0.6 | -15.0 | -- | OTU2(overclocked OTU1e) | -- | 1.3E-09 | Enabled | 195850000 | unknow 4 | -- | -- | --
Aguachica-2 | 7 | 1 | -- | I01T100G-1/CQP | BM-/D3001510 | S42024-L5690-A100-19 | -- | -- |  | -- | -- | -- | -- | -- | -- | -- | -- | -- | -- | -- | -- | ................................................................................................................................
Aguachica-2 | 7 | 1 | 1 | Line Rx | 4201_QPSK | S42025-L5243-A2-8 | LB100 | OTU-4v |  | -5.2 | 0.0 | -22.0 | -- | OTU | -- | 5e-06 | Disabled | 196100000 | unknow 10 | -- | -- | --
Aguachica-2 | 7 | 1 | 2 | Line Tx | 4201_QPSK | S42025-L5243-A2-8 | LB100 | OTU-4v |  | 0.0 | 3.6 | -22.0 | -- | OTU | -- | 0 | Enabled | 192250000 | unknow 10 | -- | -- | --
Aguachica-2 | 7 | 3 | -- | I01T100G-1/CQP | BM-/E8003702 | S42024-L5690-A100-19 | -- | -- |  | -- | -- | -- | -- | -- | -- | -- | -- | -- | -- | -- | -- | ................................................................................................................................
Aguachica-2 | 7 | 3 | 1 | Line Rx | 4201_QPSK | S42025-L5243-A2-8 | LB100 | OTU-4v |  | -4.4 | 0.0 | -22.0 | -- | OTU | -- | 3.5E-04 | Disabled | 196100000 | unknow 10 | -- | -- | --
Aguachica-2 | 7 | 3 | 2 | Line Tx | 4201_QPSK | S42025-L5243-A2-8 | LB100 | OTU-4v |  | 0.0 | 2.5 | -22.0 | -- | OTU | -- | 0 | Enabled | 192250000 | unknow 10 | -- | -- | --
Aguachica-2 | 7 | 6 | -- | I01T100G-1/CQP | BM-/C6008238 | S42024-L5690-A100-QA | -- | -- |  | -- | -- | -- | -- | -- | -- | -- | -- | -- | -- | -- | -- | ................................................................................................................................
Aguachica-2 | 7 | 6 | 1 | Line Rx | 4201_QPSK | S42025-L5243-A2-8 | LB100 | OTU-4v |  | -3.6 | 0.0 | -22.0 | -- | OTU | -- | 1.8E-05 | Disabled | 196100000 | unknow 10 | -- | -- | --
Aguachica-2 | 7 | 6 | 2 | Line Tx | 4201_QPSK | S42025-L5243-A2-8 | LB100 | OTU-4v |  | 0.0 | 2.9 | -22.0 | -- | OTU | -- | 0 | Enabled | 193850000 | unknow 10 | -- | -- | --
Aguachica-2 | 7 | 8 | -- | I01T100G-1/CQP | BM-/D7000115 | S42024-L5690-A100-19 | -- | -- |  | -- | -- | -- | -- | -- | -- | -- | -- | -- | -- | -- | -- | 11264435_AMAZON CID1=591 2=592 3=593 4=594 5=595 6=596 7=597 8=598 9=599 10=600
Aguachica-2 | 7 | 8 | 1 | Line Rx | 4201_QPSK | S42025-L5243-A2-8 | LB100 | OTU-4v |  | -4.3 | 0.0 | -22.0 | -- | OTU | -- | 8.5E-04 | Disabled | 196100000 | unknow 10 | -- | -- | --
Aguachica-2 | 7 | 8 | 2 | Line Tx | 4201_QPSK | S42025-L5243-A2-8 | LB100 | OTU-4v |  | 0.0 | 4.0 | -22.0 | -- | OTU | -- | 0 | Enabled | 193850000 | unknow 10 | -- | -- | --
Aguachica-2 | 7 | 10 | -- | I01T100G-2/CQP | BM-/H5001630 | S42024-L5690-A200-13 | -- | -- |  | -- | -- | -- | -- | -- | -- | -- | -- | -- | -- | -- | -- | ................................................................................................................................
Aguachica-2 | 7 | 10 | 1 | Line Rx | 4201_QPSK | S42025-L5270-A1-15 | LB100 | OTU-4v |  | -5.1 | 0.0 | -22.0 | -- | OTU | -- | 1.2E-06 | Disabled | 196100000 | unknow 9 | -- | -- | --
Aguachica-2 | 7 | 10 | 2 | Line Tx | 4201_QPSK | S42025-L5270-A1-15 | LB100 | OTU-4v |  | 0.0 | 3.5 | -22.0 | -- | OTU | -- | 0 | Enabled | 192550000 | unknow 9 | -- | -- | --
Aguachica-2 | 7 | 12 | -- | I01T100G-2/CQP | BM-/FN004416 | S42024-L5690-A200-NA | -- | -- |  | -- | -- | -- | -- | -- | -- | -- | -- | -- | -- | -- | -- | 102/GE100/CHCGILDTI30/CHCGILTCHFZ::N12022487
Aguachica-2 | 7 | 12 | 1 | Line Rx | 4201_QPSK | S42025-L5270-A1-15 | LB100 | OTU-4v |  | -3.4 | 0.0 | -22.0 | -- | OTU | -- | 6.4E-04 | Disabled | 196100000 | unknow 9 | -- | -- | --
Aguachica-2 | 7 | 12 | 2 | Line Tx | 4201_QPSK | S42025-L5270-A1-15 | LB100 | OTU-4v |  | 0.0 | 1.4 | -22.0 | -- | OTU | -- | 0 | Enabled | 192550000 | unknow 9 | -- | -- | --
Aguachica-2 | 7 | 14 | -- | I02L200G-1 | BM-/KO000007 | S42024-L5958-A100-08 | -- | -- |  | -- | -- | -- | -- | -- | -- | -- | -- | -- | -- | -- | -- | ................................................................................................................................
Aguachica-2 | 7 | 14 | 1 | Line: Tx 1 + Rx 1 | 7fa51b7_171123173209 | LIM400G1st6569 | LM4-1 |  | UnknowPORT | null | null | null | -- | unknow 34 | -- | -- | -- | -- | -- | -- | -- | --
Aguachica-2 | 7 | 14 | 2 | Line: Tx 2 + Rx 2 | 7fa51b7_171123173209 | LIM400G1st6569 | LM4-1 |  | UnknowPORT | null | null | null | -- | unknow 34 | -- | -- | -- | -- | -- | -- | -- | --
Aguachica-2 | 7 | 15 | -- | I02L200G-1 | BM-/K9003380 | S42024-L5958-A100-08 | -- | -- |  | -- | -- | -- | -- | -- | -- | -- | -- | -- | -- | -- | -- | ................................................................................................................................
Aguachica-2 | 7 | 15 | 1 | Line: Tx 1 + Rx 1 | 7fa51b7_171123173209 | LIM400G1st6569 | LM4-1 |  | UnknowPORT | null | null | null | -- | unknow 34 | -- | -- | -- | -- | -- | -- | -- | --
Aguachica-2 | 7 | 15 | 2 | Line: Tx 2 + Rx 2 | 7fa51b7_171123173209 | LIM400G1st6569 | LM4-1 |  | UnknowPORT | null | null | null | -- | unknow 34 | -- | -- | -- | -- | -- | -- | -- | --
Aguachica-2 | 8 | 1 | -- | I01T100G-1/CQP | BM-/D6005011 | S42024-L5690-A100-19 | -- | -- |  | -- | -- | -- | -- | -- | -- | -- | -- | -- | -- | -- | -- | 100 /GE100 /DLLSTX97HV0/WASHDCCZHC8
Aguachica-2 | 8 | 1 | 1 | Line Rx | 4201_QPSK | S42025-L5243-A2-8 | LB100 | OTU-4v |  | -5.9 | 0.0 | -22.0 | -- | OTU | -- | 1.3E-05 | Disabled | 196100000 | unknow 10 | -- | -- | --
Aguachica-2 | 8 | 1 | 2 | Line Tx | 4201_QPSK | S42025-L5243-A2-8 | LB100 | OTU-4v |  | 0.0 | 2.5 | -22.0 | -- | OTU | -- | 0 | Enabled | 192050000 | unknow 10 | -- | -- | --
Aguachica-2 | 8 | 3 | -- | I01T100G-1/CQP | BM-/DN001057 | S42024-L5690-A100-19 | -- | -- |  | -- | -- | -- | -- | -- | -- | -- | -- | -- | -- | -- | -- | ................................................................................................................................
Aguachica-2 | 8 | 3 | 1 | Line Rx | 4201_QPSK | S42025-L5243-A2-8 | LB100 | OTU-4v |  | -3.1 | 0.0 | -22.0 | -- | OTU | -- | 2.2E-04 | Disabled | 196100000 | unknow 10 | -- | -- | --
Aguachica-2 | 8 | 3 | 2 | Line Tx | 4201_QPSK | S42025-L5243-A2-8 | LB100 | OTU-4v |  | 0.0 | 3.2 | -22.0 | -- | OTU | -- | 0 | Enabled | 192050000 | unknow 10 | -- | -- | --
Aguachica-2 | 8 | 6 | -- | I01T100G-1/CQP | BM-/E5004085 | S42024-L5690-A100-19 | -- | -- |  | -- | -- | -- | -- | -- | -- | -- | -- | -- | -- | -- | -- | ................................................................................................................................
Aguachica-2 | 8 | 6 | 1 | Line Rx | 4201_QPSK | S42025-L5243-A2-8 | LB100 | OTU-4v |  | -5.7 | 0.0 | -22.0 | -- | OTU | -- | 6.5E-06 | Disabled | 196100000 | unknow 10 | -- | -- | --
Aguachica-2 | 8 | 6 | 2 | Line Tx | 4201_QPSK | S42025-L5243-A2-8 | LB100 | OTU-4v |  | 0.0 | 4.0 | -22.0 | -- | OTU | -- | 0 | Enabled | 192150000 | unknow 10 | -- | -- | --
Aguachica-2 | 8 | 8 | -- | I01T100G-1/CQP | BM-/E7000844 | S42024-L5690-A100-19 | -- | -- |  | -- | -- | -- | -- | -- | -- | -- | -- | -- | -- | -- | -- | ................................................................................................................................
Aguachica-2 | 8 | 8 | 1 | Line Rx | 4201_QPSK | S42025-L5243-A2-8 | LB100 | OTU-4v |  | -4.3 | 0.0 | -22.0 | -- | OTU | -- | 2.5E-04 | Disabled | 196100000 | unknow 10 | -- | -- | --
Aguachica-2 | 8 | 8 | 2 | Line Tx | 4201_QPSK | S42025-L5243-A2-8 | LB100 | OTU-4v |  | 0.0 | 4.3 | -22.0 | -- | OTU | -- | 0 | Enabled | 192150000 | unknow 10 | -- | -- | --
Aguachica-2 | 8 | 10 | -- | I01T100G-2/CQP | BM-/H5001643 | S42024-L5690-A200-13 | -- | -- |  | -- | -- | -- | -- | -- | -- | -- | -- | -- | -- | -- | -- | ................................................................................................................................
Aguachica-2 | 8 | 10 | 1 | Line Rx | 4201_QPSK | S42025-L5270-A1-15 | LB100 | OTU-4v |  | -4.4 | 0.0 | -22.0 | -- | OTU | -- | 1.6E-06 | Disabled | 196100000 | unknow 9 | -- | -- | --
Aguachica-2 | 8 | 10 | 2 | Line Tx | 4201_QPSK | S42025-L5270-A1-15 | LB100 | OTU-4v |  | 0.0 | 3.1 | -22.0 | -- | OTU | -- | 0 | Enabled | 192450000 | unknow 9 | -- | -- | --
Aguachica-2 | 8 | 12 | -- | I01T100G-2/CQP | BM-/H5001636 | S42024-L5690-A200-13 | -- | -- |  | -- | -- | -- | -- | -- | -- | -- | -- | -- | -- | -- | -- | ................................................................................................................................
Aguachica-2 | 8 | 12 | 1 | Line Rx | 4201_QPSK | S42025-L5270-A1-15 | LB100 | OTU-4v |  | -3.8 | 0.0 | -22.0 | -- | OTU | -- | 7.8E-04 | Disabled | 196100000 | unknow 9 | -- | -- | --
Aguachica-2 | 8 | 12 | 2 | Line Tx | 4201_QPSK | S42025-L5270-A1-15 | LB100 | OTU-4v |  | 0.0 | 3.6 | -22.0 | -- | OTU | -- | 0 | Enabled | 192450000 | unknow 9 | -- | -- | --
Aguachica-2 | 8 | 14 | -- | I02L200G-1 | BM-/K9003049 | S42024-L5958-A100-08 | -- | -- |  | -- | -- | -- | -- | -- | -- | -- | -- | -- | -- | -- | -- | ................................................................................................................................
Aguachica-2 | 8 | 14 | 1 | Line: Tx 1 + Rx 1 | 7fa51b7_171123173209 | LIM400G1st6569 | LM4-1 |  | UnknowPORT | null | null | null | -- | unknow 34 | -- | -- | -- | -- | -- | -- | -- | --
Aguachica-2 | 8 | 14 | 2 | Line: Tx 2 + Rx 2 | 7fa51b7_171123173209 | LIM400G1st6569 | LM4-1 |  | UnknowPORT | null | null | null | -- | unknow 34 | -- | -- | -- | -- | -- | -- | -- | --
Aguachica-2 | 8 | 15 | -- | I02L200G-1 | BM-/K9003375 | S42024-L5958-A100-08 | -- | -- |  | -- | -- | -- | -- | -- | -- | -- | -- | -- | -- | -- | -- | ................................................................................................................................
Aguachica-2 | 8 | 15 | 1 | Line: Tx 1 + Rx 1 | 7fa51b7_171123173209 | LIM400G1st6569 | LM4-1 |  | UnknowPORT | null | null | null | -- | unknow 34 | -- | -- | -- | -- | -- | -- | -- | --
Aguachica-2 | 8 | 15 | 2 | Line: Tx 2 + Rx 2 | 7fa51b7_171123173209 | LIM400G1st6569 | LM4-1 |  | UnknowPORT | null | null | null | -- | unknow 34 | -- | -- | -- | -- | -- | -- | -- | --
Aguachica-2 | 9 | 1 | -- | I01T100G-2/CQP | BM-/H7007352 | S42024-L5690-A200-14 | -- | -- |  | -- | -- | -- | -- | -- | -- | -- | -- | -- | -- | -- | -- | ................................................................................................................................
Aguachica-2 | 9 | 1 | 1 | Line Rx | 4201_QPSK | S42025-L5270-A1-15 | LB100 | OTU-4v |  | -4.7 | 0.0 | -22.0 | -- | OTU | -- | 4.5E-06 | Disabled | 196100000 | unknow 9 | -- | -- | --
Aguachica-2 | 9 | 1 | 2 | Line Tx | 4201_QPSK | S42025-L5270-A1-15 | LB100 | OTU-4v |  | 0.0 | 1.6 | -22.0 | -- | OTU | -- | 0 | Enabled | 192950000 | unknow 9 | -- | -- | --
Aguachica-2 | 9 | 3 | -- | I01T100G-2/CQP | BM-/H7007067 | S42024-L5690-A200-14 | -- | -- |  | -- | -- | -- | -- | -- | -- | -- | -- | -- | -- | -- | -- | ................................................................................................................................
Aguachica-2 | 9 | 3 | 1 | Line Rx | 4201_QPSK | S42025-L5270-A1-15 | LB100 | OTU-4v |  | -3.7 | 0.0 | -22.0 | -- | OTU | -- | 6.5E-04 | Disabled | 196100000 | unknow 9 | -- | -- | --
Aguachica-2 | 9 | 3 | 2 | Line Tx | 4201_QPSK | S42025-L5270-A1-15 | LB100 | OTU-4v |  | 0.0 | 1.3 | -22.0 | -- | OTU | -- | 0 | Enabled | 192950000 | unknow 9 | -- | -- | --
Aguachica-2 | 9 | 6 | -- | I01T100G-2/CQP | BM-/H7007355 | S42024-L5690-A200-14 | -- | -- |  | -- | -- | -- | -- | -- | -- | -- | -- | -- | -- | -- | -- | ................................................................................................................................
Aguachica-2 | 9 | 6 | 1 | Line Rx | 4201_QPSK | S42025-L5270-A1-15 | LB100 | OTU-4v |  | -4.4 | 0.0 | -22.0 | -- | OTU | -- | 2.2E-06 | Disabled | 196100000 | unknow 9 | -- | -- | --
Aguachica-2 | 9 | 6 | 2 | Line Tx | 4201_QPSK | S42025-L5270-A1-15 | LB100 | OTU-4v |  | 0.0 | 1.5 | -22.0 | -- | OTU | -- | 0 | Enabled | 192850000 | unknow 9 | -- | -- | --
Aguachica-2 | 9 | 8 | -- | I01T100G-2/CQP | BM-/F9002850 | S42024-L5690-A200-MA | -- | -- |  | -- | -- | -- | -- | -- | -- | -- | -- | -- | -- | -- | -- | WA/KJYX/158098/ /TQW / , Issue 3 (Order: 12045354)
Aguachica-2 | 9 | 8 | 1 | Line Rx | 4201_QPSK | S42025-L5270-A1-15 | LB100 | OTU-4v |  | -3.9 | 0.0 | -22.0 | -- | OTU | -- | 7.2E-04 | Disabled | 196100000 | unknow 9 | -- | -- | --
Aguachica-2 | 9 | 8 | 2 | Line Tx | 4201_QPSK | S42025-L5270-A1-15 | LB100 | OTU-4v |  | 0.0 | 3.6 | -22.0 | -- | OTU | -- | 0 | Enabled | 192850000 | unknow 9 | -- | -- | --
Aguachica-2 | 9 | 10 | -- | I01T100G-2/CQP | BM-/J6002901 | S42024-L5690-A200-14 | -- | -- |  | -- | -- | -- | -- | -- | -- | -- | -- | -- | -- | -- | -- | ................................................................................................................................
Aguachica-2 | 9 | 10 | 1 | Line Rx | 4201_QPSK | S42025-L5270-A1-15 | LB100 | OTU-4v |  | -8.2 | 0.0 | -22.0 | -- | OTU | -- | 1.8E-05 | Disabled | 196100000 | unknow 9 | -- | -- | --
Aguachica-2 | 9 | 10 | 2 | Line Tx | 4201_QPSK | S42025-L5270-A1-15 | LB100 | OTU-4v |  | 0.0 | 1.7 | -22.0 | -- | OTU | -- | 0 | Enabled | 192650000 | unknow 9 | -- | -- | --
Aguachica-2 | 9 | 12 | -- | I01T100G-2/CQP | BM-/J5005287 | S42024-L5690-A200-14 | -- | -- |  | -- | -- | -- | -- | -- | -- | -- | -- | -- | -- | -- | -- | ................................................................................................................................
Aguachica-2 | 9 | 12 | 1 | Line Rx | 4201_QPSK | S42025-L5270-A1-15 | LB100 | OTU-4v |  | -3.4 | 0.0 | -22.0 | -- | OTU | -- | 4.5E-04 | Disabled | 196100000 | unknow 9 | -- | -- | --
Aguachica-2 | 9 | 12 | 2 | Line Tx | 4201_QPSK | S42025-L5270-A1-15 | LB100 | OTU-4v |  | 0.0 | 1.6 | -22.0 | -- | OTU | -- | 0 | Enabled | 192700000 | unknow 9 | -- | -- | --
Aguachica-2 | 9 | 14 | -- | I02L200G-1 | BM-/K9003376 | S42024-L5958-A100-08 | -- | -- |  | -- | -- | -- | -- | -- | -- | -- | -- | -- | -- | -- | -- | ................................................................................................................................
Aguachica-2 | 9 | 14 | 1 | Line: Tx 1 + Rx 1 | 7fa51b7_171123173209 | LIM400G1st6569 | LM4-1 |  | UnknowPORT | null | null | null | -- | unknow 34 | -- | -- | -- | -- | -- | -- | -- | --
Aguachica-2 | 9 | 14 | 2 | Line: Tx 2 + Rx 2 | 7fa51b7_171123173209 | LIM400G1st6569 | LM4-1 |  | UnknowPORT | null | null | null | -- | unknow 34 | -- | -- | -- | -- | -- | -- | -- | --
Aguachica-2 | 9 | 15 | -- | I02L200G-1 | BM-/KO000004 | S42024-L5958-A100-08 | -- | -- | - 1_UNKNOWN.BDI. - 1_UNKNOWN.LOF. - 1_UNKNOWN.SSF. - 1_UNKNOWN.SSF. | -- | -- | -- | -- | -- | -- | -- | -- | -- | -- | -- | -- | ................................................................................................................................
Aguachica-2 | 9 | 15 | 1 | Line: Tx 1 + Rx 1 | 7fa51b7_171123173209 | LIM400G1st6569 | LM4-1 |  | UnknowPORT | null | null | null | -- | unknow 34 | -- | -- | -- | -- | -- | -- | -- | --
Aguachica-2 | 9 | 15 | 2 | Line: Tx 2 + Rx 2 | 7fa51b7_171123173209 | LIM400G1st6569 | LM4-1 |  | UnknowPORT | null | null | null | -- | unknow 34 | -- | -- | -- | -- | -- | -- | -- | --
Aguazul | 1 | 12 | 1 | Tx 1 + Rx 1 | SPGBEAG2009059 | V50017-U463-K500 | SFP | GbE-LX/10km |  | -6.1 | -5.2 | -25.0 | 0.0 | GbE T1G | 22 | -- | Enabled | -- | -- | null err= null | null err= null | --
Aguazul | 1 | 12 | 2 | Tx 2 + Rx 2 | SPGBE9U2002239 | V50017-U463-K500 | SFP | GbE-LX/10km |  | -40.0 | -5.3 | -25.0 | 0.0 | GbE T1G | 21 | -- | Enabled | -- | -- | null err= null | null err= null | --
Aguazul | 1 | 12 | 3 | Tx 3 + Rx 3 | SPGBEBA2005241 | V50017-U463-K500 | SFP | GbE-LX/10km |  | -40.0 | -5.2 | -25.0 | 0.0 | GbE T1G | 22 | -- | Enabled | -- | -- | null err= null | null err= null | --
Aguazul | 1 | 12 | 19 | Tx 19 + Rx 19 | TL88VTN205206 | V50017-U790-K500 | DWXFP | OTU2etunDW/80km |  | -12.0 | 0.3 | -23.0 | -- | OTU | -- | 0 | Enabled | 194000000 | unknow 6 | -- | -- | --
Aguazul | 1 | 12 | 20 | Tx 20 + Rx 20 | TL88VTN205951 | V50017-U790-K500 | DWXFP | OTU2etunDW/80km |  | -17.6 | 0.1 | -23.0 | -- | OTU | -- | 0 | Enabled | 194000000 | Standard | -- | -- | --
Aguazul | 1 | 14 | -- | I05AD10G-1 | BM-/EN000712 | S42024-L5581-A200-03 | -- | -- |  | -- | -- | -- | -- | -- | -- | -- | -- | -- | -- | -- | -- | ................................................................................................................................
Aguazul | 1 | 14 | 1 | Client: Tx 1 + Rx 1 | RTXMBP132801570362 | V50017-U330-K500 | SFP | STM4S-4.1/15km |  | -7.3 | -9.8 | -34.0 | 0.0 | STM64 | 12 | -- | Enabled | -- | -- | -- | -- | --
Aguazul | 1 | 14 | 2 | Client: Tx 2 + Rx 2 | RTXMEB141500280010 | V50017-U330-K500 | SFP | STM4S-4.1/15km |  | -7.3 | -9.9 | -34.0 | 0.0 | STM64 | 13 | -- | Enabled | -- | -- | -- | -- | --
Aguazul | 1 | 14 | 3 | Client: Tx 3 + Rx 3 | SPGBF6Q2007492 | V50017-U463-K500 | SFP | GbE-LX/10km |  | -11.1 | -5.2 | -25.0 | 0.0 | GbE(Mapping OPU1e) | 28 | -- | Enabled | -- | -- | 7086859 err= 0 | 7039240 err= 0 | --
Aguazul | 1 | 14 | 4 | Client: Tx 4 + Rx 4 | SPGBF6Q2007810 | V50017-U463-K500 | SFP | GbE-LX/10km |  | -5.9 | -5.2 | -25.0 | 0.0 | GbE(Mapping OPU1e) | 20 | -- | Enabled | -- | -- | 7574 err= 0 | 8667 err= 0 | --
Aguazul | 1 | 14 | 6 | Line: Tx 1 + Rx 1 | TL88VTN205926 | V50017-U790-K500 | DWXFP | OTU2etunDW/80km |  | -12.2 | 0.4 | -23.0 | -- | OTU | -- | 0 | Enabled | 193700000 | Standard | -- | -- | --
Aguazul | 1 | 14 | 7 | Line: Tx 2 + Rx 2 | TL88VTN205925 | V50017-U790-K500 | DWXFP | OTU2etunDW/80km |  | -17.0 | 0.5 | -23.0 | -- | OTU | -- | 0 | Enabled | 193500000 | Standard | -- | -- | --
Aguazul | 3 | 3 | -- | I01T10G-1/LH | BM-/F4004286 | S42024-L5437-A102-04 | -- | -- |  | -- | -- | -- | -- | -- | -- | -- | -- | -- | -- | -- | -- | ................................................................................................................................
Aguazul | 3 | 3 | 1 | Client: Tx + Rx | FTLXUSK13TV | V50017-U770-K500 | XFP | 10GBASE-LR/10km |  | -40.0 | -40.0 | -17.0 | 2.0 | GbE(Mapping OPU1e) | 0 | -- | Disabled | -- | -- | 0 err= 0 | 0 err= 0 | --
Aguazul | 3 | 3 | 2 | Line: Tx + Rx | 0B09_LH | V50017-U384-K822-01 | MSA | OTU-2v |  | -7.6 | 0.3 | -15.0 | -- | OTU2(overclocked OTU1e) | -- | 0 | Enabled | 193700000 | unknow 4 | -- | -- | --
Aguazul | 3 | 10 | -- | I01T10G-1/LH | BM-/F4004858 | S42024-L5437-A102-04 | -- | -- |  | -- | -- | -- | -- | -- | -- | -- | -- | -- | -- | -- | -- | ................................................................................................................................
Aguazul | 3 | 10 | 1 | Client: Tx + Rx | JXP0FA42959100EC | V50017-U790-K500 | DWXFP | OTU2etunDW/80km |  | -13.0 | 0.4 | -30.0 | -3.0 | OTU2_2E | 15 | 0 | Enabled | null | Standard | -- | -- | --
Aguazul | 3 | 10 | 2 | Line: Tx + Rx | 0B09_LH | V50017-U384-K822-01 | MSA | OTU-2v |  | -6.7 | 0.5 | -15.0 | -- | OTU2_2E | -- | 0 | Enabled | 192700000 | Standard | -- | -- | --
Aguazul | 4 | 9 | -- | I01T10G-1/LH | BM-/E5002014 | S42024-L5437-A101-13 | -- | -- |  | -- | -- | -- | -- | -- | -- | -- | -- | -- | -- | -- | -- | ................................................................................................................................
Aguazul | 4 | 9 | 1 | Client: Tx + Rx | JXP0FC450603021D | V50017-U790-K500 | DWXFP | OTU2etunDW/80km |  | -11.2 | 0.4 | -30.0 | -3.0 | OTU2(overclocked OTU1e) | 24 | 0 | Enabled | null | Standard | -- | -- | --
Aguazul | 4 | 9 | 2 | Line: Tx + Rx | 3200_LHD | V50017-U585-K822-01 | MSA | OTU-2v |  | -7.0 | 0.7 | -15.0 | -- | OTU2(overclocked OTU1e) | -- | 0 | Enabled | 195800000 | unknow 4 | -- | -- | --
Aguazul | 4 | 11 | -- | I01T10G-1/LH | BM-/W4712254 | S42024-L5437-A101-09 | -- | -- |  | -- | -- | -- | -- | -- | -- | -- | -- | -- | -- | -- | -- | Movistar: Slot 8 Pto 1. Destino EWBP
Aguazul | 4 | 11 | 1 | Client: Tx + Rx | JXP0BG0674560055 | V50017-U790-K500 | DWXFP | OTU2etunDW/80km |  | -11.0 | 0.4 | -30.0 | -3.0 | OTU2_2E | 15 | 0 | Enabled | null | Standard | -- | -- | --
Aguazul | 4 | 11 | 2 | Line: Tx + Rx | 4612_LH | V50017-U384-K822-01 | MSA | OTU-2v |  | -7.5 | 0.5 | -15.0 | -- | OTU2_2E | -- | 0 | Enabled | 192200000 | Standard | -- | -- | --
Aguazul | 4 | 12 | -- | I01T10G-1/LH | BM-/W9708528 | S42024-L5437-A101-10 | -- | -- |  | -- | -- | -- | -- | -- | -- | -- | -- | -- | -- | -- | --
Aguazul | 4 | 12 | 1 | Client: Tx + Rx | JXP0FC4606030094 | V50017-U790-K500 | DWXFP | OTU2etunDW/80km |  | -13.6 | 0.4 | -30.0 | -3.0 | OTU | 19 | -- | Enabled | -- | -- | -- | -- | --
Aguazul | 4 | 12 | 2 | Line: Tx + Rx | 4612_LH | V50017-U384-K822-01 | MSA | OTU-2v |  | -7.7 | 0.5 | -15.0 | -- | OTU | -- | 1.8E-10 | Enabled | 194800000 | Standard | -- | -- | --
Aguazul | 4 | 13 | -- | I01T10G-1/LH | BM-/X3706647 | S42024-L5437-A101-10 | -- | -- |  | -- | -- | -- | -- | -- | -- | -- | -- | -- | -- | -- | --
Aguazul | 4 | 13 | 1 | Client: Tx + Rx | JXP0CD0581499490125 | V50017-U790-K500 | DWXFP | OTU2etunDW/80km |  | -12.5 | 0.5 | -30.0 | -3.0 | OTU2_2E | 17 | 0 | Enabled | null | Standard | -- | -- | --
Aguazul | 4 | 13 | 2 | Line: Tx + Rx | 4612_LH | V50017-U384-K822-01 | MSA | OTU-2v |  | -7.6 | 0.5 | -15.0 | -- | OTU2_2E | -- | 0 | Enabled | 192400000 | Standard | -- | -- | --
Aguazul | 4 | 14 | -- | I01T10G-1/LH | BM-/W4721748 | S42024-L5437-A101-10 | -- | -- |  | -- | -- | -- | -- | -- | -- | -- | -- | -- | -- | -- | -- | [MED-ASON_1-1] (MED2_3-107 to WBP3_3-108) [SAL-ASON_7-1]
Aguazul | 4 | 14 | 1 | Client: Tx + Rx | JXP0FB209591009F | V50017-U790-K500 | DWXFP | OTU2etunDW/80km |  | -14.2 | 0.4 | -30.0 | -3.0 | OTU2_2E | 20 | 0 | Enabled | null | Standard | -- | -- | --
Aguazul | 4 | 14 | 2 | Line: Tx + Rx | 4612_LH | V50017-U384-K822-01 | MSA | OTU-2v |  | -6.6 | 0.5 | -15.0 | -- | OTU2_2E | -- | 0 | Enabled | 195000000 | Standard | -- | -- | --
Aguazul | 4 | 15 | -- | I01T10G-1/LH | BM-/W1703446 | S42024-L5437-A101-08 | -- | -- |  | -- | -- | -- | -- | -- | -- | -- | -- | -- | -- | -- | --
Aguazul | 4 | 15 | 1 | Client: Tx + Rx | JXP0FB13959103FB | V50017-U790-K500 | DWXFP | OTU2etunDW/80km |  | -13.0 | 0.4 | -30.0 | -3.0 | OTU | 15 | -- | Enabled | -- | -- | -- | -- | --
Aguazul | 4 | 15 | 2 | Line: Tx + Rx | 3D08_LH | V50017-U384-K822-01 | MSA | OTU-2v |  | -6.9 | 0.3 | -15.0 | -- | OTU | -- | 0 | Enabled | 192100000 | Standard | -- | -- | --
Aguazul | 5 | 1 | -- | I01T10G-1/LH | BM-/F4004846 | S42024-L5437-A102-04 | -- | -- |  | -- | -- | -- | -- | -- | -- | -- | -- | -- | -- | -- | -- | ................................................................................................................................
Aguazul | 5 | 1 | 1 | Client: Tx + Rx | FTLXR20W0D01 | V50017-U790-K500 | DWXFP | OTU2etunDW/80km |  | -12.7 | 1.3 | -30.0 | -3.0 | OTU2_2E | 48 | 0 | Enabled | null | Standard | -- | -- | --
Aguazul | 5 | 1 | 2 | Line: Tx + Rx | 0B09_LH | V50017-U384-K822-01 | MSA | OTU-2v |  | -7.6 | 0.3 | -15.0 | -- | OTU2_2E | -- | 0 | Enabled | 193400000 | Standard | -- | -- | --
Aguazul | 5 | 8 | -- | I01T10G-1/LH | BM-/C9007709 | S42024-L5437-A101-11 | -- | -- |  | -- | -- | -- | -- | -- | -- | -- | -- | -- | -- | -- | -- | 34109 MED2-15/101----BQA2-2/115 (B.A)
Aguazul | 5 | 8 | 1 | Client: Tx + Rx | FTLXUKB0GU3 | V50017-U770-K500 | XFP | OTU2eP1I1-2D1/2km |  | -1.9 | -2.2 | -17.0 | 2.0 | OTU2(overclocked OTU1e) | 36 | 0 | Enabled | null | Standard | -- | -- | --
Aguazul | 5 | 8 | 2 | Line: Tx + Rx | 3D08_LH | V50017-U384-K822-01 | MSA | OTU-2v |  | -9.3 | 0.7 | -15.0 | -- | OTU2(overclocked OTU1e) | -- | 0 | Enabled | 193000000 | unknow 4 | -- | -- | --
Aguazul | 5 | 9 | -- | I01T10G-1/LH | BM-/W4718526 | S42024-L5437-A101-10 | -- | -- |  | -- | -- | -- | -- | -- | -- | -- | -- | -- | -- | -- | --
Aguazul | 5 | 9 | 1 | Client: Tx + Rx | FTLXQ18S02Z2 | V50017-U790-K500 | DWXFP | OTU2etunDW/80km |  | -12.4 | 1.1 | -25.0 | -3.0 | OTU | 47 | -- | Enabled | -- | -- | -- | -- | --
Aguazul | 5 | 9 | 2 | Line: Tx + Rx | 4612_LH | V50017-U384-K822-01 | MSA | OTU-2v |  | -6.3 | 0.5 | -15.0 | -- | OTU | -- | 0 | Enabled | 195400000 | unknow 4 | -- | -- | --
Aguazul | 5 | 12 | -- | I01T10G-1/LH | BM-/E2005289 | S42024-L5437-A101-11 | -- | -- |  | -- | -- | -- | -- | -- | -- | -- | -- | -- | -- | -- | -- | ................................................................................................................................
Aguazul | 5 | 12 | 1 | Client: Tx + Rx | TRF5T12K43203 | V50017-U770-K500 | XFP | OTU2eP1I1-2D1/2km |  | -3.5 | -2.6 | -17.0 | 2.0 | OTU2(overclocked OTU1e) | 45 | 0 | Enabled | null | Standard | -- | -- | --
Aguazul | 5 | 12 | 2 | Line: Tx + Rx | 0B09_LH | V50017-U384-K822-01 | MSA | OTU-2v |  | -6.3 | 0.4 | -15.0 | -- | OTU2(overclocked OTU1e) | -- | 1.5E-09 | Enabled | 195800000 | unknow 4 | -- | -- | --
Aguazul | 5 | 13 | -- | I01T10G-1/LH | BM-/CN006791 | S42024-L5437-A101-11 | -- | -- |  | -- | -- | -- | -- | -- | -- | -- | -- | -- | -- | -- | -- | ................................................................................................................................
Aguazul | 5 | 13 | 1 | Client: Tx + Rx | TRF5T06D75120 | V50017-U770-K500 | XFP | OTU2eP1I1-2D1/2km |  | -2.1 | -3.1 | -17.0 | 2.0 | OTU2(overclocked OTU1e) | 52 | 0 | Enabled | null | Standard | -- | -- | --
Aguazul | 5 | 13 | 2 | Line: Tx + Rx | 3D08_LH | V50017-U384-K822-01 | MSA | OTU-2v |  | -9.3 | 0.3 | -15.0 | -- | OTU2(overclocked OTU1e) | -- | 0 | Enabled | 192900000 | unknow 4 | -- | -- | --
Aguazul | 5 | 15 | -- | I01T10G-1/LH | BM-/A9702752 | S42024-L5437-A101-11 | -- | -- |  | -- | -- | -- | -- | -- | -- | -- | -- | -- | -- | -- | -- | ENLACE FA-T TO SIBERIA_3-113 WORKING
Aguazul | 5 | 15 | 1 | Client: Tx + Rx | FTRXKBR03TU | V50017-U770-K500 | XFP | OTU2eP1I1-2D1/2km |  | -2.2 | -1.8 | -17.0 | 2.0 | OTU2(overclocked OTU1e) | 35 | 0 | Enabled | null | Standard | -- | -- | --
Aguazul | 5 | 15 | 2 | Line: Tx + Rx | 4612_LH | V50017-U384-K822-01 | MSA | OTU-2v |  | -7.2 | 0.5 | -15.0 | -- | OTU2(overclocked OTU1e) | -- | 2.8E-05 | Enabled | 195300000 | unknow 4 | -- | -- | --
Arauca-1 | 2 | 14 | -- | I08AD10G-1 | BM-/JO002990 | S42024-L5881-A100-12 | -- | -- | - 1_ETHERNET_1G.SSF. - 2_ETHERNET_1G.SSF. - 3_ETHERNET_1G.SSF. - 4_ETHERNET_1G.SSF. - 5_ETHERNET_1G.SSF. - 6_ETHERNET_1G.SSF. | -- | -- | -- | -- | -- | -- | -- | -- | -- | -- | -- | -- | ................................................................................................................................
Arauca-1 | 2 | 14 | 1 | Client: Tx 1 + Rx 1 | RTXMEC140700310118 | V50017-U463-K500 | SFP | GbE-LX/10km | - ETHERNET_1G.SSF. | -40.0 | -5.5 | -25.0 | 0.0 | GbE(Mapping OPU1e) | 8 | -- | Enabled | -- | -- | null err= null | null err= null | --
Arauca-1 | 2 | 14 | 2 | Client: Tx 2 + Rx 2 | 31121P1203101366821 | V50017-U463-K500 | SFP | GbE-LX/10km | - ETHERNET_1G.SSF. | -40.0 | -6.4 | -25.0 | 0.0 | GbE(Mapping OPU1e) | 15 | -- | Enabled | -- | -- | null err= null | null err= null | --
Arauca-1 | 2 | 14 | 3 | Client: Tx 3 + Rx 3 | 31121P1203101366763 | V50017-U463-K500 | SFP | GbE-LX/10km | - ETHERNET_1G.SSF. | -40.0 | -6.9 | -25.0 | 0.0 | GbE(Mapping OPU1e) | 19 | -- | Enabled | -- | -- | null err= null | null err= null | --
Arauca-1 | 2 | 14 | 4 | Client: Tx 4 + Rx 4 | RTXMEC142800470924 | V50017-U463-K500 | SFP | GbE-LX/10km | - ETHERNET_1G.SSF. | -40.0 | -5.3 | -25.0 | 0.0 | GbE(Mapping OPU1e) | 10 | -- | Enabled | -- | -- | null err= null | null err= null | --
Arauca-1 | 2 | 14 | 5 | Client: Tx 5 + Rx 5 | 31121P1203101366785 | V50017-U463-K500 | SFP | GbE-LX/10km | - ETHERNET_1G.SSF. | -40.0 | -6.1 | -25.0 | 0.0 | GbE(Mapping OPU1e) | 17 | -- | Enabled | -- | -- | null err= null | null err= null | --
Arauca-1 | 2 | 14 | 6 | Client: Tx 6 + Rx 6 | RTXMEC142800470865 | V50017-U463-K500 | SFP | GbE-LX/10km | - ETHERNET_1G.SSF. | -40.0 | -5.5 | -25.0 | 0.0 | GbE(Mapping OPU1e) | 10 | -- | Enabled | -- | -- | null err= null | null err= null | --
Arauca-1 | 2 | 14 | 9 | Line: Tx 1 + Rx 1 | FTLXN34SWZKT | V50017-U790-K500 | DWXFP | OTU2etunDW/80km |  | -14.4 | 1.3 | -23.0 | -- | OTU | -- | 0 | Enabled | 194000000 | Standard | -- | -- | --
Arauca-1 | 3 | 9 | -- | I01T10G-1/LH | BM-/X5704602 | S42024-L5437-A101-10 | -- | -- | - 1_ETHERNET_10G.SSF-egress. - 1_ETHERNET_10G.SSF-egress. | -- | -- | -- | -- | -- | -- | -- | -- | -- | -- | -- | --
Arauca-1 | 3 | 9 | 1 | Client: Tx + Rx | TRF5T14B90213 | V50017-U770-K500 | XFP | 10GBASE-LR/10km | - ETHERNET_10G.SSF-egress. - ETHERNET_10G.SSF-egress. | -40.0 | -3.0 | -17.0 | 2.0 | GbE(Mapping OPU1e) | 42 | -- | Enabled | -- | -- | null err= null | null err= null | --
Arauca-1 | 3 | 9 | 2 | Line: Tx + Rx | 4612_LH | V50017-U384-K822-01 | MSA | OTU-2v |  | -10.0 | 0.5 | -15.0 | -- | OTU2(overclocked OTU1e) | -- | 3.2E-08 | Enabled | 193000000 | unknow 4 | -- | -- | --
Arauca-1 | 3 | 13 | -- | I01T10G-1/LH | BM-/A9702767 | S42024-L5437-A101-11 | -- | -- |  | -- | -- | -- | -- | -- | -- | -- | -- | -- | -- | -- | -- | [BANCOLOMBIA] (TERR_2-109 to SANT_2-103) [BANCOLOMBIA] Work
Arauca-1 | 3 | 13 | 1 | Client: Tx + Rx | FTLXA9304GJ | V50017-U770-K500 | XFP | 10GBASE-LR/10km |  | -5.0 | -1.9 | -17.0 | 2.0 | GbE(Mapping OPU1e) | 34 | -- | Enabled | -- | -- | 42907212 err= 0 | 58050042 err= 0 | --
Arauca-1 | 3 | 13 | 2 | Line: Tx + Rx | 4612_LH | V50017-U384-K822-01 | MSA | OTU-2v |  | -9.7 | 0.5 | -15.0 | -- | OTU2(overclocked OTU1e) | -- | 7.9E-09 | Enabled | 192900000 | unknow 4 | -- | -- | --
Armenia2 | 3 | 4 | -- | I01T10G-1/LH | BMC9007677 | S42024-L5437-A101-11 | -- | -- | - 1_ODU2.BDI. | -- | -- | -- | -- | -- | -- | -- | -- | -- | -- | -- | -- | ................................................................................................................................
Armenia2 | 3 | 4 | 1 | Client: Tx + Rx | TL88VTN254544 | V50017-U790-K500 | DWXFP | OTU2etunDW/80km | - ODU2.BDI. | -6.1 | 0.7 | -30.0 | -3.0 | OTU2(overclocked OTU1e) | 19 | 0 | Enabled | null | Standard | -- | -- | --
Armenia2 | 3 | 4 | 2 | Line: Tx + Rx | 3D08_LH | V50017-U384-K822-01 | MSA | OTU-2v |  | -33.8 | 1.9 | -15.0 | -- | OTU2(overclocked OTU1e) | -- | -? | Enabled | 194300000 | unknow 4 | -- | -- | --
Armenia2 | 3 | 5 | -- | I01T10G-1/LH | BMF4003316 | S42024-L5437-A102-04 | -- | -- |  | -- | -- | -- | -- | -- | -- | -- | -- | -- | -- | -- | -- | ................................................................................................................................
Armenia2 | 3 | 5 | 1 | Client: Tx + Rx | JXP0FB1473910180 | V50017-U790-K500 | DWXFP | STM64P1L1-2D2/80km |  | -40.0 | 0.4 | -30.0 | -3.0 | SDH | 23 | -- | Enabled | -- | -- |  |  | --
Armenia2 | 3 | 5 | 2 | Line: Tx + Rx | 3200_LHD | V50017-U585-K822-01 | MSA | OTU-2v |  | -23.0 | 0.5 | -15.0 | -- | OTU | -- | -? | Enabled | 194800000 | unknow 4 | -- | -- | --
Armenia2 | 3 | 6 | -- | I04TQ10G-1 | BMB5701571 | S42024-L5633-A100-08 | -- | -- | - 5_ETHERNET_10G.SSF-egress. - 5_ETHERNET_10G.UNKNOWN. - 7_ODU2.SSF. | -- | -- | -- | -- | -- | -- | -- | -- | -- | -- | -- | -- | ................................................................................................................................
Armenia2 | 3 | 6 | 1 | Tx 1 + Rx 1 | FTLXAV10EPS | V50017-U622-K500 | SFP+ | 10GBASE-LR/10km | UnknowPORT | null | null | null | -- | GbE-GFP (P) | -- | -- | -- | -- | -- | 34276879 err= 0 | 52671302 err= 0 | --
Armenia2 | 3 | 6 | 2 | Tx 2 + Rx 2 | FTLXUJE02W6 | V50017-U770-K500 | XFP | STM64I-64.1/2km |  | -7.0 | -2.3 | -17.0 | 2.0 | SDH | 44 | -- | Enabled | -- | -- | ARM-GALN7500-13 | 7500PiePint 6-1 | --
Armenia2 | 3 | 6 | 3 | Tx 3 + Rx 3 | JXP0BG057456001C | V50017-U790-K500 | DWXFP | OTU2etunDW/80km |  | -7.9 | 0.4 | -15.0 | -- | OTU | -- | 0 | Enabled | 192600000 | unknow 4 | -- | -- | --
Armenia2 | 3 | 6 | 4 | Tx 4 + Rx 4 | JXP0FB13959103CE | V50017-U790-K500 | DWXFP | OTU2etunDW/80km |  | -9.3 | 0.4 | -24.0 | -- | OTU | -- | 0 | Enabled | 192050000 | unknow 4 | -- | -- | --
Armenia2 | 3 | 6 | 5 | Tx 5 + Rx 5 | FTLXAV200LC | V50017-U622-K500 | SFP+ | 10GBASE-LR/10km | UnknowPORT | null | null | null | -- | GbE(Transp) | -- | -- | -- | -- | -- | 0 err= 0 | 0 err= 0 | --
Armenia2 | 3 | 6 | 6 | Tx 6 + Rx 6 | FTLXUJE0306 | V50017-U770-K500 | XFP | STM64I-64.1/2km |  | -4.6 | -1.9 | -17.0 | 2.0 | SDH | 34 | -- | Enabled | -- | -- | ARM LD7500-27 | IBA-PIJ7500-28 | --
Armenia2 | 3 | 6 | 7 | Tx 7 + Rx 7 | JXP0BG107456000F | V50017-U790-K500 | DWXFP | OTU2etunDW/80km | - ODU2.SSF. | -6.2 | 0.4 | -15.0 | -- | OTU2_2E | -- | 0 | Enabled | 193900000 | Standard | -- | -- | --
Armenia2 | 3 | 6 | 8 | Tx 8 + Rx 8 | JXP0FB13959103D9 | V50017-U790-K500 | DWXFP | OTU2etunDW/80km |  | -8.5 | 0.5 | -24.0 | -- | OTU | -- | 0 | Enabled | 192450000 | unknow 4 | -- | -- | --
Armenia2 | 3 | 7 | -- | I01T10G-1/LH | BMX2703066 | S42024-L5437-A101-10 | -- | -- |  | -- | -- | -- | -- | -- | -- | -- | -- | -- | -- | -- | -- | [UNE Intercambio] (MEDE_4-110 to CALI_6-102) [UNE Intercambio]
Armenia2 | 3 | 7 | 1 | Client: Tx + Rx | FTLXUKB0GNN | V50017-U770-K500 | XFP | STM64I-64.1/2km |  | -6.8 | -1.9 | -17.0 | 2.0 | SDH | 33 | -- | Enabled | -- | -- | ARM LD7500-13 | IBA-PIJ7500-6 | --
Armenia2 | 3 | 7 | 2 | Line: Tx + Rx | 4612_LH | V50017-U384-K822-01 | MSA | OTU-2v |  | -4.0 | 0.5 | -15.0 | -- | OTU | -- | 0 | Enabled | 193150000 | unknow 4 | -- | -- | --
Armenia2 | 4 | 3 | -- | I01T10G-1/LH | BMB4703025 | S42024-L5437-A101-11 | -- | -- |  | -- | -- | -- | -- | -- | -- | -- | -- | -- | -- | -- | -- | ................................................................................................................................
Armenia2 | 4 | 3 | 1 | Client: Tx + Rx | FTLXUJE02XU | V50017-U770-K500 | XFP | STM64I-64.1/2km |  | -4.7 | -2.0 | -17.0 | 2.0 | SDH | 38 | -- | Enabled | -- | -- | ARM LD7500-26 | TULUA7500-12 | --
Armenia2 | 4 | 3 | 2 | Line: Tx + Rx | 4612_LH | V50017-U384-K822-01 | MSA | OTU-2v |  | -3.0 | 0.5 | -15.0 | -- | OTU | -- | 0 | Enabled | 192050000 | unknow 4 | -- | -- | --
Armenia2 | 4 | 4 | -- | I01T10G-1/LH | BMUN706466 | S42024-L5437-A100-07 | -- | -- |  | -- | -- | -- | -- | -- | -- | -- | -- | -- | -- | -- | -- | 3R_(Bquilla 2_7 - Med 2_9)<->(Med 3_11 - Cali 4_15): Line Tx, Voa 4.2.in7: Line Rx, Voa 4.3.out1
Armenia2 | 4 | 4 | 1 | Client: Tx + Rx | FTLXUJE0304 | V50017-U770-K500 | XFP | STM64I-64.1/2km |  | -6.8 | -2.2 | -17.0 | 2.0 | SDH | 38 | -- | Enabled | -- | -- | ARM LD7500-6 | TULUA7500-11 | --
Armenia2 | 4 | 4 | 2 | Line: Tx + Rx | 4612_LH | V50017-U383-K822-01 | MSA | OTU-2v |  | -2.5 | 0.5 | -15.0 | -- | OTU | -- | 0 | Enabled | 193850000 | unknow 4 | -- | -- | --
Armenia2 | 4 | 5 | -- | I01T10G-1/LH | BMB5707885 | S42024-L5437-A101-11 | -- | -- |  | -- | -- | -- | -- | -- | -- | -- | -- | -- | -- | -- | -- | ................................................................................................................................
Armenia2 | 4 | 5 | 1 | Client: Tx + Rx | FTLXUKB0GPX | V50017-U770-K500 | XFP | STM64I-64.1/2km |  | -6.8 | -2.0 | -17.0 | 2.0 | SDH | 39 | -- | Enabled | -- | -- | DRULIAN 2 | DRULIAN | --
Armenia2 | 4 | 5 | 2 | Line: Tx + Rx | 3D08_LH | V50017-U384-K822-01 | MSA | OTU-2v |  | -2.3 | 0.6 | -15.0 | -- | OTU | -- | 0 | Enabled | 192450000 | unknow 4 | -- | -- | --
Armenia2 | 4 | 9 | -- | I05AD10G-1 | BMB4703967 | S42024-L5581-A100-E2 | -- | -- |  | -- | -- | -- | -- | -- | -- | -- | -- | -- | -- | -- | -- | ................................................................................................................................
Armenia2 | 4 | 9 | 1 | Client: Tx 1 + Rx 1 | TRF5C06F23765 | V50017-U340-K500 | SFP | STM16S-16.1/15km |  | -13.6 | -3.0 | -24.0 | 3.0 | SDH | 31 | -- | Enabled | -- | -- | ArmC LD7500-7-1 | MOVCALI-16-1 | --
Armenia2 | 4 | 9 | 2 | Client: Tx 2 + Rx 2 | 3.1289e+18 | V50017-U341-K500 | SFP | STM16L-16.1/40km |  | -13.7 | 0.8 | -33.0 | -5.0 | SDH | 22 | -- | Enabled | -- | -- | ArmCLD7500-12-1 | HuaWei SBS | --
Armenia2 | 4 | 9 | 3 | Client: Tx 3 + Rx 3 | RTXMEC140700310122 | V50017-U463-K500 | SFP | GbE-LX/10km |  | -5.9 | -5.2 | -25.0 | 0.0 | GbE(Mapping OPU1e) | 9 | -- | Enabled | -- | -- | null err= null | null err= null | --
Armenia2 | 4 | 9 | 6 | Line: Tx 1 + Rx 1 | JXP0FB09959100E5 | V50017-U790-K500 | DWXFP | OTU2etunDW/80km |  | -6.7 | 0.5 | -23.0 | -- | OTU | -- | 0 | Enabled | 193350000 | Standard | -- | -- | --
Armenia2 | 4 | 9 | 7 | Line: Tx 2 + Rx 2 | JXP0FB13959103D3 | V50017-U790-K500 | DWXFP | OTU2etunDW/80km |  | -9.0 | 0.5 | -23.0 | -- | OTU | -- | 0 | Enabled | 193350000 | Standard | -- | -- | --
Armenia2 | 4 | 10 | -- | I05AD10G-1 | BMA5711727 | S42024-L5581-A100-E2 | -- | -- | - 1_ETHERNET_1G.SSF-egress. - 2_ETHERNET_1G.SSF-egress. | -- | -- | -- | -- | -- | -- | -- | -- | -- | -- | -- | -- | ................................................................................................................................
Armenia2 | 4 | 10 | 1 | Client: Tx 1 + Rx 1 | TRF5C10C07497 | V50017-U463-K901 | SFP | GbE-LX/10km | - ETHERNET_1G.SSF-egress. | -7.0 | -5.7 | -25.0 | 0.0 | GbE(Mapping OPU1e) | 19 | -- | Enabled | -- | -- | 6472 err= 0 | 0 err= 0 | --
Armenia2 | 4 | 10 | 2 | Client: Tx 2 + Rx 2 | TRF5C10C07592 | V50017-U463-K901 | SFP | GbE-LX/10km | - ETHERNET_1G.SSF-egress. | -5.2 | -5.5 | -25.0 | 0.0 | GbE(Mapping OPU1e) | 22 | -- | Enabled | -- | -- | null err= null | null err= null | --
Armenia2 | 4 | 10 | 3 | Client: Tx 3 + Rx 3 | RTXMEC142800471631 | V50017-U463-K500 | SFP | GbE-LX/10km |  | -6.2 | -5.4 | -25.0 | 0.0 | GbE(Mapping OPU1e) | 11 | -- | Enabled | -- | -- | null err= null | null err= null | --
Armenia2 | 4 | 10 | 4 | Client: Tx 4 + Rx 4 | RTXMEC142800471772 | V50017-U463-K500 | SFP | GbE-LX/10km |  | -6.9 | -5.3 | -25.0 | 0.0 | GbE(Mapping OPU1e) | 11 | -- | Enabled | -- | -- | null err= null | null err= null | --
Armenia2 | 4 | 10 | 5 | Client: Tx 5 + Rx 5 | RTXMEC142800471897 | V50017-U463-K500 | SFP | GbE-LX/10km |  | -5.4 | -5.4 | -25.0 | 0.0 | GbE(Mapping OPU1e) | 10 | -- | Enabled | -- | -- | null err= null | null err= null | --
Armenia2 | 4 | 10 | 6 | Line: Tx 1 + Rx 1 | JXP0FB13959103E6 | V50017-U790-K500 | DWXFP | OTU2etunDW/80km |  | -7.1 | 0.4 | -23.0 | -- | OTU | -- | 0 | Enabled | 193150000 | Standard | -- | -- | --
Armenia2 | 4 | 10 | 7 | Line: Tx 2 + Rx 2 | JXP0FB1173910376 | V50017-U790-K500 | DWXFP | OTU2etunDW/80km |  | -9.4 | 0.5 | -23.0 | -- | OTU | -- | 0 | Enabled | 192950000 | Standard | -- | -- | --
Armenia2 | 5 | 1 | -- | I01T10G-1/LH | BMW4718512 | S42024-L5437-A101-10 | -- | -- |  | -- | -- | -- | -- | -- | -- | -- | -- | -- | -- | -- | -- | Movistar: ArmCLD7500 11-1. Destino Cali (7_6)
Armenia2 | 5 | 1 | 1 | Client: Tx + Rx | FTRXKCS04AE | V50017-U772-K500 | XFP | STM64S-64.2b/40km |  | -8.1 | 1.1 | -20.0 | 2.0 | SDH | 52 | -- | Enabled | -- | -- | ArmCLD7500-11-1 | MovCali - 30-1 | --
Armenia2 | 5 | 1 | 2 | Line: Tx + Rx | 4612_LH | V50017-U384-K822-01 | MSA | OTU-2v |  | -2.3 | 0.5 | -15.0 | -- | OTU | -- | 0 | Enabled | 192950000 | unknow 4 | -- | -- | --
Armenia2 | 5 | 10 | -- | I05AD10G-1 | BMD6003447 | S42024-L5581-A200-03 | -- | -- | - 6_OCH.PLF. - 6_OCH.PLF. | -- | -- | -- | -- | -- | -- | -- | -- | -- | -- | -- | -- | ................................................................................................................................
Armenia2 | 5 | 10 | 1 | Client: Tx 1 + Rx 1 | RTXMEC142800470930 | V50017-U463-K500 | SFP | GbE-LX/10km |  | -5.3 | -5.6 | -25.0 | 0.0 | GbE(Mapping OPU1e) | 10 | -- | Enabled | -- | -- | 0 err= 0 | 0 err= 0 | --
Armenia2 | 5 | 10 | 2 | Client: Tx 2 + Rx 2 | RTXMEC142800471770 | V50017-U463-K500 | SFP | GbE-LX/10km |  | -6.8 | -5.4 | -25.0 | 0.0 | GbE(Mapping OPU1e) | 10 | -- | Enabled | -- | -- | null err= null | null err= null | --
Armenia2 | 5 | 10 | 3 | Client: Tx 3 + Rx 3 | RTXMEC140700310115 | V50017-U463-K500 | SFP | GbE-LX/10km |  | -5.8 | -5.3 | -25.0 | 0.0 | GbE(Mapping OPU1e) | 9 | -- | Enabled | -- | -- | null err= null | null err= null | --
Armenia2 | 5 | 10 | 4 | Client: Tx 4 + Rx 4 | RTXMEC142800471738 | V50017-U463-K500 | SFP | GbE-LX/10km |  | -6.3 | -5.5 | -25.0 | 0.0 | GbE(Mapping OPU1e) | 10 | -- | Enabled | -- | -- | null err= null | null err= null | --
Armenia2 | 5 | 10 | 6 | Line: Tx 1 + Rx 1 | TL88VTN206619 | V50017-U790-K500 | DWXFP | OTU2etunDW/80km | - OCH.PLF. - OCH.PLF. | -23.4 | -0.7 | -15.0 | -- | OTU | -- | 0 | Enabled | 192700000 | Standard | -- | -- | --
Armenia2 | 5 | 10 | 7 | Line: Tx 2 + Rx 2 | -- | -- | -- | -- |  | null | null | null | -- | -- | -- | -- | -- | -- | -- | -- | -- | --
Armenia2 | 5 | 14 | -- | I01T10G-1/LH | BMC9008253 | S42024-L5437-A101-11 | -- | -- |  | -- | -- | -- | -- | -- | -- | -- | -- | -- | -- | -- | -- | ................................................................................................................................
Armenia2 | 5 | 14 | 1 | Client: Tx + Rx | TRF5T09C58327 | V50017-U770-K500 | XFP | STM64I-64.1/2km |  | -40.0 | -2.8 | -17.0 | 2.0 | SDH | 53 | -- | Enabled | -- | -- |  |  | --
Armenia2 | 5 | 14 | 2 | Line: Tx + Rx | 3D08_LH | V50017-U384-K822-01 | MSA | OTU-2v |  | -9.9 | -0.1 | -15.0 | -- | OTU | -- | 0 | Enabled | 195950000 | unknow 4 | -- | -- | --
Armenia2 | 5 | 15 | -- | I01T10G-1/LH | BMVO714925 | S42024-L5437-A101-07 | -- | -- |  | -- | -- | -- | -- | -- | -- | -- | -- | -- | -- | -- | -- | Movistar: ArmCLD7500 8-1. Destino Ibague (3_10)
Armenia2 | 5 | 15 | 1 | Client: Tx + Rx | TRF7T08B25985 | V50017-U772-K500 | XFP | STM64S-64.2b/40km |  | -7.1 | 0.7 | -20.0 | 2.0 | SDH | 66 | -- | Enabled | -- | -- | ArmC LD7500-8-1 | IBA-PJ7500-11-2 | --
Armenia2 | 5 | 15 | 2 | Line: Tx + Rx | 3D08_LH | V50017-U384-K822-01 | MSA | OTU-2v |  | -4.3 | 0.5 | -15.0 | -- | OTU | -- | 0 | Enabled | 192850000 | unknow 4 | -- | -- | --
Autopista | 1 | 3 | -- | I01T10G-1/LH | BMW1713236 | S42024-L5437-A101-08 | -- | -- |  | -- | -- | -- | -- | -- | -- | -- | -- | -- | -- | -- | --
Autopista | 1 | 3 | 1 | Client: Tx + Rx | FTLXA99015U | V50017-U770-K500 | XFP | OTU2eP1I1-2D1/2km |  | -2.2 | -2.0 | -17.0 | 2.0 | OTU2(overclocked OTU1e) | 38 | 0 | Enabled | null | Standard | -- | -- | --
Autopista | 1 | 3 | 2 | Line: Tx + Rx | 3D08_LH | V50017-U384-K822-01 | MSA | OTU-2v |  | -5.6 | 0.6 | -15.0 | -- | OTU2(overclocked OTU1e) | -- | 0 | Enabled | 193000000 | unknow 4 | -- | -- | --
Autopista | 1 | 6 | -- | I05AD10G-1 | BMA5711747 | S42024-L5581-A100-E2 | -- | -- | - 4_ETHERNET_1G.SSF-egress. - 6_OCH.PLF. - 7_OCH.SSF-P. | -- | -- | -- | -- | -- | -- | -- | -- | -- | -- | -- | -- | ................................................................................................................................
Autopista | 1 | 6 | 1 | Client: Tx 1 + Rx 1 | 31121P1203101065563 | V50017-U463-K500 | SFP | GbE-LX/10km |  | -20.3 | -6.1 | -25.0 | 0.0 | GbE(Mapping OPU1e) | 26 | -- | Enabled | -- | -- | 7051 err= 0 | 7073 err= 0 | --
Autopista | 1 | 6 | 2 | Client: Tx 2 + Rx 2 | 31121P1203101366766 | V50017-U463-K500 | SFP | GbE-LX/10km |  | -8.0 | -6.2 | -25.0 | 0.0 | GbE(Mapping OPU1e) | 18 | -- | Enabled | -- | -- | 6610 err= 0 | 6632 err= 0 | --
Autopista | 1 | 6 | 3 | Client: Tx 3 + Rx 3 | 31121P1203101366771 | V50017-U463-K500 | SFP | GbE-LX/10km |  | -4.7 | -6.7 | -25.0 | 0.0 | GbE(Mapping OPU1e) | 15 | -- | Enabled | -- | -- | 0 err= 0 | 0 err= 0 | --
Autopista | 1 | 6 | 4 | Client: Tx 4 + Rx 4 | TRF5C10C07518 | V50017-U463-K901 | SFP | GbE-LX/10km | - ETHERNET_1G.SSF-egress. | -6.2 | -5.9 | -25.0 | 0.0 | GbE(Mapping OPU1e) | 17 | -- | Enabled | -- | -- | null err= null | null err= null | --
Autopista | 1 | 6 | 5 | Client: Tx 5 + Rx 5 | TRF5C10L04974 | V50017-U463-K901 | SFP | GbE-LX/10km |  | -7.2 | -5.3 | -25.0 | 0.0 | GbE(Mapping OPU1e) | 21 | -- | Enabled | -- | -- | 0 err= 0 | 0 err= 0 | --
Autopista | 1 | 6 | 6 | Line: Tx 1 + Rx 1 | FTLXAG30289 | V50017-U4024-K500 | DWXFP | OTU2eDW/80km | - OCH.PLF. | -27.6 | 1.2 | -23.0 | -- | OTU | -- | 9.3E-11 | Enabled | 193700000 | Standard | -- | -- | --
Autopista | 1 | 6 | 7 | Line: Tx 2 + Rx 2 | FTLXUDS05A6 | V50017-U770-K500 | XFP | OTU2eP1I1-2D1/2km | - OCH.SSF-P. | -4.0 | -2.1 | -15.0 | -- | OTU | -- | 0 | Enabled | 0 | Standard | -- | -- | --
Autopista | 1 | 8 | -- | I01T10G-1/LH | BMX2703046 | S42024-L5437-A101-10 | -- | -- |  | -- | -- | -- | -- | -- | -- | -- | -- | -- | -- | -- | -- | [DEL-ASON_1-1] (BARR_11-102<->MEDE_4-113<->MED2_4-103<->BOR3_3-106) [RTDN-ASON_5-2]
Autopista | 1 | 8 | 1 | Client: Tx + Rx | FTLXUSK13TR | V50017-U770-K500 | XFP | OTU2eP1I1-2D1/2km |  | -3.2 | -2.3 | -17.0 | 2.0 | OTU2(overclocked OTU1e) | 39 | 0 | Enabled | null | Standard | -- | -- | --
Autopista | 1 | 8 | 2 | Line: Tx + Rx | 3D08_LH | V50017-U384-K822-01 | MSA | OTU-2v |  | -5.5 | 0.2 | -15.0 | -- | OTU2(overclocked OTU1e) | -- | 0 | Enabled | 193200000 | unknow 4 | -- | -- | --
Autopista | 1 | 13 | -- | I01T10G-1/LH | BMBN002776 | S42024-L5437-A101-11 | -- | -- | - 2_OCH.LOS-P. - 2_OTU2.SSF. - 2_OTU2.SSF. | -- | -- | -- | -- | -- | -- | -- | -- | -- | -- | -- | -- | ................................................................................................................................
Autopista | 1 | 13 | 1 | Client: Tx + Rx | FTLXURD15X0 | V50017-U770-K500 | XFP | OTU2eP1I1-2D1/2km |  | -4.2 | -2.2 | -17.0 | 2.0 | OTU | 42 | -- | Enabled | -- | -- | -- | -- | --
Autopista | 1 | 13 | 2 | Line: Tx + Rx | 0308_LH | V50017-U384-K822-01 | MSA | OTU-2v | - OCH.LOS-P. - OTU2.SSF. - OTU2.SSF. | -50.4 | 0.6 | -15.0 | -- | OTU | -- | -? | Enabled | 193300000 | unknow 4 | -- | -- | --
Autopista | 2 | 12 | -- | I04TQ10G-1 | BMHO003227 | S42024-L5633-A200-08 | -- | -- |  | -- | -- | -- | -- | -- | -- | -- | -- | -- | -- | -- | -- | ................................................................................................................................
Autopista | 2 | 12 | 2 | Tx 2 + Rx 2 | JXP0FB1895910228 | V50017-U790-K500 | DWXFP | OTU2etunDW/80km |  | null | null | null | -- | OTU2_2E | -- | 0 | null | null | Standard | -- | -- | --
Autopista | 2 | 12 | 4 | Tx 4 + Rx 4 | JXP0FC4506030093 | V50017-U790-K500 | DWXFP | OTU2etunDW/80km |  | -9.9 | 0.5 | -15.0 | -- | OTU2_2E | -- | 0 | Enabled | 195300000 | Standard | -- | -- | --
Autopista | 4 | 15 | -- | I05AD10G-1 | BMB5708483 | S42024-L5581-A100-E2 | -- | -- |  | -- | -- | -- | -- | -- | -- | -- | -- | -- | -- | -- | -- | ................................................................................................................................
Autopista | 4 | 15 | 1 | Client: Tx 1 + Rx 1 | SPGBC9A2014258 | V50017-U463-K500 | SFP | GbE-LX/10km |  | -6.6 | -5.5 | -25.0 | 0.0 | GbE(Mapping OPU1e) | 19 | -- | Enabled | -- | -- | 0 err= 0 | 0 err= 0 | --
Autopista | 4 | 15 | 6 | Line: Tx 1 + Rx 1 | TRF5T06D75111 | V50017-U770-K500 | XFP | OTU2eP1I1-2D1/2km |  | -2.2 | -2.8 | -15.0 | -- | OTU | -- | 0 | Enabled | 0 | Standard | -- | -- | --
Autopista | 4 | 15 | 7 | Line: Tx 2 + Rx 2 | -- | -- | -- | -- |  | null | null | null | -- | -- | -- | -- | -- | -- | -- | -- | -- | --
Autopista | 5 | 4 | -- | I01T10G-1/LH | BMCN001223 | S42024-L5437-A101-11 | -- | -- |  | -- | -- | -- | -- | -- | -- | -- | -- | -- | -- | -- | -- | ................................................................................................................................
Autopista | 5 | 4 | 1 | Client: Tx + Rx | TRF5T14B90136 | V50017-U770-K500 | XFP | OTU2eP1I1-2D1/2km |  | -7.0 | -2.5 | -17.0 | 2.0 | OTU2_2E | 42 | 0 | Enabled | null | Standard | -- | -- | --
Autopista | 5 | 4 | 2 | Line: Tx + Rx | 4612_LH | V50017-U384-K822-01 | MSA | OTU-2v |  | -5.7 | 0.4 | -15.0 | -- | OTU2_2E | -- | 0 | Enabled | 195500000 | Standard | -- | -- | --
Autopista | 6 | 14 | -- | I01T10G-1/LH | BME5002361 | S42024-L5437-A101-13 | -- | -- |  | -- | -- | -- | -- | -- | -- | -- | -- | -- | -- | -- | -- | ................................................................................................................................
Autopista | 6 | 14 | 1 | Client: Tx + Rx | FTLXURD15ZP | V50017-U770-K500 | XFP | OTU2eP1I1-2D1/2km |  | 1.8 | -2.3 | -17.0 | 2.0 | OTU2_2E | 39 | 0 | Enabled | null | Standard | -- | -- | --
Autopista | 6 | 14 | 2 | Line: Tx + Rx | 3200_LHD | V50017-U585-K822-01 | MSA | OTU-2v |  | -3.6 | 0.4 | -15.0 | -- | OTU2_2E | -- | 0 | Enabled | 195400000 | Standard | -- | -- | --
Autopista-2 | 2 | 5 | -- | I05AD10G-1 | BM-/A5711715 | S42024-L5581-A100-E2 | -- | -- | - 7_OCH.PLF. | -- | -- | -- | -- | -- | -- | -- | -- | -- | -- | -- | -- | ................................................................................................................................
Autopista-2 | 2 | 5 | 1 | Client: Tx 1 + Rx 1 | TRF5C10L04665 | V50017-U463-K901 | SFP | GbE-LX/10km |  | -35.2 | -5.3 | -25.0 | 0.0 | GbE(Mapping OPU1e) | 24 | -- | Enabled | -- | -- | 0 err= 0 | 0 err= 0 | --
Autopista-2 | 2 | 5 | 2 | Client: Tx 2 + Rx 2 | 31121P1203101366810 | V50017-U463-K500 | SFP | GbE-LX/10km |  | -5.6 | -6.7 | -25.0 | 0.0 | GbE(Mapping OPU1e) | 17 | -- | Enabled | -- | -- | 0 err= 0 | 0 err= 0 | --
Autopista-2 | 2 | 5 | 3 | Client: Tx 3 + Rx 3 | 31121P1203101065562 | V50017-U463-K500 | SFP | GbE-LX/10km |  | -5.3 | -6.2 | -25.0 | 0.0 | GbE(Mapping OPU1e) | 16 | -- | Enabled | -- | -- | 0 err= 0 | 0 err= 0 | --
Autopista-2 | 2 | 5 | 4 | Client: Tx 4 + Rx 4 | 31121P1203101366792 | V50017-U463-K500 | SFP | GbE-LX/10km |  | -5.8 | -6.0 | -25.0 | 0.0 | GbE(Mapping OPU1e) | 18 | -- | Enabled | -- | -- | null err= null | null err= null | --
Autopista-2 | 2 | 5 | 5 | Client: Tx 5 + Rx 5 | SPGBB6A2014219 | V50017-U463-K500 | SFP | GbE-LX/10km |  | -6.6 | -4.8 | -25.0 | 0.0 | GbE(Mapping OPU1e) | 28 | -- | Enabled | -- | -- | null err= null | 0 err= 0 | --
Autopista-2 | 2 | 5 | 6 | Line: Tx 1 + Rx 1 | JXP0FC3391140004 | V50017-U790-K500 | DWXFP | OTU2etunDW/80km |  | -19.1 | 0.4 | -23.0 | -- | OTU | -- | 0 | Enabled | 195200000 | Standard | -- | -- | --
Autopista-2 | 2 | 5 | 7 | Line: Tx 2 + Rx 2 | JXP0FB2395910088 | V50017-U790-K500 | DWXFP | OTU2etunDW/80km | - OCH.PLF. | -24.9 | 0.5 | -23.0 | -- | OTU | -- | 0 | Enabled | 194000000 | Standard | -- | -- | --
Autopista-2 | 2 | 6 | -- | I01T10G-1/LH | BM-/CD005459 | S42024-L5437-A101-11 | -- | -- |  | -- | -- | -- | -- | -- | -- | -- | -- | -- | -- | -- | -- | ................................................................................................................................
Autopista-2 | 2 | 6 | 1 | Client: Tx + Rx | TRF5T06E86980 | V50017-U770-K500 | XFP | STM64I-64.1/2km |  | -7.9 | -4.0 | -17.0 | 1.0 | SDH | 51 | -- | Enabled | -- | -- | AUTO 2 27-1 | CHOCONTA 7-1 | --
Autopista-2 | 2 | 6 | 2 | Line: Tx + Rx | 4612_LH | V50017-U384-K822-01 | MSA | OTU-2v |  | -6.7 | 0.5 | -15.0 | -- | OTU | -- | 0 | Enabled | 193200000 | unknow 4 | -- | -- | --
Autopista-2 | 2 | 7 | -- | I01T10G-1/LH | BM-/CD005437 | S42024-L5437-A101-11 | -- | -- |  | -- | -- | -- | -- | -- | -- | -- | -- | -- | -- | -- | -- | ................................................................................................................................
Autopista-2 | 2 | 7 | 1 | Client: Tx + Rx | TRF5T09C58349 | V50017-U770-K500 | XFP | STM64I-64.1/2km |  | -2.5 | -2.5 | -17.0 | 2.0 | SDH | 54 | -- | Enabled | -- | -- | RT9500-28 | ChocoESTTERR8-1 | --
Autopista-2 | 2 | 7 | 2 | Line: Tx + Rx | 4612_LH | V50017-U384-K822-01 | MSA | OTU-2v |  | -7.0 | 0.5 | -15.0 | -- | OTU | -- | 0 | Enabled | 192900000 | unknow 4 | -- | -- | --
Autopista-2 | 2 | 8 | -- | I01T10G-1/LH | BM-/W3717017 | S42024-L5437-A101-09 | -- | -- |  | -- | -- | -- | -- | -- | -- | -- | -- | -- | -- | -- | -- | TO POPAYAN VIA EL BORDO (WORKING)
Autopista-2 | 2 | 8 | 1 | Client: Tx + Rx | FTRXKBR03UZ | V50017-U770-K500 | XFP | OTU2eP1I1-2D1/2km |  | -3.7 | -2.4 | -17.0 | -3.0 | OTU2_2E | 37 | 0 | Enabled | null | Standard | -- | -- | --
Autopista-2 | 2 | 8 | 2 | Line: Tx + Rx | 3D08_LH | V50017-U384-K822-01 | MSA | OTU-2v |  | -6.3 | 0.3 | -15.0 | -- | OTU2_2E | -- | 0 | Enabled | 194400000 | Standard | -- | -- | --
Autopista-2 | 2 | 9 | -- | I01T10G-1/LH | BM-/X2703061 | S42024-L5437-A101-10 | -- | -- |  | -- | -- | -- | -- | -- | -- | -- | -- | -- | -- | -- | --
Autopista-2 | 2 | 9 | 1 | Client: Tx + Rx | JXP0FB077391008D | V50017-U790-K500 | DWXFP | OTU2etunDW/80km |  | -6.1 | 0.5 | -30.0 | -3.0 | OTU | 16 | -- | Enabled | -- | -- | -- | -- | --
Autopista-2 | 2 | 9 | 2 | Line: Tx + Rx | 4612_LH | V50017-U384-K822-01 | MSA | OTU-2v |  | -5.9 | 0.5 | -15.0 | -- | OTU | -- | 0 | Enabled | 192400000 | unknow 4 | -- | -- | --
Autopista-2 | 2 | 10 | -- | I01T10G-1/LH | BM-/XN715291 | S42024-L5437-A101-11 | -- | -- |  | -- | -- | -- | -- | -- | -- | -- | -- | -- | -- | -- | -- | Rtdn-ASON_8-1<->(Bort_10-106<->Buca_10-110<->Buca_10-108<->Cucu_2-105)<->UNE Cucu ZTE 0-1-5<->UNE Pelu ZTE 1-3-3<->Pelu-ASON_5-1
Autopista-2 | 2 | 10 | 1 | Client: Tx + Rx | TL88VTN246104 | V50017-U790-K500 | DWXFP | OTU2etunDW/80km |  | -7.3 | 0.6 | -30.0 | -3.0 | OTU | 19 | -- | Enabled | -- | -- | -- | -- | --
Autopista-2 | 2 | 10 | 2 | Line: Tx + Rx | 4612_LH | V50017-U384-K822-01 | MSA | OTU-2v |  | -6.6 | 0.4 | -15.0 | -- | OTU | -- | 0 | Enabled | 193400000 | unknow 4 | -- | -- | --
Autopista-2 | 2 | 11 | -- | I01T10G-1/LH | BM-/W9708544 | S42024-L5437-A101-10 | -- | -- | - 2_OTU2.LOF. - 2_OTU2.SSF. | -- | -- | -- | -- | -- | -- | -- | -- | -- | -- | -- | -- | 3R con Sh1/Slt5 Protection Pelu - BogotaRT
Autopista-2 | 2 | 11 | 1 | Client: Tx + Rx | JXP0FB18959102DD | V50017-U790-K500 | DWXFP | OTU2etunDW/80km |  | -5.9 | 0.4 | -30.0 | -3.0 | OTU2(overclocked OTU1e) | 20 | 0 | Enabled | null | Standard | -- | -- | --
Autopista-2 | 2 | 11 | 2 | Line: Tx + Rx | 3D08_LH | V50017-U384-K822-01 | MSA | OTU-2v | - OTU2.LOF. - OTU2.SSF. | -0.2 | 0.0 | -15.0 | -- | OTU2(overclocked OTU1e) | -- | -? | Enabled | 195950000 | Standard | -- | -- | --
Autopista-2 | 2 | 12 | -- | I01T10G-1/LH | BM-/E2005294 | S42024-L5437-A101-11 | -- | -- |  | -- | -- | -- | -- | -- | -- | -- | -- | -- | -- | -- | -- | ................................................................................................................................
Autopista-2 | 2 | 12 | 1 | Client: Tx + Rx | JXP0FB2295910075 | V50017-U790-K500 | DWXFP | OTU2etunDW/80km |  | -13.0 | 0.4 | -20.0 | -3.0 | OTU | 18 | -- | Enabled | -- | -- | -- | -- | --
Autopista-2 | 2 | 12 | 2 | Line: Tx + Rx | 0B09_LH | V50017-U384-K822-01 | MSA | OTU-2v |  | -6.6 | 0.6 | -15.0 | -- | OTU | -- | 0 | Enabled | 193900000 | unknow 4 | -- | -- | --
Autopista-2 | 2 | 13 | -- | I01T10G-1/LH | BM-/W9709330 | S42024-L5437-A101-10 | -- | -- |  | -- | -- | -- | -- | -- | -- | -- | -- | -- | -- | -- | -- | [PELU-ASON_1-1] (PELU_4-110 to BORT_11-106) [RTDN-ASON_4-1] Prot
Autopista-2 | 2 | 13 | 1 | Client: Tx + Rx | FTRXKBR04DJ | V50017-U770-K500 | XFP | OTU2eP1I1-2D1/2km |  | -4.9 | -2.6 | -17.0 | 2.0 | OTU2(overclocked OTU1e) | 43 | 0 | Enabled | null | Standard | -- | -- | --
Autopista-2 | 2 | 13 | 2 | Line: Tx + Rx | 4612_LH | V50017-U384-K822-01 | MSA | OTU-2v |  | -6.0 | 0.4 | -15.0 | -- | OTU2(overclocked OTU1e) | -- | 0 | Enabled | 195300000 | unknow 4 | -- | -- | --
Autopista-2 | 2 | 14 | -- | I01T10G-1/LH | BM-/E3004098 | S42024-L5437-A101-13 | -- | -- |  | -- | -- | -- | -- | -- | -- | -- | -- | -- | -- | -- | -- | ................................................................................................................................
Autopista-2 | 2 | 14 | 1 | Client: Tx + Rx | TRF5T14B93600 | V50017-U770-K500 | XFP | OTU2eP1I1-2D1/2km |  | -2.6 | -2.2 | -17.0 | 2.0 | OTU2(overclocked OTU1e) | 43 | 0 | Enabled | null | Standard | -- | -- | --
Autopista-2 | 2 | 14 | 2 | Line: Tx + Rx | 3200_LH | V50017-U585-K822-01 | MSA | OTU-2v |  | -6.3 | 0.5 | -15.0 | -- | OTU2(overclocked OTU1e) | -- | 0 | Enabled | 194900000 | unknow 4 | -- | -- | --
Autopista-2 | 2 | 15 | -- | I01T10G-1/LH | BM-/E2005400 | S42024-L5437-A101-11 | -- | -- |  | -- | -- | -- | -- | -- | -- | -- | -- | -- | -- | -- | -- | ................................................................................................................................
Autopista-2 | 2 | 15 | 1 | Client: Tx + Rx | TRF5T13M57967 | V50017-U770-K500 | XFP | OTU2eP1I1-2D1/2km |  | -2.7 | -2.9 | -17.0 | 2.0 | OTU2_2E | 44 | 0 | Enabled | null | Standard | -- | -- | --
Autopista-2 | 2 | 15 | 2 | Line: Tx + Rx | 0B09_LH | V50017-U384-K822-01 | MSA | OTU-2v |  | -11.2 | 0.4 | -15.0 | -- | OTU2_2E | -- | 1.6E-08 | Enabled | 194600000 | Standard | -- | -- | --
Autopista-2 | 4 | 2 | -- | I01T10G-1/LH | BM-/W9708545 | S42024-L5437-A101-10 | -- | -- |  | -- | -- | -- | -- | -- | -- | -- | -- | -- | -- | -- | -- | 3R con Sh1/Slt9 Protection Pelu - BogotaRT
Autopista-2 | 4 | 2 | 1 | Client: Tx + Rx | FTLXUGJ060S | V50017-U770-K500 | XFP | STM64I-64.1/2km |  | -7.7 | -2.0 | -17.0 | 2.0 | SDH | 35 | -- | Enabled | -- | -- | AUTOP 8-1 | RT9500-10 | --
Autopista-2 | 4 | 2 | 2 | Line: Tx + Rx | 3D08_LH | V50017-U384-K822-01 | MSA | OTU-2v |  | -11.5 | 0.1 | -15.0 | -- | OTU | -- | 0 | Enabled | 193200000 | unknow 4 | -- | -- | --
Autopista-2 | 4 | 3 | -- | I01T10G-1/LH | BM-/VD703582 | S42024-L5437-A101-07 | -- | -- |  | -- | -- | -- | -- | -- | -- | -- | -- | -- | -- | -- | --
Autopista-2 | 4 | 3 | 1 | Client: Tx + Rx | FTRXK9S006S | V50017-U770-K500 | XFP | STM64I-64.1/2km |  | -4.3 | -2.3 | -17.0 | 2.0 | SDH | 36 | -- | Enabled | -- | -- | ChocoESTTERR8-1 | RT9500-28 | --
Autopista-2 | 4 | 3 | 2 | Line: Tx + Rx | 3D08_LH | V50017-U384-K822-01 | MSA | OTU-2v |  | -11.4 | 0.7 | -15.0 | -- | OTU | -- | 0 | Enabled | 192900000 | unknow 4 | -- | -- | --
Autopista-2 | 4 | 4 | -- | I01T10G-1/LH | BM-/W4718502 | S42024-L5437-A101-10 | -- | -- |  | -- | -- | -- | -- | -- | -- | -- | -- | -- | -- | -- | -- | 3R PROTECTION LAMBDA CALI - BQUILLA BANDA ANCHA
Autopista-2 | 4 | 4 | 1 | Client: Tx + Rx | TRF5T06E86976 | V50017-U770-K500 | XFP | STM64I-64.1/2km |  | -5.6 | -4.1 | -17.0 | 2.0 | SDH | 48 | -- | Enabled | -- | -- | AUTOP7500-29-1 | RTDN70 13-1 | --
Autopista-2 | 4 | 4 | 2 | Line: Tx + Rx | 4612_LH | V50017-U384-K822-01 | MSA | OTU-2v |  | -12.0 | 0.5 | -15.0 | -- | OTU | -- | 0 | Enabled | 193900000 | unknow 4 | -- | -- | --
Autopista-2 | 4 | 5 | -- | I01T10G-1/LH | BM-/E3005086 | S42024-L5437-A101-13 | -- | -- |  | -- | -- | -- | -- | -- | -- | -- | -- | -- | -- | -- | -- | ................................................................................................................................
Autopista-2 | 4 | 5 | 1 | Client: Tx + Rx | TRF5T09B37768 | V50017-U770-K500 | XFP | OTU2eP1I1-2D1/2km |  | 0.3 | -3.1 | -17.0 | 2.0 | OTU2_2E | 50 | 0 | Enabled | null | Standard | -- | -- | --
Autopista-2 | 4 | 5 | 2 | Line: Tx + Rx | 0B09_LH | V50017-U384-K822-01 | MSA | OTU-2v |  | -12.3 | 0.5 | -15.0 | -- | OTU2_2E | -- | 3.6E-08 | Enabled | 195900000 | Standard | -- | -- | --
Autopista-2 | 4 | 6 | -- | I01T10G-1/LH | BM-/E3005235 | S42024-L5437-A101-13 | -- | -- |  | -- | -- | -- | -- | -- | -- | -- | -- | -- | -- | -- | -- | ................................................................................................................................
Autopista-2 | 4 | 6 | 1 | Client: Tx + Rx | TRF5T14B93532 | V50017-U770-K500 | XFP | OTU2eP1I1-2D1/2km |  | -2.3 | -2.2 | -17.0 | 2.0 | OTU2_2E | 43 | 0 | Enabled | null | Standard | -- | -- | --
Autopista-2 | 4 | 6 | 2 | Line: Tx + Rx | 0B09_LH | V50017-U384-K822-01 | MSA | OTU-2v |  | -12.0 | 0.5 | -15.0 | -- | OTU2_2E | -- | 0 | Enabled | 193500000 | Standard | -- | -- | --
Autopista-2 | 4 | 7 | -- | I01T10G-1/LH | BM-/W9709344 | S42024-L5437-A101-10 | -- | -- |  | -- | -- | -- | -- | -- | -- | -- | -- | -- | -- | -- | --
Autopista-2 | 4 | 7 | 1 | Client: Tx + Rx | TRF5T06D75049 | V50017-U770-K500 | XFP | OTU2eP1I1-2D1/2km |  | -2.1 | -3.1 | -17.0 | 2.0 | OTU | 49 | -- | Enabled | -- | -- | -- | -- | --
Autopista-2 | 4 | 7 | 2 | Line: Tx + Rx | 3D08_LH | V50017-U384-K822-01 | MSA | OTU-2v |  | -11.0 | 0.1 | -15.0 | -- | OTU | -- | 0 | Enabled | 194000000 | unknow 4 | -- | -- | --
Autopista-2 | 4 | 8 | -- | I04TQ10G-1 | BM-/J3002378 | S42024-L5633-A200-08 | -- | -- |  | -- | -- | -- | -- | -- | -- | -- | -- | -- | -- | -- | -- | ................................................................................................................................
Autopista-2 | 4 | 8 | 2 | Tx 2 + Rx 2 | FTRXKBR03VH | V50017-U770-K500 | XFP | OTU2eP1I1-2D1/2km |  | null | null | null | -- | OTU2_2E | -- | 0 | null | null | Standard | -- | -- | --
Autopista-2 | 4 | 8 | 4 | Tx 4 + Rx 4 | JXP0FA3795910023 | V50017-U790-K500 | DWXFP | OTU2etunDW/80km |  | -15.7 | 0.4 | -18.0 | -- | OTU2_2E | -- | 2.1E-09 | Enabled | 195000000 | Standard | -- | -- | --
Autopista-2 | 4 | 9 | -- | I01T10G-1/LH | BM-/E3004096 | S42024-L5437-A101-13 | -- | -- |  | -- | -- | -- | -- | -- | -- | -- | -- | -- | -- | -- | -- | ................................................................................................................................
Autopista-2 | 4 | 9 | 1 | Client: Tx + Rx | FTLXUGJ060Y | V50017-U770-K500 | XFP | OTU2eP1I1-2D1/2km |  | -6.2 | -2.0 | -17.0 | 2.0 | OTU | 36 | -- | Enabled | -- | -- | -- | -- | --
Autopista-2 | 4 | 9 | 2 | Line: Tx + Rx | 3200_LH | V50017-U585-K822-01 | MSA | OTU-2v |  | -11.6 | 0.4 | -15.0 | -- | OTU | -- | 0 | Enabled | 193100000 | Standard | -- | -- | --
Autopista-2 | 4 | 10 | -- | I01T10G-1/LH | BM-/E3004108 | S42024-L5437-A101-13 | -- | -- |  | -- | -- | -- | -- | -- | -- | -- | -- | -- | -- | -- | -- | ................................................................................................................................
Autopista-2 | 4 | 10 | 1 | Client: Tx + Rx | TL88VTN207666 | V50017-U790-K500 | DWXFP | OTU2etunDW/80km |  | -11.0 | 0.5 | -20.0 | -3.0 | OTU2(overclocked OTU1e) | 27 | 0 | Enabled | null | Standard | -- | -- | --
Autopista-2 | 4 | 10 | 2 | Line: Tx + Rx | 3200_LH | V50017-U585-K822-01 | MSA | OTU-2v |  | -7.0 | 0.4 | -15.0 | -- | OTU2(overclocked OTU1e) | -- | 0 | Enabled | 194100000 | unknow 4 | -- | -- | --
Autopista-2 | 4 | 11 | -- | I01T10G-1/LH | BM-/X5705479 | S42024-L5437-A101-10 | -- | -- |  | -- | -- | -- | -- | -- | -- | -- | -- | -- | -- | -- | --
Autopista-2 | 4 | 11 | 1 | Client: Tx + Rx | XPMRCB62000093 | V50017-U770-K500 | XFP | OTU2eP1I1-2D1/2km |  | -2.1 | -2.9 | -17.0 | 2.0 | OTU2(overclocked OTU1e) | 31 | 0 | Enabled | null | Standard | -- | -- | --
Autopista-2 | 4 | 11 | 2 | Line: Tx + Rx | 4612_LH | V50017-U384-K822-01 | MSA | OTU-2v |  | -6.3 | 0.4 | -15.0 | -- | OTU2(overclocked OTU1e) | -- | 0 | Enabled | 195900000 | unknow 4 | -- | -- | --
Autopista-2 | 4 | 12 | -- | I01T10G-1/LH | BM-/X5705480 | S42024-L5437-A101-10 | -- | -- |  | -- | -- | -- | -- | -- | -- | -- | -- | -- | -- | -- | --
Autopista-2 | 4 | 12 | 1 | Client: Tx + Rx | TRF5T13J28655 | V50017-U770-K500 | XFP | OTU2eP1I1-2D1/2km |  | -1.6 | -2.0 | -17.0 | 2.0 | OTU2_2E | 43 | 0 | Enabled | null | Standard | -- | -- | --
Autopista-2 | 4 | 12 | 2 | Line: Tx + Rx | 4612_LH | V50017-U384-K822-01 | MSA | OTU-2v |  | -11.9 | 0.5 | -15.0 | -- | OTU2_2E | -- | 0 | Enabled | 196000000 | Standard | -- | -- | --
Autopista-2 | 4 | 13 | -- | I01T10G-1/LH | BM-/XN716015 | S42024-L5437-A101-11 | -- | -- |  | -- | -- | -- | -- | -- | -- | -- | -- | -- | -- | -- | -- | [MI] (PELU_5-104 to BARR_10-110) [MI] Prot
Autopista-2 | 4 | 13 | 1 | Client: Tx + Rx | FTLXURD165Y | V50017-U770-K500 | XFP | OTU2eP1I1-2D1/2km |  | -2.0 | -2.2 | -17.0 | 2.0 | OTU2_2E | 39 | 0 | Enabled | null | Standard | -- | -- | --
Autopista-2 | 4 | 13 | 2 | Line: Tx + Rx | 4612_LH | V50017-U384-K822-01 | MSA | OTU-2v |  | -6.6 | 0.5 | -15.0 | -- | OTU2_2E | -- | 1.9E-09 | Enabled | 196000000 | Standard | -- | -- | --
Autopista-2 | 4 | 14 | -- | I01T10G-1/LH | BM-/F4004831 | S42024-L5437-A102-04 | -- | -- |  | -- | -- | -- | -- | -- | -- | -- | -- | -- | -- | -- | -- | ................................................................................................................................
Autopista-2 | 4 | 14 | 1 | Client: Tx + Rx | FTLXUW71YKL | V50017-U770-K500 | XFP | OTU2eP1I1-2D1/2km |  | -2.2 | -2.2 | -17.0 | -1.0 | OTU2_2E | 39 | 0 | Enabled | null | Standard | -- | -- | --
Autopista-2 | 4 | 14 | 2 | Line: Tx + Rx | 0B09_LH | V50017-U384-K822-01 | MSA | OTU-2v |  | -6.7 | 0.4 | -15.0 | -- | OTU2_2E | -- | 0 | Enabled | 193100000 | Standard | -- | -- | --
Autopista-2 | 4 | 15 | -- | I01T10G-1/LH | BM-/F4004805 | S42024-L5437-A102-04 | -- | -- |  | -- | -- | -- | -- | -- | -- | -- | -- | -- | -- | -- | -- | ................................................................................................................................
Autopista-2 | 4 | 15 | 1 | Client: Tx + Rx | TL88VTN206648 | V50017-U790-K500 | DWXFP | OTU2etunDW/80km |  | -12.1 | 0.4 | -30.0 | -3.0 | OTU2_2E | 27 | 0 | Enabled | null | Standard | -- | -- | --
Autopista-2 | 4 | 15 | 2 | Line: Tx + Rx | 0B09_LH | V50017-U384-K822-01 | MSA | OTU-2v |  | -6.8 | 0.4 | -15.0 | -- | OTU2_2E | -- | 3.5E-09 | Enabled | 194500000 | Standard | -- | -- | --
Autopista-2 | 5 | 6 | -- | I01T10G-1/LH | BM-/F5002998 | S42024-L5437-A102-04 | -- | -- |  | -- | -- | -- | -- | -- | -- | -- | -- | -- | -- | -- | -- | ................................................................................................................................
Autopista-2 | 5 | 6 | 1 | Client: Tx + Rx | FTLXQ31W0LJ2 | V50017-U790-K500 | DWXFP | OTU2etunDW/80km |  | -11.3 | 1.2 | -30.0 | -3.0 | OTU | 62 | -- | Enabled | -- | -- | -- | -- | --
Autopista-2 | 5 | 6 | 2 | Line: Tx + Rx | 0B09_LH | V50017-U384-K822-01 | MSA | OTU-2v |  | -3.8 | 0.6 | -15.0 | -- | OTU | -- | 5.6E-07 | Enabled | 193950000 | Standard | -- | -- | --
Autopista-2 | 5 | 7 | -- | I01T10G-1/LH | BM-/E5003835 | S42024-L5437-A101-13 | -- | -- |  | -- | -- | -- | -- | -- | -- | -- | -- | -- | -- | -- | -- | ................................................................................................................................
Autopista-2 | 5 | 7 | 1 | Client: Tx + Rx | FTLXURD0YNW | V50017-U770-K500 | XFP | OTU2eP1I1-2D1/2km |  | 1.7 | -2.0 | -17.0 | 2.0 | OTU2_2E | 38 | 0 | Enabled | null | Standard | -- | -- | --
Autopista-2 | 5 | 7 | 2 | Line: Tx + Rx | 3200_LHD | V50017-U585-K822-01 | MSA | OTU-2v |  | -4.2 | 0.5 | -15.0 | -- | OTU2_2E | -- | 1.4E-07 | Enabled | 195850000 | Standard | -- | -- | --
Autopista-2 | 6 | 6 | -- | empty | -- | -- | -- | -- | CMISS - 0_NA.CMISS. | -- | -- | -- | -- | -- | -- | -- | -- | -- | -- | -- | -- | --
Autopista-2 | 6 | 8 | -- | I01T10G-1/LH | BM-/XN715264 | S42024-L5437-A101-11 | -- | -- |  | -- | -- | -- | -- | -- | -- | -- | -- | -- | -- | -- | -- | ................................................................................................................................
Autopista-2 | 6 | 8 | 1 | Client: Tx + Rx | TRF5T06D75007 | V50017-U770-K500 | XFP | OTU2eP1I1-2D1/2km |  | -8.7 | -3.2 | -17.0 | 2.0 | OTU | 46 | -- | Enabled | -- | -- | -- | -- | --
Autopista-2 | 6 | 8 | 2 | Line: Tx + Rx | 3D08_LH | V50017-U384-K822-01 | MSA | OTU-2v |  | -3.2 | 1.3 | -15.0 | -- | OTU | -- | 4.2E-09 | Enabled | 193650000 | unknow 4 | -- | -- | --
Autopista-2 | 7 | 1 | 1 | Client: Tx 1 + Rx 1 | TRF5T14B90114 | V50017-U770-K500 | XFP | OTU2eP1I1-2D1/2km |  | -2.4 | -2.7 | -17.0 | 2.0 | OTU2_2E | 47 | 0 | Enabled | null | Standard | -- | -- | --
Autopista-2 | 7 | 1 | 2 | Client: Tx 2 + Rx 2 | JXP0BG1174560026 | V50017-U790-K500 | DWXFP | OTU2etunDW/80km |  | -14.3 | 0.4 | -30.0 | -3.0 | OTU | 29 | -- | Enabled | -- | -- | -- | -- | --
Autopista-2 | 7 | 1 | 3 | Client: Tx 3 + Rx 3 | TRF5T14B90514 | V50017-U770-K500 | XFP | OTU2eP1I1-2D1/2km |  | -3.9 | -3.0 | -17.0 | 2.0 | OTU2_2E | 46 | 0 | Enabled | null | Standard | -- | -- | --
Autopista-2 | 7 | 1 | 4 | Client: Tx 4 + Rx 4 | FTLXURD15SM | V50017-U770-K500 | XFP | OTU2eP1I1-2D1/2km |  | -2.8 | -2.0 | -17.0 | 2.0 | OTU | 38 | -- | Enabled | -- | -- | -- | -- | --
Autopista-2 | 7 | 1 | 5 | Client: Tx 5 + Rx 5 | FTLXUDR01EA | V50017-U770-K500 | XFP | OTU2eP1I1-2D1/2km |  | -2.2 | -2.0 | -17.0 | 2.0 | OTU2_2E | 38 | 0 | Enabled | null | Standard | -- | -- | --
Autopista-2 | 7 | 1 | 6 | Client: Tx 6 + Rx 6 | FTLXURD12F2 | V50017-U770-K500 | XFP | OTU2eP1I1-2D1/2km | - OTU2.SSF. - ODU2.SSF. | -36.9 | -2.0 | -17.0 | 2.0 | OTU | 36 | -- | Enabled | -- | -- | -- | -- | --
Autopista-2 | 7 | 1 | 7 | Client: Tx 7 + Rx 7 | FTLXURD12EK | V50017-U770-K500 | XFP | OTU2eP1I1-2D1/2km | - OTU2.SSF. - ODU2.SSF. | -31.5 | -2.1 | -17.0 | 2.0 | OTU | 39 | -- | Enabled | -- | -- | -- | -- | --
Autopista-2 | 7 | 1 | 8 | Client: Tx 8 + Rx 8 | TRF5T09B37749 | V50017-U770-K500 | XFP | OTU2eP1I1-2D1/2km | - OTU2.SSF. - ODU2.SSF. | -40.0 | -3.2 | -17.0 | 2.0 | OTU2_2E | 48 | -? | Enabled | null | Standard | -- | -- | --
Autopista-2 | 7 | 1 | 11 | Line: Tx + Rx | 4201_QPSK | S42025-L5243-A2-8 | LB100 | OTU-4v | - f6.ODU2.SSF. - f7.ODU2.SSF. - f8.ODU2.SSF. - f8.ODU2.SSF. | -7.5 | 1.8 | -24.0 | -- | OTU | -- | 1.3E-03 | Enabled | 192500000 | unknow 10 | -- | -- | --
Autopista-4 | 2 | 2 | -- | I01T10G-1/LH | BM-/CN000580 | S42024-L5437-A101-11 | -- | -- |  | -- | -- | -- | -- | -- | -- | -- | -- | -- | -- | -- | -- | ................................................................................................................................
Autopista-4 | 2 | 2 | 1 | Client: Tx + Rx | FTLXUW71ZVP | V50017-U770-K500 | XFP | STM64I-64.1/2km |  | -3.7 | -2.1 | -17.0 | 2.0 | SDH | 34 | -- | Enabled | -- | -- |  |  | --
Autopista-4 | 2 | 2 | 2 | Line: Tx + Rx | 4612_LH | V50017-U384-K822-01 | MSA | OTU-2v |  | -4.4 | 0.5 | -15.0 | -- | OTU | -- | 0 | Enabled | 195450000 | unknow 4 | -- | -- | --
Autopista-4 | 2 | 4 | -- | I01T10G-1/LH | BM-/CN000549 | S42024-L5437-A101-11 | -- | -- |  | -- | -- | -- | -- | -- | -- | -- | -- | -- | -- | -- | -- | TIGO 2005
Autopista-4 | 2 | 4 | 1 | Client: Tx + Rx | TRF5T12K10716 | V50017-U770-K500 | XFP | 10GBASE-LR/10km |  | -8.2 | -2.4 | -17.0 | 2.0 | GbE(Mapping OPU1e) | 44 | -- | Enabled | -- | -- | 25854913 err= 0 | 17871441 err= 0 | --
Autopista-4 | 2 | 4 | 2 | Line: Tx + Rx | 4612_LH | V50017-U384-K822-01 | MSA | OTU-2v |  | -6.3 | 0.4 | -15.0 | -- | OTU2(overclocked OTU1e) | -- | 0 | Enabled | 195550000 | unknow 4 | -- | -- | --
Autopista-4 | 2 | 5 | -- | I01T10G-1/LH | BM-/X2703047 | S42024-L5437-A101-10 | -- | -- | - 1_ETHERNET_10G.SSF-egress. | -- | -- | -- | -- | -- | -- | -- | -- | -- | -- | -- | -- | [MI] (BARR_10-109 to PELU_5-103) [MI] Work
Autopista-4 | 2 | 5 | 1 | Client: Tx + Rx | FTLXUR50EF9 | V50017-U770-K500 | XFP | 10GBASE-LR/10km | - ETHERNET_10G.SSF-egress. | -3.3 | -2.3 | -17.0 | 2.0 | GbE(Mapping OPU1e) | 34 | -- | Enabled | -- | -- | 0 err= 0 | 0 err= 0 | --
Autopista-4 | 2 | 5 | 2 | Line: Tx + Rx | 3D08_LH | V50017-U384-K822-01 | MSA | OTU-2v |  | -6.4 | 0.0 | -15.0 | -- | OTU2(overclocked OTU1e) | -- | 0 | Enabled | 196050000 | unknow 4 | -- | -- | --
Autopista-4 | 2 | 6 | -- | I01T10G-1/LH | BM-/CN000665 | S42024-L5437-A101-11 | -- | -- |  | -- | -- | -- | -- | -- | -- | -- | -- | -- | -- | -- | -- | ................................................................................................................................
Autopista-4 | 2 | 6 | 1 | Client: Tx + Rx | FTLXUSK13YA | V50017-U770-K500 | XFP | 10GBASE-LR/10km |  | -4.4 | -2.3 | -17.0 | 2.0 | GbE(Mapping OPU1e) | 46 | -- | Enabled | -- | -- | 27036183 err= 0 | 84538809 err= 0 | --
Autopista-4 | 2 | 6 | 2 | Line: Tx + Rx | 0B09_LH | V50017-U384-K822-01 | MSA | OTU-2v |  | -4.0 | 0.6 | -15.0 | -- | OTU2(overclocked OTU1e) | -- | 0 | Enabled | 195750000 | unknow 4 | -- | -- | --
Autopista-4 | 2 | 8 | -- | I01T10G-1/LH | BM-/C9008289 | S42024-L5437-A101-11 | -- | -- |  | -- | -- | -- | -- | -- | -- | -- | -- | -- | -- | -- | -- | ................................................................................................................................
Autopista-4 | 2 | 8 | 1 | Client: Tx + Rx | FTLXUW819D9 | V50017-U770-K500 | XFP | STM64I-64.1/2km |  | -5.4 | -2.1 | -17.0 | 2.0 | SDH-Sync | 38 | -- | Enabled | -- | -- | -- | -- | --
Autopista-4 | 2 | 8 | 2 | Line: Tx + Rx | 4612_LH | V50017-U384-K822-01 | MSA | OTU-2v |  | -1.1 | 0.4 | -15.0 | -- | OTU | -- | 0 | Enabled | 194150000 | unknow 4 | -- | -- | --
Autopista-4 | 2 | 9 | -- | I01T10G-1/LH | BM-/CD005434 | S42024-L5437-A101-11 | -- | -- |  | -- | -- | -- | -- | -- | -- | -- | -- | -- | -- | -- | -- | ................................................................................................................................
Autopista-4 | 2 | 9 | 1 | Client: Tx + Rx | FTLXUW71YH6 | V50017-U770-K500 | XFP | STM64I-64.1/2km |  | -4.3 | -2.1 | -17.0 | 2.0 | SDH | 38 | -- | Enabled | -- | -- |  |  | --
Autopista-4 | 2 | 9 | 2 | Line: Tx + Rx | 4612_LH | V50017-U384-K822-01 | MSA | OTU-2v |  | -6.6 | 0.5 | -15.0 | -- | OTU | -- | 0 | Enabled | 195050000 | unknow 4 | -- | -- | --
Autopista-4 | 2 | 10 | -- | I01T10G-1/LH | BM-/W9708560 | S42024-L5437-A101-10 | -- | -- |  | -- | -- | -- | -- | -- | -- | -- | -- | -- | -- | -- | --
Autopista-4 | 2 | 10 | 1 | Client: Tx + Rx | FTLXUW71YHR | V50017-U770-K500 | XFP | STM64I-64.1/2km |  | -7.1 | -2.1 | -17.0 | 2.0 | SDH | 41 | -- | Enabled | -- | -- |  |  | --
Autopista-4 | 2 | 10 | 2 | Line: Tx + Rx | 3D08_LH | V50017-U384-K822-01 | MSA | OTU-2v |  | -5.6 | 0.9 | -15.0 | -- | OTU | -- | 0 | Enabled | 194250000 | unknow 4 | -- | -- | --
Autopista-4 | 2 | 11 | -- | I01T10G-1/LH | BM-/C9008293 | S42024-L5437-A101-11 | -- | -- |  | -- | -- | -- | -- | -- | -- | -- | -- | -- | -- | -- | -- | ................................................................................................................................
Autopista-4 | 2 | 11 | 1 | Client: Tx + Rx | FTLXUGJ0614 | V50017-U770-K500 | XFP | STM64I-64.1/2km |  | -3.4 | -1.9 | -17.0 | 2.0 | SDH | 37 | -- | Enabled | -- | -- |  |  | --
Autopista-4 | 2 | 11 | 2 | Line: Tx + Rx | 4612_LH | V50017-U384-K822-01 | MSA | OTU-2v |  | -5.5 | 0.4 | -15.0 | -- | OTU | -- | 0 | Enabled | 194450000 | unknow 4 | -- | -- | --
Autopista-4 | 2 | 12 | -- | I01T10G-1/LH | BM-/C9007711 | S42024-L5437-A101-11 | -- | -- |  | -- | -- | -- | -- | -- | -- | -- | -- | -- | -- | -- | -- | ................................................................................................................................
Autopista-4 | 2 | 12 | 1 | Client: Tx + Rx | FTLXURD1689 | V50017-U770-K500 | XFP | STM64I-64.1/2km |  | -2.5 | -2.1 | -17.0 | 2.0 | SDH-Sync | 34 | -- | Enabled | -- | -- | -- | -- | --
Autopista-4 | 2 | 12 | 2 | Line: Tx + Rx | 3D08_LH | V50017-U384-K822-01 | MSA | OTU-2v |  | -5.6 | 0.0 | -15.0 | -- | OTU | -- | 0 | Enabled | 195350000 | unknow 4 | -- | -- | --
Autopista-4 | 2 | 13 | -- | I01T10G-1/LH | BM-/B4706213 | S42024-L5437-A101-11 | -- | -- |  | -- | -- | -- | -- | -- | -- | -- | -- | -- | -- | -- | -- | PROTECCION TELEBUCARAMANGA CRS1 TOLLGATE 1/1/0
Autopista-4 | 2 | 13 | 1 | Client: Tx + Rx | FTLXUU903G1 | V50017-U770-K500 | XFP | STM64I-64.1/2km |  | -2.6 | -2.2 | -17.0 | 2.0 | SDH-Sync | 37 | -- | Enabled | -- | -- | -- | -- | --
Autopista-4 | 2 | 13 | 2 | Line: Tx + Rx | 4612_LH | V50017-U384-K822-01 | MSA | OTU-2v |  | -8.2 | 0.4 | -15.0 | -- | OTU | -- | 0 | Enabled | 195450000 | unknow 4 | -- | -- | --
Autopista-4 | 2 | 14 | -- | I01T10G-1/LH | BM-/X3705402 | S42024-L5437-A101-10 | -- | -- |  | -- | -- | -- | -- | -- | -- | -- | -- | -- | -- | -- | -- | BOG AUTOPISTA LAG 22 - Port 3/1/2
Autopista-4 | 2 | 14 | 1 | Client: Tx + Rx | TRF5T06D75753 | V50017-U770-K500 | XFP | STM64I-64.1/2km |  | -6.3 | -2.8 | -17.0 | 2.0 | SDH-Sync | 51 | -- | Enabled | -- | -- | -- | -- | --
Autopista-4 | 2 | 14 | 2 | Line: Tx + Rx | 4612_LH | V50017-U384-K822-01 | MSA | OTU-2v |  | -1.1 | 0.4 | -15.0 | -- | OTU | -- | 0 | Enabled | 195650000 | unknow 4 | -- | -- | --
Autopista-4 | 2 | 15 | -- | I01T10G-1/LH | BM-/E2005302 | S42024-L5437-A101-11 | -- | -- |  | -- | -- | -- | -- | -- | -- | -- | -- | -- | -- | -- | -- | ................................................................................................................................
Autopista-4 | 2 | 15 | 1 | Client: Tx + Rx | FTLXUJE02ZJ | V50017-U770-K500 | XFP | STM64I-64.1/2km |  | -1.6 | -2.0 | -17.0 | 2.0 | SDH-Sync | 42 | -- | Enabled | -- | -- | -- | -- | --
Autopista-4 | 2 | 15 | 2 | Line: Tx + Rx | 0B09_LH | V50017-U384-K822-01 | MSA | OTU-2v |  | -5.5 | 0.4 | -15.0 | -- | OTU | -- | 0 | Enabled | 195550000 | unknow 4 | -- | -- | --
Autopista-4 | 3 | 1 | -- | I01T10G-1/LH | BM-/X5705575 | S42024-L5437-A101-10 | -- | -- |  | -- | -- | -- | -- | -- | -- | -- | -- | -- | -- | -- | --
Autopista-4 | 3 | 1 | 1 | Client: Tx + Rx | TRF5T09C58576 | V50017-U770-K500 | XFP | STM64I-64.1/2km |  | -2.6 | -2.8 | -17.0 | 2.0 | SDH | 50 | -- | Enabled | -- | -- |  |  | --
Autopista-4 | 3 | 1 | 2 | Line: Tx + Rx | 4612_LH | V50017-U384-K822-01 | MSA | OTU-2v |  | -6.4 | 0.4 | -15.0 | -- | OTU | -- | 0 | Enabled | 194850000 | unknow 4 | -- | -- | --
Autopista-4 | 3 | 2 | -- | I01T10G-1/LH | BM-/A5715062 | S42024-L5437-A101-11 | -- | -- |  | -- | -- | -- | -- | -- | -- | -- | -- | -- | -- | -- | -- | ................................................................................................................................
Autopista-4 | 3 | 2 | 1 | Client: Tx + Rx | FTLXUKD053W | V50017-U770-K500 | XFP | STM64I-64.1/2km |  | -6.1 | -2.0 | -17.0 | 2.0 | SDH | 35 | -- | Enabled | -- | -- | WBP 31-1 | IBA-PIJ7500-8-2 | --
Autopista-4 | 3 | 2 | 2 | Line: Tx + Rx | 4612_LH | V50017-U384-K822-01 | MSA | OTU-2v |  | -8.5 | 0.5 | -15.0 | -- | OTU | -- | 0 | Enabled | 195400000 | Standard | -- | -- | --
Autopista-4 | 3 | 3 | -- | I01T10G-1/LH | BM-/X3705422 | S42024-L5437-A101-10 | -- | -- |  | -- | -- | -- | -- | -- | -- | -- | -- | -- | -- | -- | --
Autopista-4 | 3 | 3 | 1 | Client: Tx + Rx | TRF5T06D75750 | V50017-U770-K500 | XFP | 10GBASE-LR/10km |  | -40.0 | -3.2 | -17.0 | 2.0 | GbE(Transp) | 51 | -- | Enabled | -- | -- | 0 err= 0 | 0 err= 0 | --
Autopista-4 | 3 | 3 | 2 | Line: Tx + Rx | 4612_LH | V50017-U384-K822-01 | MSA | OTU-2v |  | -6.0 | 0.5 | -15.0 | -- | OTU2_2E | -- | 0 | Enabled | 195350000 | Standard | -- | -- | --
Autopista-4 | 3 | 4 | -- | I01T10G-1/LH | BM-/CN000546 | S42024-L5437-A101-11 | -- | -- |  | -- | -- | -- | -- | -- | -- | -- | -- | -- | -- | -- | -- | ................................................................................................................................
Autopista-4 | 3 | 4 | 1 | Client: Tx + Rx | FTLXURD12FQ | V50017-U770-K500 | XFP | 10GBASE-LR/10km |  | -4.3 | -2.1 | -17.0 | 2.0 | GbE(Transp) | 35 | -- | Enabled | -- | -- | 36637026 err= 0 | 60666415 err= 0 | --
Autopista-4 | 3 | 4 | 2 | Line: Tx + Rx | 4612_LH | V50017-U384-K822-01 | MSA | OTU-2v |  | -5.9 | 0.4 | -15.0 | -- | OTU2_2E | -- | 0 | Enabled | 195850000 | Standard | -- | -- | --
Autopista-4 | 3 | 5 | -- | I01T10G-1/LH | BM-/F4003353 | S42024-L5437-A102-04 | -- | -- |  | -- | -- | -- | -- | -- | -- | -- | -- | -- | -- | -- | -- | ................................................................................................................................
Autopista-4 | 3 | 5 | 1 | Client: Tx + Rx | FTLXUL314UK | V50017-U770-K500 | XFP | OTU2eP1I1-2D1/2km |  | -3.9 | -2.0 | -17.0 | 2.0 | OTU2(overclocked OTU1e) | 36 | 0 | Enabled | null | Standard | -- | -- | --
Autopista-4 | 3 | 5 | 2 | Line: Tx + Rx | 3200_LHD | V50017-U585-K822-01 | MSA | OTU-2v |  | -3.8 | 0.6 | -15.0 | -- | OTU2(overclocked OTU1e) | -- | 0 | Enabled | 192900000 | unknow 4 | -- | -- | --
Autopista-4 | 3 | 6 | -- | I01T10G-1/LH | BM-/W4718532 | S42024-L5437-A101-10 | -- | -- |  | -- | -- | -- | -- | -- | -- | -- | -- | -- | -- | -- | -- | Movistar: Slot 11 Pto 1. Destino Progreso
Autopista-4 | 3 | 6 | 1 | Client: Tx + Rx | TL88VTN282713 | V50017-U790-K500 | DWXFP | OTU2etunDW/80km |  | -15.7 | 0.2 | -30.0 | -3.0 | OTU | 16 | -- | Enabled | -- | -- | -- | -- | --
Autopista-4 | 3 | 6 | 2 | Line: Tx + Rx | 4612_LH | V50017-U384-K822-01 | MSA | OTU-2v |  | -13.0 | 0.5 | -15.0 | -- | OTU | -- | 2.1E-08 | Enabled | 194600000 | Standard | -- | -- | --
Autopista-4 | 3 | 7 | -- | I01T10G-1/LH | BM-/CN002494 | S42024-L5437-A101-11 | -- | -- |  | -- | -- | -- | -- | -- | -- | -- | -- | -- | -- | -- | -- | ................................................................................................................................
Autopista-4 | 3 | 7 | 1 | Client: Tx + Rx | JXP0FC39942602B4 | V50017-U790-K500 | DWXFP | OTU2etunDW/80km |  | -10.0 | 0.4 | -30.0 | -3.0 | OTU2(overclocked OTU1e) | 19 | 0 | Enabled | null | Standard | -- | -- | --
Autopista-4 | 3 | 7 | 2 | Line: Tx + Rx | 4612_LH | V50017-U384-K822-01 | MSA | OTU-2v |  | -4.4 | 0.4 | -15.0 | -- | OTU2(overclocked OTU1e) | -- | 0 | Enabled | 196100000 | Standard | -- | -- | --
Autopista-4 | 3 | 11 | -- | I01T10G-1/LH | BM-/X5705572 | S42024-L5437-A101-10 | -- | -- |  | -- | -- | -- | -- | -- | -- | -- | -- | -- | -- | -- | --
Autopista-4 | 3 | 11 | 1 | Client: Tx + Rx | TRF5T06D75174 | V50017-U770-K500 | XFP | OTU2eP1I1-2D1/2km |  | -8.0 | -3.3 | -17.0 | 2.0 | OTU2_2E | 50 | 0 | Enabled | null | Standard | -- | -- | --
Autopista-4 | 3 | 11 | 2 | Line: Tx + Rx | 3D08_LH | V50017-U384-K822-01 | MSA | OTU-2v |  | -6.6 | 0.4 | -15.0 | -- | OTU2_2E | -- | 0 | Enabled | 194300000 | Standard | -- | -- | --
Autopista-4 | 3 | 12 | -- | I08T10G-1/LH | BM-/B8010467 | S42024-L5439-A100-16 | -- | -- |  | -- | -- | -- | -- | -- | -- | -- | -- | -- | -- | -- | -- | ................................................................................................................................
Autopista-4 | 3 | 12 | 1 | Client: Tx 1 + Rx 1 | 3.1289e+18 | V50017-U341-K500 | SFP | STM16L-16.1/40km |  | -11.9 | 1.1 | -33.0 | -5.0 | SDH | 22 | -- | Enabled | -- | -- | MovBucC 6-1 | MovWBP 15-1 | --
Autopista-4 | 3 | 12 | 9 | Line: Tx + Rx | 4612_LH | V50017-U384-K822 | MSA | OTU-2v |  | -10.3 | 0.4 | -15.0 | -- | OTU | -- | 0 | Enabled | 194300000 | unknow 4 | -- | -- | --
Autopista-4 | 3 | 14 | -- | I05AD10G-1 | BM-/B4703361 | S42024-L5581-A100-E2 | -- | -- |  | -- | -- | -- | -- | -- | -- | -- | -- | -- | -- | -- | -- | ................................................................................................................................
Autopista-4 | 3 | 14 | 1 | Client: Tx 1 + Rx 1 | TRF5C10L05023 | V50017-U463-K901 | SFP | GbE-LX/10km |  | -40.0 | -40.0 | -25.0 | 0.0 | GbE(Mapping OPU1e) | 0 | -- | Disabled | -- | -- | null err= null | null err= null | --
Autopista-4 | 3 | 14 | 2 | Client: Tx 2 + Rx 2 | TRF5C10L05128 | V50017-U463-K901 | SFP | GbE-LX/10km |  | -40.0 | -5.6 | -25.0 | 0.0 | GbE(Mapping OPU1e) | 22 | -- | Enabled | -- | -- | null err= null | null err= null | --
Autopista-4 | 3 | 14 | 3 | Client: Tx 3 + Rx 3 | TRF5C10L05032 | V50017-U463-K901 | SFP | GbE-LX/10km |  | -40.0 | -40.0 | -25.0 | 0.0 | GbE(Mapping OPU1e) | 0 | -- | Disabled | -- | -- | null err= null | null err= null | --
Autopista-4 | 3 | 14 | 4 | Client: Tx 4 + Rx 4 | 3.1289e+18 | V50017-U341-K500 | SFP | STM16L-16.1/40km |  | -8.0 | 1.1 | -33.0 | -5.0 | SDH | 26 | -- | Enabled | -- | -- | WBP 1-2 | HuaWei SBS | --
Autopista-4 | 3 | 14 | 5 | Client: Tx 5 + Rx 5 | 3.1289e+18 | V50017-U341-K500 | SFP | STM16L-16.1/40km |  | -10.5 | 0.7 | -33.0 | -5.0 | SDH | 20 | -- | Enabled | -- | -- | MovWBP 15-1 | MovBucC 6-1 | --
Autopista-4 | 3 | 14 | 6 | Line: Tx 1 + Rx 1 | TL88VTN286771 | V50017-U790-K500 | DWXFP | OTU2etunDW/80km |  | -11.6 | 0.7 | -15.0 | -- | OTU | -- | 0 | Enabled | 194750000 | Standard | -- | -- | --
Autopista-4 | 3 | 14 | 7 | Line: Tx 2 + Rx 2 | TL88VTN282689 | V50017-U790-K500 | DWXFP | OTU2etunDW/80km |  | -5.2 | 0.2 | -20.0 | -- | OTU | -- | 0 | Enabled | 195250000 | Standard | -- | -- | --
Autopista-4 | 3 | 15 | -- | I05AD10G-1 | BM-/A5712669 | S42024-L5581-A100-E2 | -- | -- |  | -- | -- | -- | -- | -- | -- | -- | -- | -- | -- | -- | -- | ................................................................................................................................
Autopista-4 | 3 | 15 | 2 | Client: Tx 2 + Rx 2 | 31121P1203103233486 | V50017-U463-K500 | SFP | GbE-LX/10km |  | -6.6 | -6.0 | -25.0 | 0.0 | GbE(Mapping OPU1e) | 15 | -- | Enabled | -- | -- | null err= null | null err= null | --
Autopista-4 | 3 | 15 | 4 | Client: Tx 4 + Rx 4 | 31281NM204110430039 | V50017-U340-K500 | SFP | STM16S-16.1/15km |  | -14.6 | -2.4 | -24.0 | -5.0 | SDH | 13 | -- | Enabled | -- | -- | HuaWei SBS | WBP 1-2 | --
Autopista-4 | 3 | 15 | 6 | Line: Tx 1 + Rx 1 | TRF5T06E86970 | V50017-U770-K500 | XFP | OTU2eP1I1-2D1/2km |  | -10.5 | -3.5 | -15.0 | -- | OTU | -- | 0 | Enabled | 0 | Standard | -- | -- | --
Autopista-4 | 3 | 15 | 7 | Line: Tx 2 + Rx 2 | JXP0FA429591008E | V50017-U790-K500 | DWXFP | OTU2etunDW/80km |  | -11.4 | 0.4 | -15.0 | -- | OTU | -- | 0 | Enabled | 196100000 | Standard | -- | -- | --
Barranca-2 | 1 | 12 | -- | I01T10G-1/LH | BMAN702300 | S42024-L5437-A101-11 | -- | -- |  | -- | -- | -- | -- | -- | -- | -- | -- | -- | -- | -- | -- | ................................................................................................................................
Barranca-2 | 1 | 12 | 1 | Client: Tx + Rx | XPMRCB62000060 | V50017-U770-K500 | XFP | STM64I-64.1/2km |  | -3.2 | -2.0 | -17.0 | 2.0 | SDH | 30 | -- | Enabled | -- | -- | HuaWei SBS | HuaWei SBS | --
Barranca-2 | 1 | 12 | 2 | Line: Tx + Rx | 4612_LH | V50017-U384-K822-01 | MSA | OTU-2v |  | -7.8 | 0.4 | -15.0 | -- | OTU | -- | 0 | Enabled | 195300000 | unknow 4 | -- | -- | --
Barranca-2 | 2 | 15 | -- | I01T10G-1/LH | BMCN005744 | S42024-L5437-A101-11 | -- | -- |  | -- | -- | -- | -- | -- | -- | -- | -- | -- | -- | -- | -- | ................................................................................................................................
Barranca-2 | 2 | 15 | 1 | Client: Tx + Rx | FTRXKBR04EK | V50017-U770-K500 | XFP | STM64I-64.1/2km |  | -10.5 | -2.5 | -17.0 | 2.0 | SDH | 41 | -- | Enabled | -- | -- | B/MEJA-3500-11 | RTDN9500-2-2 | --
Barranca-2 | 2 | 15 | 2 | Line: Tx + Rx | 0B09_LH | V50017-U384-K822-01 | MSA | OTU-2v |  | -7.5 | 0.5 | -15.0 | -- | OTU | -- | 7.5E-09 | Enabled | 195400000 | unknow 4 | -- | -- | --
Barranca-2 | 3 | 5 | -- | I01T10G-1/LH | BMCN005722 | S42024-L5437-A101-11 | -- | -- |  | -- | -- | -- | -- | -- | -- | -- | -- | -- | -- | -- | -- | ................................................................................................................................
Barranca-2 | 3 | 5 | 1 | Client: Tx + Rx | TRF5T06D75758 | V50017-U770-K500 | XFP | STM64I-64.1/2km |  | -12.4 | -2.7 | -17.0 | 2.0 | SDH | 52 | -- | Enabled | -- | -- | B/MEJA-3500-8 | BUC LAGO9500-8 | --
Barranca-2 | 3 | 5 | 2 | Line: Tx + Rx | 0B09_LH | V50017-U384-K822-01 | MSA | OTU-2v |  | -8.0 | 0.4 | -15.0 | -- | OTU | -- | 0 | Enabled | 195400000 | unknow 4 | -- | -- | --
Barranca-2 | 3 | 6 | -- | I01T10G-1/LH | BMCN005745 | S42024-L5437-A101-11 | -- | -- |  | -- | -- | -- | -- | -- | -- | -- | -- | -- | -- | -- | -- | ................................................................................................................................
Barranca-2 | 3 | 6 | 1 | Client: Tx + Rx | FTRXKBR04EC | V50017-U770-K500 | XFP | STM64I-64.1/2km |  | -8.4 | -2.2 | -17.0 | 2.0 | SDH | 36 | -- | Enabled | -- | -- | HuaWei SBS | RT9500-40 | --
Barranca-2 | 3 | 6 | 2 | Line: Tx + Rx | 4612_LH | V50017-U384-K822-01 | MSA | OTU-2v |  | -7.1 | 0.5 | -15.0 | -- | OTU | -- | 4.5E-10 | Enabled | 195300000 | unknow 4 | -- | -- | --
Barranca-2 | 3 | 7 | -- | empty | -- | -- | -- | -- | CMISS | -- | -- | -- | -- | -- | -- | -- | -- | -- | -- | -- | -- | --
Barranca-2 | 3 | 10 | -- | I01T10G-1/LH | BMX5705564 | S42024-L5437-A101-10 | -- | -- |  | -- | -- | -- | -- | -- | -- | -- | -- | -- | -- | -- | --
Barranca-2 | 3 | 10 | 1 | Client: Tx + Rx | FTLXURD0YMX | V50017-U770-K500 | XFP | STM64I-64.1/2km |  | -7.1 | -1.6 | -17.0 | 2.0 | SDH | 40 | -- | Enabled | -- | -- | BARR 7-2 | BUC7500 8-2 | --
Barranca-2 | 3 | 10 | 2 | Line: Tx + Rx | 4612_LH | V50017-U384-K822-01 | MSA | OTU-2v |  | -7.3 | 0.5 | -15.0 | -- | OTU | -- | 0 | Enabled | 193300000 | unknow 4 | -- | -- | --
Barranca-2 | 3 | 11 | -- | I01T10G-1/LH | BMA9702744 | S42024-L5437-A101-11 | -- | -- |  | -- | -- | -- | -- | -- | -- | -- | -- | -- | -- | -- | -- | TO BAVARIA_5-104
Barranca-2 | 3 | 11 | 1 | Client: Tx + Rx | FTLXUR50EZ2 | V50017-U770-K500 | XFP | STM64I-64.1/2km |  | -11.7 | -2.3 | -17.0 | 2.0 | SDH | 44 | -- | Enabled | -- | -- | BARR7500 12-2 | CELTA TMC 12-2 | --
Barranca-2 | 3 | 11 | 2 | Line: Tx + Rx | 4612_LH | V50017-U384-K822-01 | MSA | OTU-2v |  | -12.3 | 0.5 | -15.0 | -- | OTU | -- | 1.8E-08 | Enabled | 195600000 | Standard | -- | -- | --
Barranca-2 | 3 | 12 | -- | I04TQ10G-1 | BMH4006010 | S42024-L5633-A200-07 | -- | -- | - 1_ETHERNET_10G.SSF-egress. - 1_ETHERNET_10G.SSF-egress. | -- | -- | -- | -- | -- | -- | -- | -- | -- | -- | -- | -- | ................................................................................................................................
Barranca-2 | 3 | 12 | 1 | Tx 1 + Rx 1 | FTLXMUE1615 | V50017-U620-K500 | SFP+ | 10GBASE-SR/300m | UnknowPORT | null | null | null | -- | GbE-GFP (P) | -- | -- | -- | -- | -- | 0 err= 0 | 0 err= 0 | --
Barranca-2 | 3 | 12 | 2 | Tx 2 + Rx 2 | SXP388E807N00205 | V50017-U770-K500 | XFP | 10GBASE-LR/10km |  | -4.5 | -3.3 | -17.0 | 2.0 | GbE-GFP (P) | 50 | -- | Enabled | -- | -- | 34201800 err= 0 | 59935269 err= 0 | --
Barranca-2 | 3 | 12 | 3 | Tx 3 + Rx 3 | TL88VTN253655 | V50017-U790-K500 | DWXFP | OTU2etunDW/80km |  | -10.3 | 0.8 | -15.0 | -- | OTU | -- | 0 | Enabled | 195600000 | unknow 4 | -- | -- | --
Barranca-2 | 3 | 12 | 4 | Tx 4 + Rx 4 | JXP0BG0674560027 | V50017-U790-K500 | DWXFP | OTU2etunDW/80km |  | -11.3 | 0.4 | -15.0 | -- | OTU | -- | 0 | Enabled | 195800000 | unknow 4 | -- | -- | --
Barranca-2 | 3 | 12 | 5 | Tx 5 + Rx 5 | FTLXAV10AJ5 | V50017-U622-K500 | SFP+ | 10GBASE-LR/10km | UnknowPORT | null | null | null | -- | GbE-GFP (P) | -- | -- | -- | -- | -- | 17208992 err= 0 | 22922549 err= 0 | --
Barranca-2 | 3 | 12 | 6 | Tx 6 + Rx 6 | FTLXUV41NAV | V50017-U770-K500 | XFP | 10GBASE-LR/10km |  | -2.0 | -2.1 | -17.0 | 2.0 | GbE-GFP (P) | 46 | -- | Enabled | -- | -- | 86660012 err= 0 | 89498592 err= 0 | --
Barranca-2 | 3 | 12 | 7 | Tx 7 + Rx 7 | TL88VTN250337 | V50017-U790-K500 | DWXFP | OTU2etunDW/80km |  | -11.9 | 0.7 | -15.0 | -- | OTU | -- | 7.3E-10 | Enabled | 193300000 | unknow 4 | -- | -- | --
Barranca-2 | 3 | 12 | 8 | Tx 8 + Rx 8 | JXP0BG0574560020 | V50017-U790-K500 | DWXFP | OTU2etunDW/80km |  | -10.7 | 0.4 | -15.0 | -- | OTU | -- | 0 | Enabled | 195900000 | unknow 4 | -- | -- | --
Barranca-2 | 3 | 15 | -- | I01T10G-1/LH | BMF4004172 | S42024-L5437-A102-04 | -- | -- |  | -- | -- | -- | -- | -- | -- | -- | -- | -- | -- | -- | -- | 46434 PROT LINK QB-T
Barranca-2 | 3 | 15 | 1 | Client: Tx + Rx | FTLXUV41E7B | V50017-U770-K500 | XFP | 10GBASE-LR/10km |  | -7.4 | -2.2 | -17.0 | 2.0 | GbE(Transp) | 43 | -- | Enabled | -- | -- | 55035 err= 0 | 9290 err= 0 | --
Barranca-2 | 3 | 15 | 2 | Line: Tx + Rx | 0B09_LH | V50017-U384-K822-01 | MSA | OTU-2v |  | -7.4 | 0.4 | -15.0 | -- | OTU2_2E | -- | 2.1E-08 | Enabled | 195900000 | Standard | -- | -- | --
Barranquilla | 1 | 2 | -- | I05AD10G-1 | BMD6003438 | S42024-L5581-A200-03 | -- | -- | - 2_ETHERNET_1G.SSF. - 2_ETHERNET_1G.SSF. | -- | -- | -- | -- | -- | -- | -- | -- | -- | -- | -- | -- | ................................................................................................................................
Barranquilla | 1 | 2 | 1 | Client: Tx 1 + Rx 1 | RTXMEA131500110118 | V50017-U463-K500 | SFP | GbE-LX/10km |  | -6.9 | -5.0 | -25.0 | 0.0 | GbE(Mapping OPU1e) | 10 | -- | Enabled | -- | -- | 1213 err= 0 | 1497 err= 0 | --
Barranquilla | 1 | 2 | 2 | Client: Tx 2 + Rx 2 | RTXMEA131500110378 | V50017-U463-K500 | SFP | GbE-LX/10km | - ETHERNET_1G.SSF. - ETHERNET_1G.SSF. | -40.0 | -5.1 | -25.0 | 0.0 | GbE(Mapping OPU1e) | 10 | -- | Enabled | -- | -- | 0 err= 0 | 24 err= 0 | --
Barranquilla | 1 | 2 | 4 | Client: Tx 4 + Rx 4 | RTXMEA131500110034 | V50017-U463-K500 | SFP | GbE-LX/10km |  | -4.6 | -5.0 | -25.0 | 0.0 | GbE(Mapping OPU1e) | 10 | -- | Enabled | -- | -- | null err= null | null err= null | --
Barranquilla | 1 | 2 | 5 | Client: Tx 5 + Rx 5 | RTXMEA131500110108 | V50017-U463-K500 | SFP | GbE-LX/10km |  | -5.9 | -5.0 | -25.0 | 0.0 | GbE(Mapping OPU1e) | 10 | -- | Enabled | -- | -- | null err= null | null err= null | --
Barranquilla | 1 | 2 | 6 | Line: Tx 1 + Rx 1 | FTLXP16SXPTG | V50017-U790-K500 | DWXFP | OTU2etunDW/80km |  | -5.4 | 1.6 | -23.0 | -- | OTU | -- | 0 | Enabled | 194100000 | Standard | -- | -- | --
Barranquilla | 1 | 2 | 7 | Line: Tx 2 + Rx 2 | FTLXP16SXQ08 | V50017-U790-K500 | DWXFP | OTU2etunDW/80km |  | -7.9 | 1.4 | -15.0 | -- | OTU | -- | 0 | Enabled | 194400000 | Standard | -- | -- | --
Barranquilla | 1 | 11 | -- | I01T10G-1/LH | BMB4700495 | S42024-L5437-A101-11 | -- | -- |  | -- | -- | -- | -- | -- | -- | -- | -- | -- | -- | -- | --
Barranquilla | 1 | 11 | 1 | Client: Tx + Rx | FTLXUDS05AW | V50017-U770-K500 | XFP | 10GBASE-LR/10km |  | -7.9 | -1.9 | -17.0 | 2.0 | GbE(Mapping OPU1e) | 35 | -- | Enabled | -- | -- | null err= null | null err= null | --
Barranquilla | 1 | 11 | 2 | Line: Tx + Rx | 4612_LH | V50017-U384-K822-01 | MSA | OTU-2v |  | -6.6 | 0.5 | -15.0 | -- | OTU2(overclocked OTU1e) | -- | 0 | Enabled | 192300000 | unknow 4 | -- | -- | --
Barranquilla | 1 | 12 | -- | I01T10G-1/LH | BME5002349 | S42024-L5437-A101-13 | -- | -- |  | -- | -- | -- | -- | -- | -- | -- | -- | -- | -- | -- | -- | ................................................................................................................................
Barranquilla | 1 | 12 | 1 | Client: Tx + Rx | FTLXUGJ06BZ | V50017-U770-K500 | XFP | 10GBASE-LR/10km |  | -9.0 | -40.0 | -17.0 | 2.0 | GbE(Mapping OPU1e) | 0 | -- | Disabled | -- | -- | null err= null | null err= null | --
Barranquilla | 1 | 12 | 2 | Line: Tx + Rx | 3200_LHD | V50017-U585-K822-01 | MSA | OTU-2v |  | -6.9 | 0.5 | -15.0 | -- | OTU2(overclocked OTU1e) | -- | 0 | Enabled | 195100000 | unknow 4 | -- | -- | --
Barranquilla | 2 | 7 | -- | I01T10G-1/LH | BMF4003898 | S42024-L5437-A102-04 | -- | -- |  | -- | -- | -- | -- | -- | -- | -- | -- | -- | -- | -- | -- | ................................................................................................................................
Barranquilla | 2 | 7 | 1 | Client: Tx + Rx | SXP388E807N00204 | V50017-U770-K500 | XFP | 10GBASE-LR/10km |  | -6.8 | -3.4 | -17.0 | 2.0 | GbE(Mapping OPU1e) | 40 | -- | Enabled | -- | -- | 15297696 err= 0 | 13807797 err= 0 | --
Barranquilla | 2 | 7 | 2 | Line: Tx + Rx | 3200_LHD | V50017-U585-K822-01 | MSA | OTU-2v |  | -6.4 | 0.4 | -15.0 | -- | OTU2(overclocked OTU1e) | -- | 0 | Enabled | 193800000 | unknow 4 | -- | -- | --
Barranquilla | 2 | 8 | -- | I01T10G-1/LH | BMX3710673 | S42024-L5437-A101-10 | -- | -- |  | -- | -- | -- | -- | -- | -- | -- | -- | -- | -- | -- | --
Barranquilla | 2 | 8 | 1 | Client: Tx + Rx | FTLXUM80MDD | V50017-U770-K500 | XFP | 10GBASE-LR/10km |  | -4.9 | -40.0 | -17.0 | 2.0 | GbE(Mapping OPU1e) | 0 | -- | Disabled | -- | -- | 15316711 err= 0 | 13826198 err= 0 | --
Barranquilla | 2 | 8 | 2 | Line: Tx + Rx | 4612_LH | V50017-U384-K822-01 | MSA | OTU-2v |  | -7.5 | 0.5 | -15.0 | -- | OTU2(overclocked OTU1e) | -- | 0 | Enabled | 192500000 | unknow 4 | -- | -- | --
Barranquilla | 2 | 13 | -- | I01T10G-1/LH | BMW4718505 | S42024-L5437-A101-10 | -- | -- |  | -- | -- | -- | -- | -- | -- | -- | -- | -- | -- | -- | -- | BCEN PROTECTION
Barranquilla | 2 | 13 | 1 | Client: Tx + Rx | FTLXUDD0490 | V50017-U770-K500 | XFP | OTU2eP1I1-2D1/2km |  | -1.3 | -1.9 | -17.0 | 2.0 | OTU2_2E | 37 | 0 | Enabled | null | Standard | -- | -- | --
Barranquilla | 2 | 13 | 2 | Line: Tx + Rx | 4612_LH | V50017-U384-K822-01 | MSA | OTU-2v |  | -6.7 | 0.5 | -15.0 | -- | OTU2_2E | -- | 0 | Enabled | 193900000 | Standard | -- | -- | --
Barranquilla | 4 | 9 | -- | I01T10G-1/LH | BMF4004294 | S42024-L5437-A102-04 | -- | -- |  | -- | -- | -- | -- | -- | -- | -- | -- | -- | -- | -- | -- | ................................................................................................................................
Barranquilla | 4 | 9 | 1 | Client: Tx + Rx | FTLXUDS05B3 | V50017-U770-K500 | XFP | 10GBASE-LR/10km |  | -11.1 | -1.9 | -17.0 | 2.0 | GbE(Mapping OPU1e) | 42 | -- | Enabled | -- | -- | 72386516 err= 0 | 42839514 err= 0 | --
Barranquilla | 4 | 9 | 2 | Line: Tx + Rx | 0B09_LH | V50017-U384-K822-01 | MSA | OTU-2v |  | -6.8 | 0.4 | -15.0 | -- | OTU2(overclocked OTU1e) | -- | 0 | Enabled | 193600000 | unknow 4 | -- | -- | --
Barranquilla | 4 | 12 | -- | I04TQ10G-1 | BMH4006031 | S42024-L5633-A200-07 | -- | -- |  | -- | -- | -- | -- | -- | -- | -- | -- | -- | -- | -- | -- | ................................................................................................................................
Barranquilla | 4 | 12 | 1 | Tx 1 + Rx 1 | FTLXAUS14F2 | V50017-U622-K500 | SFP+ | 10GBASE-LR/10km | UnknowPORT | null | null | null | -- | GbE-GFP (P) | -- | -- | -- | -- | -- | 131610817 err= 0 | 62877094 err= 0 | --
Barranquilla | 4 | 12 | 2 | Tx 2 + Rx 2 | XPMRG3K2014675 | V50017-U770-K500 | XFP | 10GBASE-LR/10km |  | -4.1 | -3.0 | -17.0 | 2.0 | GbE-GFP (P) | 43 | -- | Enabled | -- | -- | 86366413 err= 0 | 78765059 err= 0 | --
Barranquilla | 4 | 12 | 3 | Tx 3 + Rx 3 | JXP0BG0674560041 | V50017-U790-K500 | DWXFP | OTU2etunDW/80km |  | -7.6 | 0.4 | -15.0 | -- | OTU | -- | 0 | Enabled | 193200000 | unknow 4 | -- | -- | --
Barranquilla | 4 | 12 | 4 | Tx 4 + Rx 4 | TL88VTN246096 | V50017-U790-K500 | DWXFP | OTU2etunDW/80km |  | -7.9 | 0.5 | -15.0 | -- | OTU | -- | 0 | Enabled | 192900000 | unknow 4 | -- | -- | --
Barranquilla | 4 | 12 | 5 | Tx 5 + Rx 5 | FTLXAUS14MP | V50017-U622-K500 | SFP+ | 10GBASE-LR/10km | UnknowPORT | null | null | null | -- | GbE-GFP (P) | -- | -- | -- | -- | -- | 99755437 err= 0 | 38301523 err= 0 | --
Barranquilla | 4 | 12 | 7 | Tx 7 + Rx 7 | JXP0BG107456002C | V50017-U790-K500 | DWXFP | OTU2etunDW/80km |  | -7.5 | 0.4 | -15.0 | -- | OTU | -- | 0 | Enabled | 193100000 | unknow 4 | -- | -- | --
Barranquilla | 5 | 2 | -- | I05AD10G-1 | BMA5711744 | S42024-L5581-A100-E2 | -- | -- |  | -- | -- | -- | -- | -- | -- | -- | -- | -- | -- | -- | -- | ................................................................................................................................
Barranquilla | 5 | 2 | 1 | Client: Tx 1 + Rx 1 | SPGBF6Q2007366 | V50017-U463-K500 | SFP | GbE-LX/10km |  | -5.3 | -5.2 | -25.0 | 0.0 | GbE(Mapping OPU1e) | 19 | -- | Enabled | -- | -- | null err= null | null err= null | --
Barranquilla | 5 | 2 | 2 | Client: Tx 2 + Rx 2 | TRF5C10L04664 | V50017-U463-K901 | SFP | GbE-LX/10km |  | -5.5 | -5.5 | -25.0 | 0.0 | GbE(Mapping OPU1e) | 22 | -- | Enabled | -- | -- | null err= null | null err= null | --
Barranquilla | 5 | 2 | 6 | Line: Tx 1 + Rx 1 | JXP0FB18959102F6 | V50017-U790-K500 | DWXFP | OTU2etunDW/80km |  | -11.8 | 0.4 | -15.0 | -- | OTU | -- | 0 | Enabled | 192500000 | Standard | -- | -- | --
Barranquilla | 5 | 2 | 7 | Line: Tx 2 + Rx 2 | JXP0FB14739101A3 | V50017-U790-K500 | DWXFP | OTU2etunDW/80km |  | -11.7 | 0.5 | -15.0 | -- | OTU | -- | 0 | Enabled | 193600000 | Standard | -- | -- | --
Barranquilla | 5 | 8 | -- | I08T10G-1/LH | BMB3710172 | S42024-L5439-A100-16 | -- | -- |  | -- | -- | -- | -- | -- | -- | -- | -- | -- | -- | -- | -- | ................................................................................................................................
Barranquilla | 5 | 8 | 2 | Client: Tx 2 + Rx 2 | RTXMEC142800470922 | V50017-U463-K500 | SFP | GbE-LX/10km |  | -5.3 | -5.6 | -25.0 | 0.0 | GbE(Mapping OPU1e) | 9 | -- | Enabled | -- | -- | null err= null | null err= null | --
Barranquilla | 5 | 8 | 9 | Line: Tx + Rx | 3D08_LH | V50017-U384-K822-01 | MSA | OTU-2v |  | -5.2 | -0.1 | -15.0 | -- | OTU | -- | 0 | Enabled | 194200000 | unknow 4 | -- | -- | --
Barranquilla | 5 | 10 | -- | I01T10G-1/LH | BMF4004173 | S42024-L5437-A102-04 | -- | -- |  | -- | -- | -- | -- | -- | -- | -- | -- | -- | -- | -- | -- | 46434 WORK LINK QB-T
Barranquilla | 5 | 10 | 1 | Client: Tx + Rx | FTLXURD128C | V50017-U770-K500 | XFP | OTU2eP1I1-2D1/2km |  | -2.9 | -2.2 | -17.0 | 2.0 | OTU | 47 | -- | Enabled | -- | -- | -- | -- | --
Barranquilla | 5 | 10 | 2 | Line: Tx + Rx | 0B09_LH | V50017-U384-K822-01 | MSA | OTU-2v |  | -7.2 | 0.6 | -15.0 | -- | OTU | -- | 0 | Enabled | 192900000 | Standard | -- | -- | --
Barranquilla | 5 | 11 | -- | I01T10G-1/LH | BME5002360 | S42024-L5437-A101-13 | -- | -- |  | -- | -- | -- | -- | -- | -- | -- | -- | -- | -- | -- | -- | ................................................................................................................................
Barranquilla | 5 | 11 | 1 | Client: Tx + Rx | TRF5T14B93567 | V50017-U770-K500 | XFP | 10GBASE-LR/10km |  | -6.8 | -2.7 | -17.0 | 2.0 | GbE(Mapping OPU1e) | 45 | -- | Enabled | -- | -- | 6812 err= 0 | 7585 err= 0 | --
Barranquilla | 5 | 11 | 2 | Line: Tx + Rx | 3200_LHD | V50017-U585-K822-01 | MSA | OTU-2v |  | -6.3 | 0.4 | -15.0 | -- | OTU2(overclocked OTU1e) | -- | 0 | Enabled | 193500000 | unknow 4 | -- | -- | --
Barranquilla | 5 | 12 | -- | I01T10G-1/LH | BME2005288 | S42024-L5437-A101-11 | -- | -- |  | -- | -- | -- | -- | -- | -- | -- | -- | -- | -- | -- | -- | ................................................................................................................................
Barranquilla | 5 | 12 | 1 | Client: Tx + Rx | TRF5T14B93529 | V50017-U770-K500 | XFP | 10GBASE-LR/10km |  | -7.0 | -2.5 | -17.0 | 2.0 | GbE(Mapping OPU1e) | 43 | -- | Enabled | -- | -- | 6812 err= 0 | 7585 err= 0 | --
Barranquilla | 5 | 12 | 2 | Line: Tx + Rx | 0B09_LH | V50017-U384-K822-01 | MSA | OTU-2v |  | -7.3 | 0.5 | -15.0 | -- | OTU2(overclocked OTU1e) | -- | 0 | Enabled | 193300000 | unknow 4 | -- | -- | --
Barranquilla | 5 | 14 | -- | I08T10G-1/LH | BMCN001173 | S42024-L5439-A100-16 | -- | -- |  | -- | -- | -- | -- | -- | -- | -- | -- | -- | -- | -- | -- | ................................................................................................................................
Barranquilla | 5 | 14 | 2 | Client: Tx 2 + Rx 2 | SPGBFBA2008440 | V50017-U463-K500 | SFP | GbE-LX/10km |  | -5.2 | -5.4 | -25.0 | 0.0 | GbE(Mapping OPU1e) | 18 | -- | Enabled | -- | -- | 18392809 err= 0 | 18595243 err= 0 | --
Barranquilla | 5 | 14 | 9 | Line: Tx + Rx | 4612_LH | V50017-U384-K822 | MSA | OTU-2v |  | -5.5 | 0.5 | -15.0 | -- | OTU | -- | 0 | Enabled | 193600000 | unknow 4 | -- | -- | --
Barranquilla | 6 | 7 | -- | I01T10G-1/LH | BMV8710819 | S42024-L5437-A101-07 | -- | -- |  | -- | -- | -- | -- | -- | -- | -- | -- | -- | -- | -- | -- | [RTDN-ASON_5-2] (BOR3_3-106<->MED2_4-103<-> MEDE 4_113<-> BARR_11-102) [DEL-ASON_1-1]
Barranquilla | 6 | 7 | 1 | Client: Tx + Rx | TRF5T06D75833 | V50017-U770-K500 | XFP | 10GBASE-LR/10km |  | -11.6 | -40.0 | -17.0 | 2.0 | GbE(Mapping OPU1e) | 0 | -- | Disabled | -- | -- | null err= null | null err= null | --
Barranquilla | 6 | 7 | 2 | Line: Tx + Rx | 4612_LH | V50017-U384-K822-01 | MSA | OTU-2v |  | -6.7 | 0.5 | -15.0 | -- | OTU2(overclocked OTU1e) | -- | 0 | Enabled | 195000000 | unknow 4 | -- | -- | --
Barranquilla | 6 | 8 | -- | I01T10G-1/LH | BMW9709348 | S42024-L5437-A101-10 | -- | -- |  | -- | -- | -- | -- | -- | -- | -- | -- | -- | -- | -- | --
Barranquilla | 6 | 8 | 1 | Client: Tx + Rx | FTLXUDD04AU | V50017-U770-K500 | XFP | 10GBASE-LR/10km |  | -10.4 | -40.0 | -17.0 | 2.0 | GbE(Mapping OPU1e) | 0 | -- | Disabled | -- | -- | null err= null | null err= null | --
Barranquilla | 6 | 8 | 2 | Line: Tx + Rx | 4612_LH | V50017-U384-K822-01 | MSA | OTU-2v |  | -6.1 | 0.4 | -15.0 | -- | OTU2(overclocked OTU1e) | -- | 0 | Enabled | 192100000 | unknow 4 | -- | -- | --
Barranquilla | 11 | 1 | -- | I01T100G-1/CQP | BMDO004027 | S42024-L5690-A100-21 | -- | -- |  | -- | -- | -- | -- | -- | -- | -- | -- | -- | -- | -- | -- | 101/GE100/WASHDCCZHC8/ASBNVACYHF3
Barranquilla | 11 | 1 | 1 | Line Rx | 4201_QPSK | S42025-L5243-A2-8 | LB100 | OTU-4v |  | -7.9 | 0.0 | -22.0 | -- | OTU | -- | 6.5E-05 | Disabled | 193850000 | unknow 10 | -- | -- | --
Barranquilla | 11 | 1 | 2 | Line Tx | 4201_QPSK | S42025-L5243-A2-8 | LB100 | OTU-4v |  | 0.0 | 4.2 | -22.0 | -- | OTU | -- | 0 | Enabled | 193700000 | unknow 10 | -- | -- | --
Barranquilla | 11 | 3 | -- | I01T100G-1/CQP | BME5003222 | S42024-L5690-A100-19 | -- | -- |  | -- | -- | -- | -- | -- | -- | -- | -- | -- | -- | -- | -- | ................................................................................................................................
Barranquilla | 11 | 3 | 1 | Line Rx | 4201_QPSK | S42025-L5243-A2-8 | LB100 | OTU-4v |  | -8.0 | 0.0 | -22.0 | -- | OTU | -- | 1.7E-08 | Disabled | 193700000 | unknow 10 | -- | -- | --
Barranquilla | 11 | 3 | 2 | Line Tx | 4201_QPSK | S42025-L5243-A2-8 | LB100 | OTU-4v |  | 0.0 | 3.6 | -22.0 | -- | OTU | -- | 0 | Enabled | 193850000 | unknow 10 | -- | -- | --
Barranquilla | 11 | 6 | -- | I01T100G-1/CQP | BMDO004766 | S42024-L5690-A100-19 | -- | -- |  | -- | -- | -- | -- | -- | -- | -- | -- | -- | -- | -- | -- | 103/GE100/LSANCAJWHP5/SNJUCACL72W
Barranquilla | 11 | 6 | 1 | Line Rx | 4201_QPSK | S42025-L5243-A2-8 | LB100 | OTU-4v |  | -6.6 | 0.0 | -22.0 | -- | OTU | -- | 3.9E-08 | Disabled | 194400000 | unknow 10 | -- | -- | --
Barranquilla | 11 | 6 | 2 | Line Tx | 4201_QPSK | S42025-L5243-A2-8 | LB100 | OTU-4v |  | 0.0 | 4.1 | -22.0 | -- | OTU | -- | 0 | Enabled | 193850000 | unknow 10 | -- | -- | --
Barranquilla | 11 | 8 | -- | I01T100G-1/CQP | BMC6005950 | S42024-L5690-A100-QA | -- | -- |  | -- | -- | -- | -- | -- | -- | -- | -- | -- | -- | -- | -- | ................................................................................................................................
Barranquilla | 11 | 8 | 1 | Line Rx | 4201_QPSK | S42025-L5243-A2-8 | LB100 | OTU-4v |  | -6.3 | 0.0 | -22.0 | -- | OTU | -- | 0.001 | Disabled | 193850000 | unknow 10 | -- | -- | --
Barranquilla | 11 | 8 | 2 | Line Tx | 4201_QPSK | S42025-L5243-A2-8 | LB100 | OTU-4v |  | 0.0 | 3.9 | -22.0 | -- | OTU | -- | 0 | Enabled | 194400000 | unknow 10 | -- | -- | --
Barranquilla | 11 | 11 | -- | I01T100G-2/CQP | BMH2005458 | S42024-L5690-A200-NA | -- | -- |  | -- | -- | -- | -- | -- | -- | -- | -- | -- | -- | -- | -- | ................................................................................................................................
Barranquilla | 11 | 11 | 1 | Client: Tx + Rx | FTLCUXE1P7D | V50017-U740-K500 | CFP | 100GBASE-LR4/10km |  | -2.7 | 7.6 | -10.6 | 4.5 | GbE(Mapping OPU1e) | -999 | -- | Enabled | -- | -- | -- | -- | --
Barranquilla | 11 | 11 | 2 | Line: Tx + Rx | 4201_QPSK | S42025-L5270-A1-15 | LB100 | OTU-4v |  | -5.0 | 1.3 | -22.0 | -- | OTU | -- | 1.8E-08 | Enabled | 192800000 | unknow 9 | -- | -- | --
Barranquilla | 11 | 15 | -- | I01T10G-1/LH | BMW3713312 | S42024-L5437-A101-09 | -- | -- |  | -- | -- | -- | -- | -- | -- | -- | -- | -- | -- | -- | -- | BCEN WORKING
Barranquilla | 11 | 15 | 1 | Client: Tx + Rx | FTLXUDD04BD | V50017-U770-K500 | XFP | OTU2eP1I1-2D1/2km |  | -2.8 | -2.0 | -17.0 | 2.0 | OTU2_2E | 37 | 0 | Enabled | null | Standard | -- | -- | --
Barranquilla | 11 | 15 | 2 | Line: Tx + Rx | 3D08_LH | V50017-U384-K822-01 | MSA | OTU-2v |  | -6.5 | 0.5 | -15.0 | -- | OTU2_2E | -- | 0 | Enabled | 194400000 | Standard | -- | -- | --
Barranquilla-3 | 1 | 1 | -- | I05AD10G-1 | BM-/A5711751 | S42024-L5581-A100-E2 | -- | -- | - 6_f8.GFP_CHANNEL.CSF_LOS. - 6_f9.GFP_CHANNEL.CSF_LOS. | -- | -- | -- | -- | -- | -- | -- | -- | -- | -- | -- | -- | ................................................................................................................................
Barranquilla-3 | 1 | 1 | 1 | Client: Tx 1 + Rx 1 | SPGBFBA2008450 | V50017-U463-K500 | SFP | GbE-LX/10km |  | -7.6 | -5.5 | -25.0 | 0.0 | GbE(Mapping OPU1e) | 19 | -- | Enabled | -- | -- | 0 err= 0 | 0 err= 0 | --
Barranquilla-3 | 1 | 1 | 2 | Client: Tx 2 + Rx 2 | SPGBFBA2008382 | V50017-U463-K500 | SFP | GbE-LX/10km |  | -5.5 | -5.5 | -25.0 | 0.0 | GbE(Mapping OPU1e) | 20 | -- | Enabled | -- | -- | 7560 err= 0 | 0 err= 0 | --
Barranquilla-3 | 1 | 1 | 3 | Client: Tx 3 + Rx 3 | SPGBFBA2008517 | V50017-U463-K500 | SFP | GbE-LX/10km |  | -5.4 | -5.6 | -25.0 | 0.0 | GbE(Mapping OPU1e) | 19 | -- | Enabled | -- | -- | 7585 err= 0 | 0 err= 0 | --
Barranquilla-3 | 1 | 1 | 4 | Client: Tx 4 + Rx 4 | SPGBFA22018489 | V50017-U463-K500 | SFP | GbE-LX/10km |  | -40.0 | -5.4 | -25.0 | 0.0 | GbE(Mapping OPU1e) | 23 | -- | Enabled | -- | -- | null err= null | null err= null | --
Barranquilla-3 | 1 | 1 | 5 | Client: Tx 5 + Rx 5 | RTXMEC142800471626 | V50017-U463-K500 | SFP | GbE-LX/10km |  | -5.9 | -5.5 | -25.0 | 0.0 | GbE(Mapping OPU1e) | 9 | -- | Enabled | -- | -- | 7795 err= 0 | 7793 err= 0 | --
Barranquilla-3 | 1 | 1 | 6 | Line: Tx 1 + Rx 1 | FTLXURD12GT | V50017-U770-K500 | XFP | OTU2eP1I1-2D1/2km | - f8.GFP_CHANNEL.CSF_LOS. - f9.GFP_CHANNEL.CSF_LOS. | -0.2 | -2.1 | -15.0 | -- | OTU | -- | 0 | Enabled | 0 | Standard | -- | -- | --
Barranquilla-3 | 1 | 1 | 7 | Line: Tx 2 + Rx 2 | -- | -- | -- | -- |  | null | null | null | -- | -- | -- | -- | -- | -- | -- | -- | -- | --
Barranquilla-3 | 1 | 2 | -- | I05AD10G-1 | BM-/D6003507 | S42024-L5581-A200-03 | -- | -- |  | -- | -- | -- | -- | -- | -- | -- | -- | -- | -- | -- | -- | ................................................................................................................................
Barranquilla-3 | 1 | 2 | 1 | Client: Tx 1 + Rx 1 | SPGBFBA2008402 | V50017-U463-K500 | SFP | GbE-LX/10km |  | -6.7 | -5.6 | -25.0 | 0.0 | GbE(Mapping OPU1e) | 20 | -- | Enabled | -- | -- | 0 err= 0 | 0 err= 0 | --
Barranquilla-3 | 1 | 2 | 2 | Client: Tx 2 + Rx 2 | RTXMEC140700310260 | V50017-U463-K500 | SFP | GbE-LX/10km |  | -5.3 | -5.5 | -25.0 | 0.0 | GbE(Mapping OPU1e) | 8 | -- | Enabled | -- | -- | null err= null | null err= null | --
Barranquilla-3 | 1 | 2 | 3 | Client: Tx 3 + Rx 3 | RTXMEC142800471628 | V50017-U463-K500 | SFP | GbE-LX/10km |  | -5.7 | -5.3 | -25.0 | 0.0 | GbE(Mapping OPU1e) | 11 | -- | Enabled | -- | -- | 0 err= 0 | 0 err= 0 | --
Barranquilla-3 | 1 | 2 | 4 | Client: Tx 4 + Rx 4 | SPGBFBA2008559 | V50017-U463-K500 | SFP | GbE-LX/10km |  | -6.6 | -5.6 | -25.0 | 0.0 | GbE(Mapping OPU1e) | 21 | -- | Enabled | -- | -- | null err= null | null err= null | --
Barranquilla-3 | 1 | 2 | 5 | Client: Tx 5 + Rx 5 | SPGBFBA2008553 | V50017-U463-K500 | SFP | GbE-LX/10km |  | -40.0 | -5.5 | -25.0 | 0.0 | GbE(Mapping OPU1e) | 28 | -- | Enabled | -- | -- | null err= null | null err= null | --
Barranquilla-3 | 1 | 2 | 6 | Line: Tx 1 + Rx 1 | TRF5T13M57906 | V50017-U770-K500 | XFP | OTU2eP1I1-2D1/2km |  | -1.7 | -3.9 | -15.0 | -- | OTU | -- | 0 | Enabled | 0 | Standard | -- | -- | --
Barranquilla-3 | 1 | 2 | 7 | Line: Tx 2 + Rx 2 | -- | -- | -- | -- |  | null | null | null | -- | -- | -- | -- | -- | -- | -- | -- | -- | --
Barranquilla-3 | 2 | 1 | -- | I04C100G-1 | BM-/K7002481 | S42024-L5961-A100-06 | -- | -- |  | -- | -- | -- | -- | -- | -- | -- | -- | -- | -- | -- | -- | ................................................................................................................................
Barranquilla-3 | 2 | 1 | 1 | Client: Tx 1 + Rx 1 | JC4RFJ0944780028 | 81.71T-CFP4L4E-R6 | CFP4 | 100GBASE-LR4/10km | UnknowPORT | null | null | null | -- | unknow 48 | -- | -- | -- | -- | -- | -- | -- | --
Barranquilla-3 | 2 | 1 | 2 | Client: Tx 2 + Rx 2 | JC4RFG384478C028 | 81.71T-CFP4L4E-R6 | CFP4 | 100GBASE-LR4/10km | UnknowPORT | null | null | null | -- | unknow 48 | -- | -- | -- | -- | -- | -- | -- | --
Barranquilla-3 | 2 | 2 | -- | I02L200G-1 | BM-/K9000769 | S42024-L5958-A100-08 | -- | -- |  | -- | -- | -- | -- | -- | -- | -- | -- | -- | -- | -- | -- | ................................................................................................................................
Barranquilla-3 | 2 | 2 | 1 | Line: Tx 1 + Rx 1 | 7fa51b7_171123173209 | LIM400G1st6569 | LM4-1 |  | UnknowPORT | null | null | null | -- | unknow 50 | -- | -- | -- | -- | -- | -- | -- | --
Barranquilla-3 | 2 | 3 | -- | I04C100G-1 | BM-/K7000847 | S42024-L5961-A100-06 | -- | -- |  | -- | -- | -- | -- | -- | -- | -- | -- | -- | -- | -- | -- | ................................................................................................................................
Barranquilla-3 | 2 | 3 | 1 | Client: Tx 1 + Rx 1 | JC4RFJ084478C0ED | 81.71T-CFP4L4E-R6 | CFP4 | 100GBASE-LR4/10km | UnknowPORT | null | null | null | -- | unknow 48 | -- | -- | -- | -- | -- | -- | -- | --
Barranquilla-3 | 2 | 3 | 2 | Client: Tx 2 + Rx 2 | JC4RFJ034478C109 | 81.71T-CFP4L4E-R6 | CFP4 | 100GBASE-LR4/10km | UnknowPORT | null | null | null | -- | unknow 48 | -- | -- | -- | -- | -- | -- | -- | --
Barranquilla-3 | 2 | 4 | -- | I02L200G-1 | BM-/K9001141 | S42024-L5958-A100-08 | -- | -- |  | -- | -- | -- | -- | -- | -- | -- | -- | -- | -- | -- | -- | ................................................................................................................................
Barranquilla-3 | 2 | 4 | 1 | Line: Tx 1 + Rx 1 | 7fa51b7_171123173209 | LIM400G1st6569 | LM4-1 |  | UnknowPORT | null | null | null | -- | unknow 50 | -- | -- | -- | -- | -- | -- | -- | --
Barranquilla-3 | 2 | 5 | -- | I04C100G-1 | BM-/K7002472 | S42024-L5961-A100-06 | -- | -- | - 1_NA.ACTLP. - 1_UNKNOWN.SSF. - 1_UNKNOWN.SSF-egress. - 1_UNKNOWN.UNKNOWN. | -- | -- | -- | -- | -- | -- | -- | -- | -- | -- | -- | -- | ................................................................................................................................
Barranquilla-3 | 2 | 5 | 1 | Client: Tx 1 + Rx 1 | JC4RFG524478C136 | 81.71T-CFP4L4E-R6 | CFP4 | 100GBASE-LR4/10km | UnknowPORT | null | null | null | -- | unknow 48 | -- | -- | -- | -- | -- | -- | -- | --
Barranquilla-3 | 2 | 6 | -- | I02L200G-1 | BM-/K9001444 | S42024-L5958-A100-08 | -- | -- |  | -- | -- | -- | -- | -- | -- | -- | -- | -- | -- | -- | -- | ................................................................................................................................
Barranquilla-3 | 2 | 6 | 1 | Line: Tx 1 + Rx 1 | 7fa51b7_171123173209 | LIM400G1st6569 | LM4-1 |  | UnknowPORT | null | null | null | -- | unknow 34 | -- | -- | -- | -- | -- | -- | -- | --
Barranquilla-3 | 2 | 6 | 2 | Line: Tx 2 + Rx 2 | 7fa51b7_171123173209 | LIM400G1st6569 | LM4-1 |  | UnknowPORT | null | null | null | -- | unknow 34 | -- | -- | -- | -- | -- | -- | -- | --
Barranquilla-3 | 2 | 7 | -- | I04C100G-1 | BM-/K7000742 | S42024-L5961-A100-06 | -- | -- | - 1_NA.ACTLP. | -- | -- | -- | -- | -- | -- | -- | -- | -- | -- | -- | -- | ................................................................................................................................
Barranquilla-3 | 2 | 7 | 1 | Client: Tx 1 + Rx 1 | JC4RFJ11447800A8 | 81.71T-CFP4L4E-R6 | CFP4 | 100GBASE-LR4/10km | UnknowPORT | null | null | null | -- | unknow 48 | -- | -- | -- | -- | -- | -- | -- | --
Barranquilla-3 | 2 | 8 | -- | I02L200G-1 | BM-/K9001643 | S42024-L5958-A100-08 | -- | -- |  | -- | -- | -- | -- | -- | -- | -- | -- | -- | -- | -- | -- | ................................................................................................................................
Barranquilla-3 | 2 | 8 | 1 | Line: Tx 1 + Rx 1 | 7fa51b7_171123173209 | LIM400G1st6569 | LM4-1 |  | UnknowPORT | null | null | null | -- | unknow 34 | -- | -- | -- | -- | -- | -- | -- | --
Barranquilla-3 | 2 | 8 | 2 | Line: Tx 2 + Rx 2 | 7fa51b7_171123173209 | LIM400G1st6569 | LM4-1 |  | UnknowPORT | null | null | null | -- | unknow 34 | -- | -- | -- | -- | -- | -- | -- | --
Barranquilla-3 | 3 | 1 | -- | I04C100G-1 | BM-/K7001975 | S42024-L5961-A100-06 | -- | -- | - 1_UNKNOWN.SSF. | -- | -- | -- | -- | -- | -- | -- | -- | -- | -- | -- | -- | ................................................................................................................................
Barranquilla-3 | 3 | 1 | 1 | Client: Tx 1 + Rx 1 | JC4RFJ034478C0B3 | 81.71T-CFP4L4E-R6 | CFP4 | 100GBASE-LR4/10km | UnknowPORT | null | null | null | -- | unknow 48 | -- | -- | -- | -- | -- | -- | -- | --
Barranquilla-3 | 3 | 1 | 3 | Client: Tx 3 + Rx 3 | JC4RFH384478C04C | 81.71T-CFP4L4E-R6 | CFP4 | 100GBASE-LR4/10km | UnknowPORT | null | null | null | -- | unknow 48 | -- | -- | -- | -- | -- | -- | -- | --
Barranquilla-3 | 3 | 1 | 4 | Client: Tx 4 + Rx 4 | JC4RFH014478C07D | 81.71T-CFP4L4E-R6 | CFP4 | 100GBASE-LR4/10km | UnknowPORT | null | null | null | -- | unknow 48 | -- | -- | -- | -- | -- | -- | -- | --
Barranquilla-3 | 3 | 2 | -- | I02L200G-1 | BM-/K9000952 | S42024-L5958-A100-08 | -- | -- |  | -- | -- | -- | -- | -- | -- | -- | -- | -- | -- | -- | -- | ................................................................................................................................
Barranquilla-3 | 3 | 2 | 1 | Line: Tx 1 + Rx 1 | 7fa51b7_171123173209 | LIM400G1st6569 | LM4-1 |  | UnknowPORT | null | null | null | -- | unknow 50 | -- | -- | -- | -- | -- | -- | -- | --
Barranquilla-3 | 3 | 2 | 2 | Line: Tx 2 + Rx 2 | 7fa51b7_171123173209 | LIM400G1st6569 | LM4-1 |  | UnknowPORT | null | null | null | -- | unknow 50 | -- | -- | -- | -- | -- | -- | -- | --
Barranquilla-3 | 3 | 3 | -- | I04C100G-1 | BM-/K7001970 | S42024-L5961-A100-06 | -- | -- | - 3_UNKNOWN.SSF. - 4_UNKNOWN.SSF. - 4_UNKNOWN.SSF. | -- | -- | -- | -- | -- | -- | -- | -- | -- | -- | -- | -- | ................................................................................................................................
Barranquilla-3 | 3 | 3 | 1 | Client: Tx 1 + Rx 1 | JC4RFG394478C06A | 81.71T-CFP4L4E-R6 | CFP4 | 100GBASE-LR4/10km | UnknowPORT | null | null | null | -- | unknow 48 | -- | -- | -- | -- | -- | -- | -- | --
Barranquilla-3 | 3 | 3 | 3 | Client: Tx 3 + Rx 3 | JC4RFF434478C033 | 81.71T-CFP4L4E-R6 | CFP4 | 100GBASE-LR4/10km | UnknowPORT | null | null | null | -- | unknow 48 | -- | -- | -- | -- | -- | -- | -- | --
Barranquilla-3 | 3 | 3 | 4 | Client: Tx 4 + Rx 4 | JC4RFG404478C0D8 | 81.71T-CFP4L4E-R6 | CFP4 | 100GBASE-LR4/10km | UnknowPORT | null | null | null | -- | unknow 48 | -- | -- | -- | -- | -- | -- | -- | --
Barranquilla-3 | 3 | 4 | -- | I02L200G-1 | BM-/K9001440 | S42024-L5958-A100-08 | -- | -- |  | -- | -- | -- | -- | -- | -- | -- | -- | -- | -- | -- | -- | ................................................................................................................................
Barranquilla-3 | 3 | 4 | 1 | Line: Tx 1 + Rx 1 | 7fa51b7_171123173209 | LIM400G1st6569 | LM4-1 |  | UnknowPORT | null | null | null | -- | unknow 50 | -- | -- | -- | -- | -- | -- | -- | --
Barranquilla-3 | 3 | 4 | 2 | Line: Tx 2 + Rx 2 | 7fa51b7_171123173209 | LIM400G1st6569 | LM4-1 |  | UnknowPORT | null | null | null | -- | unknow 50 | -- | -- | -- | -- | -- | -- | -- | --
Barranquilla-3 | 3 | 5 | -- | I04C100G-1 | BM-/K7002476 | S42024-L5961-A100-06 | -- | -- |  | -- | -- | -- | -- | -- | -- | -- | -- | -- | -- | -- | -- | ................................................................................................................................
Barranquilla-3 | 3 | 5 | 1 | Client: Tx 1 + Rx 1 | JC4RFJ094478002F | 81.71T-CFP4L4E-R6 | CFP4 | 100GBASE-LR4/10km | UnknowPORT | null | null | null | -- | unknow 48 | -- | -- | -- | -- | -- | -- | -- | --
Barranquilla-3 | 3 | 6 | -- | I02L200G-1 | BM-/K9001448 | S42024-L5958-A100-08 | -- | -- |  | -- | -- | -- | -- | -- | -- | -- | -- | -- | -- | -- | -- | ................................................................................................................................
Barranquilla-3 | 3 | 6 | 1 | Line: Tx 1 + Rx 1 | 7fa51b7_171123173209 | LIM400G1st6569 | LM4-1 |  | UnknowPORT | null | null | null | -- | unknow 50 | -- | -- | -- | -- | -- | -- | -- | --
Barranquilla-3 | 3 | 7 | -- | I02L200G-1 | BM-/K8002564 | S42024-L5958-A100-08 | -- | -- |  | -- | -- | -- | -- | -- | -- | -- | -- | -- | -- | -- | -- | ................................................................................................................................
Barranquilla-3 | 3 | 7 | 1 | Line: Tx 1 + Rx 1 | 7fa51b7_171123173209 | LIM400G1st6569 | LM4-1 |  | UnknowPORT | null | null | null | -- | unknow 34 | -- | -- | -- | -- | -- | -- | -- | --
Barranquilla-3 | 3 | 7 | 2 | Line: Tx 2 + Rx 2 | 7fa51b7_171123173209 | LIM400G1st6569 | LM4-1 |  | UnknowPORT | null | null | null | -- | unknow 34 | -- | -- | -- | -- | -- | -- | -- | --
Barranquilla2 | 2 | 9 | -- | I05AD10G-1 | BM-/A5712661 | S42024-L5581-A100-E2 | -- | -- |  | -- | -- | -- | -- | -- | -- | -- | -- | -- | -- | -- | -- | ................................................................................................................................
Barranquilla2 | 2 | 9 | 2 | Client: Tx 2 + Rx 2 | SPGBFBA2008753 | V50017-U463-K500 | SFP | GbE-LX/10km |  | -5.4 | -5.5 | -25.0 | 0.0 | GbE(Mapping OPU1e) | 20 | -- | Enabled | -- | -- | null err= null | null err= null | --
Barranquilla2 | 2 | 9 | 3 | Client: Tx 3 + Rx 3 | SPGBFBA2008273 | V50017-U463-K500 | SFP | GbE-LX/10km |  | -5.7 | -5.5 | -25.0 | 0.0 | GbE(Mapping OPU1e) | 18 | -- | Enabled | -- | -- | null err= null | null err= null | --
Barranquilla2 | 2 | 9 | 4 | Client: Tx 4 + Rx 4 | -- | -- | -- | -- |  | null | null | null | -- | -- | -- | -- | -- | -- | -- | -- | -- | --
Barranquilla2 | 2 | 9 | 5 | Client: Tx 5 + Rx 5 | SPGBFBA2008394 | V50017-U463-K500 | SFP | GbE-LX/10km |  | -5.7 | -5.6 | -25.0 | 0.0 | GbE(Mapping OPU1e) | 21 | -- | Enabled | -- | -- | 8268 err= 0 | 8268 err= 0 | --
Barranquilla2 | 2 | 9 | 7 | Line: Tx 2 + Rx 2 | XPMRC932000134 | V50017-U770-K500 | XFP | OTU2eP1I1-2D1/2km |  | -2.7 | -2.1 | -15.0 | -- | OTU | -- | 0 | Enabled | 0 | Standard | -- | -- | --
Barranquilla2 | 2 | 10 | -- | I01T10G-1/LH | BM-/CN000552 | S42024-L5437-A101-11 | -- | -- |  | -- | -- | -- | -- | -- | -- | -- | -- | -- | -- | -- | -- | ................................................................................................................................
Barranquilla2 | 2 | 10 | 1 | Client: Tx + Rx | TRF5T06D75168 | V50017-U770-K500 | XFP | OTU2eP1I1-2D1/2km |  | -3.3 | -2.8 | -17.0 | 2.0 | OTU | 49 | -- | Enabled | -- | -- | -- | -- | --
Barranquilla2 | 2 | 10 | 2 | Line: Tx + Rx | 4612_LH | V50017-U384-K822-01 | MSA | OTU-2v |  | -4.2 | 0.5 | -15.0 | -- | OTU | -- | 0 | Enabled | 195750000 | Standard | -- | -- | --
Barranquilla2 | 2 | 13 | -- | I01T10G-1/LH | BM-/CN000582 | S42024-L5437-A101-11 | -- | -- |  | -- | -- | -- | -- | -- | -- | -- | -- | -- | -- | -- | -- | ................................................................................................................................
Barranquilla2 | 2 | 13 | 1 | Client: Tx + Rx | XPMRC9E2000910 | V50017-U770-K500 | XFP | OTU2eP1I1-2D1/2km |  | -2.4 | -1.4 | -17.0 | 2.0 | OTU2_2E | 33 | 0 | Enabled | null | Standard | -- | -- | --
Barranquilla2 | 2 | 13 | 2 | Line: Tx + Rx | 0B09_LH | V50017-U384-K822-01 | MSA | OTU-2v |  | -4.1 | 0.6 | -15.0 | -- | OTU2_2E | -- | 0 | Enabled | 194150000 | Standard | -- | -- | --
Barranquilla2 | 5 | 7 | -- | I01T10G-1/LH | BM-/W4715481 | S42024-L5437-A101-09 | -- | -- |  | -- | -- | -- | -- | -- | -- | -- | -- | -- | -- | -- | -- | [DEL-ASON_4-1] (BARR_07-105 to MEDE_08-113) [MED-ASON_2-1]
Barranquilla2 | 5 | 7 | 1 | Client: Tx + Rx | FTLXUDA068T | V50017-U772-K500 | XFP | STM64S-64.2b/40km |  | -6.2 | 1.2 | -17.0 | 2.0 | SDH | 55 | -- | Enabled | -- | -- |  |  | --
Barranquilla2 | 5 | 7 | 2 | Line: Tx + Rx | 4612_LH | V50017-U384-K822-01 | MSA | OTU-2v |  | -6.0 | 0.4 | -15.0 | -- | OTU | -- | 1.9E-04 | Enabled | 192600000 | unknow 4 | -- | -- | --
Barranquilla2 | 5 | 8 | -- | I01T10G-1/LH | BM-/W1709217 | S42024-L5437-A101-08 | -- | -- |  | -- | -- | -- | -- | -- | -- | -- | -- | -- | -- | -- | -- | TIGO to MEDELLIN
Barranquilla2 | 5 | 8 | 1 | Client: Tx + Rx | FTLXUDD04AX | V50017-U770-K500 | XFP | STM64I-64.1/2km |  | -4.6 | -2.0 | -17.0 | 2.0 | SDH | 41 | -- | Enabled | -- | -- | DEL9500-16 | STA MTA7500-6 | --
Barranquilla2 | 5 | 8 | 2 | Line: Tx + Rx | 3D08_LH | V50017-U384-K822-01 | MSA | OTU-2v |  | -5.2 | 0.2 | -15.0 | -- | OTU | -- | 0 | Enabled | 193800000 | unknow 4 | -- | -- | --
Barranquilla2 | 5 | 9 | -- | I01T10G-1/LH | BM-/X2703037 | S42024-L5437-A101-10 | -- | -- |  | -- | -- | -- | -- | -- | -- | -- | -- | -- | -- | -- | -- | [UNE desborde] (BARR_11-105 to PELU_2-104) [UNE desborde]
Barranquilla2 | 5 | 9 | 1 | Client: Tx + Rx | FTLXA9304GK | V50017-U770-K500 | XFP | STM64I-64.1/2km |  | -5.4 | -1.9 | -17.0 | 2.0 | SDH | 36 | -- | Enabled | -- | -- | DEL9500-13 | STAMTA7500-12-2 | --
Barranquilla2 | 5 | 9 | 2 | Line: Tx + Rx | 4612_LH | V50017-U384-K822-01 | MSA | OTU-2v |  | -5.0 | 0.4 | -15.0 | -- | OTU | -- | 0 | Enabled | 194200000 | unknow 4 | -- | -- | --
Barranquilla2 | 5 | 10 | -- | I01T10G-1/LH | BM-/X2703059 | S42024-L5437-A101-10 | -- | -- |  | -- | -- | -- | -- | -- | -- | -- | -- | -- | -- | -- | -- | TIGO 2006 Paso ODFs Delicias-Tabor- Miramar
Barranquilla2 | 5 | 10 | 1 | Client: Tx + Rx | FTRXKCS011A | V50017-U772-K500 | XFP | STM64S-64.2b/40km |  | -10.6 | 1.1 | -17.0 | 2.0 | SDH | 46 | -- | Enabled | -- | -- | CLMV-BQLLA-2006 | CLMV-SMRTA-2006 | --
Barranquilla2 | 5 | 10 | 2 | Line: Tx + Rx | 3D08_LH | V50017-U384-K822-01 | MSA | OTU-2v |  | -5.1 | 0.3 | -15.0 | -- | OTU | -- | 0 | Enabled | 193100000 | unknow 4 | -- | -- | --
Barranquilla2 | 5 | 11 | -- | I01T10G-1/LH | BM-/X2703048 | S42024-L5437-A101-10 | -- | -- |  | -- | -- | -- | -- | -- | -- | -- | -- | -- | -- | -- | -- | [MI] (BARR_10-110 to PELU_5-104) [MI] Prot
Barranquilla2 | 5 | 11 | 1 | Client: Tx + Rx | SXP387E626N00052 | V50017-U770-K500 | XFP | STM64I-64.1/2km |  | -6.3 | -2.9 | -17.0 | 2.0 | SDH | 38 | -- | Enabled | -- | -- | Del7500 12-1 | Del7500 12-1 | --
Barranquilla2 | 5 | 11 | 2 | Line: Tx + Rx | 3D08_LH | V50017-U384-K822-01 | MSA | OTU-2v |  | -5.2 | 0.5 | -15.0 | -- | OTU | -- | 0 | Enabled | 193900000 | unknow 4 | -- | -- | --
Barranquilla2 | 5 | 12 | -- | I01T10G-1/LH | BM-/X2703044 | S42024-L5437-A101-10 | -- | -- |  | -- | -- | -- | -- | -- | -- | -- | -- | -- | -- | -- | -- | Del-ASON_4-2<->(Barr_11-111<->Pelu _5-105)<->(UNE Pelu 1-3-2<->UNE Cucu 0-1-4)<->(Cucu_2-110<->Bort_10-105)<->RTDN-ASON_3-2
Barranquilla2 | 5 | 12 | 1 | Client: Tx + Rx | FTLXA9304H3 | V50017-U770-K500 | XFP | 10GBASE-LR/10km |  | -8.9 | -1.9 | -17.0 | 2.0 | GbE(Mapping OPU1e) | 33 | -- | Enabled | -- | -- | 116143324 err= 0 | 42178504 err= 0 | --
Barranquilla2 | 5 | 12 | 2 | Line: Tx + Rx | 3D08_LH | V50017-U384-K822-01 | MSA | OTU-2v |  | -5.4 | -0.2 | -15.0 | -- | OTU2(overclocked OTU1e) | -- | 0 | Enabled | 194400000 | unknow 4 | -- | -- | --
Barranquilla2 | 5 | 13 | -- | I01T10G-1/LH | BM-/AN702023 | S42024-L5437-A101-11 | -- | -- |  | -- | -- | -- | -- | -- | -- | -- | -- | -- | -- | -- | -- | ................................................................................................................................
Barranquilla2 | 5 | 13 | 1 | Client: Tx + Rx | FTLXUJE02Y9 | V50017-U770-K500 | XFP | STM64I-64.1/2km |  | -4.9 | -2.1 | -17.0 | 2.0 | SDH | 44 | -- | Enabled | -- | -- | DEL9500-11 | STA MTA7500-8 | --
Barranquilla2 | 5 | 13 | 2 | Line: Tx + Rx | 4612_LH | V50017-U384-K822-01 | MSA | OTU-2v |  | -5.3 | 0.5 | -15.0 | -- | OTU | -- | 0 | Enabled | 193200000 | unknow 4 | -- | -- | --
Barranquilla2 | 5 | 14 | -- | I01T10G-1/LH | BM-/E5002015 | S42024-L5437-A101-13 | -- | -- |  | -- | -- | -- | -- | -- | -- | -- | -- | -- | -- | -- | -- | ................................................................................................................................
Barranquilla2 | 5 | 14 | 1 | Client: Tx + Rx | FTLXURD0YN5 | V50017-U770-K500 | XFP | OTU2eP1I1-2D1/2km |  | -2.1 | -2.3 | -17.0 | 2.0 | OTU | 45 | -- | Enabled | -- | -- | -- | -- | --
Barranquilla2 | 5 | 14 | 2 | Line: Tx + Rx | 3200_LHD | V50017-U585-K822-01 | MSA | OTU-2v |  | -6.5 | 0.4 | -15.0 | -- | OTU | -- | 0 | Enabled | 194000000 | Standard | -- | -- | --
Barranquilla2 | 5 | 15 | -- | I01T10G-1/LH | BM-/XN715256 | S42024-L5437-A101-11 | -- | -- |  | -- | -- | -- | -- | -- | -- | -- | -- | -- | -- | -- | -- | [UNE desborde] (BARR_11-106 to PELU_5-113) [UNE desborde]
Barranquilla2 | 5 | 15 | 1 | Client: Tx + Rx | TRF5T10C19911 | V50017-U770-K500 | XFP | 10GBASE-LR/10km |  | -8.4 | -3.3 | -17.0 | 2.0 | GbE(Mapping OPU1e) | 52 | -- | Enabled | -- | -- | 9223 err= 0 | 9223 err= 0 | --
Barranquilla2 | 5 | 15 | 2 | Line: Tx + Rx | 4612_LH | V50017-U384-K822-01 | MSA | OTU-2v |  | -5.3 | 0.4 | -15.0 | -- | OTU2(overclocked OTU1e) | -- | 1.1E-04 | Enabled | 193000000 | unknow 4 | -- | -- | --
Barranquilla2 | 6 | 6 | -- | I01T10G-1/LH | BM-/CN000564 | S42024-L5437-A101-11 | -- | -- |  | -- | -- | -- | -- | -- | -- | -- | -- | -- | -- | -- | -- | ................................................................................................................................
Barranquilla2 | 6 | 6 | 1 | Client: Tx + Rx | TRF5T11E87169 | V50017-U770-K500 | XFP | 10GBASE-LR/10km |  | -7.8 | -2.4 | -17.0 | 2.0 | GbE(Mapping OPU1e) | 42 | -- | Enabled | -- | -- | 99908235 err= 0 | 62497733 err= 0 | --
Barranquilla2 | 6 | 6 | 2 | Line: Tx + Rx | 4612_LH | V50017-U384-K822-01 | MSA | OTU-2v |  | -5.3 | 0.5 | -15.0 | -- | OTU2(overclocked OTU1e) | -- | 0 | Enabled | 193300000 | unknow 4 | -- | -- | --
Barranquilla2 | 6 | 10 | -- | I01T10G-1/LH | BM-/CN000664 | S42024-L5437-A101-11 | -- | -- | - 2_OCH.LOS-P. - 2_OTU2.SSF. | -- | -- | -- | -- | -- | -- | -- | -- | -- | -- | -- | -- | ................................................................................................................................
Barranquilla2 | 6 | 10 | 1 | Client: Tx + Rx | FTLXA9304FT | V50017-U770-K500 | XFP | 10GBASE-LR/10km |  | -36.9 | -40.0 | -17.0 | 2.0 | GbE(Transp) | 0 | -- | Disabled | -- | -- | null err= null | null err= null | --
Barranquilla2 | 6 | 10 | 2 | Line: Tx + Rx | 0B09_LH | V50017-U384-K822-01 | MSA | OTU-2v | - OCH.LOS-P. - OTU2.SSF. | -60.0 | 0.6 | -15.0 | -- | OTU2_2E | -- | -? | Enabled | 195200000 | Standard | -- | -- | --
Barranquilla2 | 6 | 12 | -- | I01T10G-1/LH | BM-/CN000656 | S42024-L5437-A101-11 | -- | -- |  | -- | -- | -- | -- | -- | -- | -- | -- | -- | -- | -- | -- | ................................................................................................................................
Barranquilla2 | 6 | 12 | 1 | Client: Tx + Rx | XPMRC9E2000591 | V50017-U770-K500 | XFP | OTU2eP1I1-2D1/2km |  | -4.3 | -3.2 | -17.0 | 2.0 | OTU2_2E | 36 | 0 | Enabled | null | Standard | -- | -- | --
Barranquilla2 | 6 | 12 | 2 | Line: Tx + Rx | 4612_LH | V50017-U384-K822-01 | MSA | OTU-2v |  | -5.2 | 0.5 | -15.0 | -- | OTU2_2E | -- | 1.4E-04 | Enabled | 192300000 | Standard | -- | -- | --
Barranquilla2 | 7 | 5 | -- | I05AD10G-1 | BM-/A5711732 | S42024-L5581-A100-E2 | -- | -- |  | -- | -- | -- | -- | -- | -- | -- | -- | -- | -- | -- | -- | ................................................................................................................................
Barranquilla2 | 7 | 5 | 3 | Client: Tx 3 + Rx 3 | 3.1289e+18 | V50017-U341-K500 | SFP | STM16L-16.1/40km |  | -13.1 | 1.0 | -33.0 | -5.0 | SDH | 22 | -- | Enabled | -- | -- | DEL7500-3-1 | STAMTA7500-16-1 | --
Barranquilla2 | 7 | 5 | 4 | Client: Tx 4 + Rx 4 | SPGBB6C2013693 | V50017-U463-K500 | SFP | GbE-LX/10km |  | -33.9 | -6.4 | -25.0 | 0.0 | GbE(Mapping OPU1e) | 27 | -- | Enabled | -- | -- | null err= null | null err= null | --
Barranquilla2 | 7 | 5 | 5 | Client: Tx 5 + Rx 5 | SPGBACH2011586 | V50017-U463-K500 | SFP | GbE-LX/10km |  | -30.9 | -5.2 | -25.0 | 0.0 | GbE(Mapping OPU1e) | 23 | -- | Enabled | -- | -- | 0 err= 0 | 0 err= 0 | --
Barranquilla2 | 7 | 5 | 6 | Line: Tx 1 + Rx 1 | JXP0FC3291140162 | V50017-U790-K500 | DWXFP | OTU2etunDW/80km |  | -10.9 | 0.5 | -15.0 | -- | OTU | -- | 0 | Enabled | 193700000 | Standard | -- | -- | --
Barranquilla2 | 7 | 6 | -- | I01T10G-1/LH | BM-/C9007675 | S42024-L5437-A101-11 | -- | -- |  | -- | -- | -- | -- | -- | -- | -- | -- | -- | -- | -- | -- | ................................................................................................................................
Barranquilla2 | 7 | 6 | 1 | Client: Tx + Rx | FTLXUKS07KM | V50017-U770-K500 | XFP | STM64I-64.1/2km |  | -5.4 | -1.8 | -17.0 | 2.0 | SDH | 37 | -- | Enabled | -- | -- | DEL9500-18 | PELU9500-26 | --
Barranquilla2 | 7 | 6 | 2 | Line: Tx + Rx | 3D08_LH | V50017-U384-K822-01 | MSA | OTU-2v |  | -6.1 | 0.7 | -15.0 | -- | OTU | -- | 0 | Enabled | 193200000 | unknow 4 | -- | -- | --
Barranquilla2 | 7 | 7 | -- | I01T10G-1/LH | BM-/C9007718 | S42024-L5437-A101-11 | -- | -- |  | -- | -- | -- | -- | -- | -- | -- | -- | -- | -- | -- | -- | ................................................................................................................................
Barranquilla2 | 7 | 7 | 1 | Client: Tx + Rx | FTLXAHL0F56 | V50017-U4119-K500 | DWXFP | OTU2eDW/40km |  | -11.0 | 1.1 | -20.0 | 1.0 | OTU2(overclocked OTU1e) | 64 | 0 | Enabled | null | Standard | -- | -- | --
Barranquilla2 | 7 | 7 | 2 | Line: Tx + Rx | 3D08_LH | V50017-U384-K822-01 | MSA | OTU-2v |  | -5.1 | -0.2 | -15.0 | -- | OTU2(overclocked OTU1e) | -- | 0 | Enabled | 196000000 | unknow 4 | -- | -- | --
Barranquilla2 | 7 | 9 | -- | I01T10G-1/LH | BM-/W3717039 | S42024-L5437-A101-09 | -- | -- |  | -- | -- | -- | -- | -- | -- | -- | -- | -- | -- | -- | -- | BVIC PROTECCION
Barranquilla2 | 7 | 9 | 1 | Client: Tx + Rx | FTLXAJ10SLC | V50017-U4140-K500 | DWXFP | OTU2eDW/40km |  | -8.5 | 1.4 | -20.0 | 1.0 | OTU | 58 | -- | Enabled | -- | -- | -- | -- | --
Barranquilla2 | 7 | 9 | 2 | Line: Tx + Rx | 3D08_LH | V50017-U384-K822-01 | MSA | OTU-2v |  | -7.0 | 0.1 | -15.0 | -- | OTU | -- | 0 | Enabled | 194150000 | unknow 4 | -- | -- | --
Barranquilla2 | 7 | 10 | -- | I01T10G-1/LH | BM-/C9007674 | S42024-L5437-A101-11 | -- | -- |  | -- | -- | -- | -- | -- | -- | -- | -- | -- | -- | -- | -- | ................................................................................................................................
Barranquilla2 | 7 | 10 | 1 | Client: Tx + Rx | TRF5T06D75102 | V50017-U770-K500 | XFP | 10GBASE-LR/10km |  | -9.0 | -3.2 | -17.0 | 2.0 | GbE(Mapping OPU1e) | 51 | -- | Enabled | -- | -- | null err= null | null err= null | --
Barranquilla2 | 7 | 10 | 2 | Line: Tx + Rx | 3D08_LH | V50017-U384-K822-01 | MSA | OTU-2v |  | -7.5 | 0.2 | -15.0 | -- | OTU2(overclocked OTU1e) | -- | 1.4E-06 | Enabled | 193650000 | unknow 4 | -- | -- | --
Barranquilla2 | 7 | 11 | -- | I01T10G-1/LH | BM-/CN000637 | S42024-L5437-A101-11 | -- | -- |  | -- | -- | -- | -- | -- | -- | -- | -- | -- | -- | -- | -- | ................................................................................................................................
Barranquilla2 | 7 | 11 | 1 | Client: Tx + Rx | FTRXK9S007D | V50017-U770-K500 | XFP | STM64I-64.1/2km |  | -4.5 | -2.5 | -17.0 | 2.0 | SDH | 40 | -- | Enabled | -- | -- | & | HuaWei SBS | --
Barranquilla2 | 7 | 11 | 2 | Line: Tx + Rx | 4612_LH | V50017-U384-K822-01 | MSA | OTU-2v |  | -6.2 | 0.5 | -15.0 | -- | OTU | -- | 0 | Enabled | 193800000 | unknow 4 | -- | -- | --
Barranquilla2 | 7 | 13 | -- | I01T10G-1/LH | BM-/CN000608 | S42024-L5437-A101-11 | -- | -- | - 1_ETHERNET_10G.SSF. - 1_ETHERNET_10G.SSF-egress. | -- | -- | -- | -- | -- | -- | -- | -- | -- | -- | -- | -- | ................................................................................................................................
Barranquilla2 | 7 | 13 | 1 | Client: Tx + Rx | FTLXUDD04AF | V50017-U770-K500 | XFP | 10GBASE-LR/10km | - ETHERNET_10G.SSF. - ETHERNET_10G.SSF-egress. | -40.0 | -40.0 | -17.0 | 2.0 | GbE(Mapping OPU1e) | 0 | -- | Disabled | -- | -- | 0 err= 0 | 0 err= 0 | --
Barranquilla2 | 7 | 13 | 2 | Line: Tx + Rx | 4612_LH | V50017-U384-K822-01 | MSA | OTU-2v |  | -6.1 | 0.4 | -15.0 | -- | OTU2(overclocked OTU1e) | -- | 0 | Enabled | 193300000 | unknow 4 | -- | -- | --
Barranquilla2 | 7 | 14 | -- | I01T10G-1/LH | BM+/UN706464 | S42024-L5437-A100-07 | -- | -- |  | -- | -- | -- | -- | -- | -- | -- | -- | -- | -- | -- | -- | Red Metro Eth. To Barranquilla (Med 5_11)<->(Bquilla 3_4): Line Tx, Voa 5.9.in1: Line Rx, Voa 5.9.out2
Barranquilla2 | 7 | 14 | 1 | Client: Tx + Rx | FTLXUDD04AE | V50017-U770-K500 | XFP | 10GBASE-LR/10km |  | -35.2 | -2.0 | -17.0 | 2.0 | GbE(Mapping OPU1e) | 36 | -- | Enabled | -- | -- | 0 err= 0 | 0 err= 0 | --
Barranquilla2 | 7 | 14 | 2 | Line: Tx + Rx | 4612_LH | V50017-U383-K822-01 | MSA | OTU-2v |  | -7.5 | 0.5 | -15.0 | -- | OTU2(overclocked OTU1e) | -- | 0 | Enabled | 193800000 | unknow 4 | -- | -- | --
Barranquilla2 | 8 | 6 | -- | I01T10G-1/LH | BM-/W9708554 | S42024-L5437-A101-10 | -- | -- |  | -- | -- | -- | -- | -- | -- | -- | -- | -- | -- | -- | -- | To Choconta (Huawei 8 - Tunja 1_5) <-> (Choconta 1_9 - Huawei 11)
Barranquilla2 | 8 | 6 | 1 | Client: Tx + Rx | TRF5T13J17946 | V50017-U770-K500 | XFP | STM64I-64.1/2km |  | -6.0 | -2.6 | -17.0 | 2.0 | SDH | 44 | -- | Enabled | -- | -- | DEL9500-22 | PELU9500-25 | --
Barranquilla2 | 8 | 6 | 2 | Line: Tx + Rx | 3D08_LH | V50017-U384-K822-01 | MSA | OTU-2v |  | -8.4 | 0.6 | -15.0 | -- | OTU | -- | 0 | Enabled | 193200000 | unknow 4 | -- | -- | --
Barranquilla2 | 8 | 7 | -- | I01T10G-1/LH | BM-/VO708705 | S42024-L5437-A101-07 | -- | -- |  | -- | -- | -- | -- | -- | -- | -- | -- | -- | -- | -- | -- | 6-12 DIRECCION PELU / 3R CON / 6-11 DIRECCION BOGRTD PROTECCION
Barranquilla2 | 8 | 7 | 1 | Client: Tx + Rx | FTLXUL314UL | V50017-U770-K500 | XFP | STM64I-64.1/2km |  | -4.1 | -2.0 | -17.0 | 2.0 | SDH | 36 | -- | Enabled | -- | -- |  |  | --
Barranquilla2 | 8 | 7 | 2 | Line: Tx + Rx | 3D08_LH | V50017-U384-K822-01 | MSA | OTU-2v |  | -7.5 | 0.0 | -15.0 | -- | OTU | -- | 0 | Enabled | 192100000 | unknow 4 | -- | -- | --
Barranquilla2 | 8 | 8 | -- | I01T10G-1/LH | BM-/X2703051 | S42024-L5437-A101-10 | -- | -- |  | -- | -- | -- | -- | -- | -- | -- | -- | -- | -- | -- | --
Barranquilla2 | 8 | 8 | 1 | Client: Tx + Rx | XPMRC9E2000739 | V50017-U770-K500 | XFP | STM64I-64.1/2km |  | -7.1 | -1.7 | -17.0 | 2.0 | SDH | 39 | -- | Enabled | -- | -- |  |  | --
Barranquilla2 | 8 | 8 | 2 | Line: Tx + Rx | 3D08_LH | V50017-U384-K822-01 | MSA | OTU-2v |  | -7.1 | 0.0 | -15.0 | -- | OTU | -- | 0 | Enabled | 192300000 | unknow 4 | -- | -- | --
Barranquilla2 | 8 | 9 | -- | I01T10G-1/LH | BM+/UN713942 | S42024-L5437-A100-08 | -- | -- | - 1_RS64.SSF-egress. | -- | -- | -- | -- | -- | -- | -- | -- | -- | -- | -- | --
Barranquilla2 | 8 | 9 | 1 | Client: Tx + Rx | XPMRC9E2000742 | V50017-U770-K500 | XFP | STM64I-64.1/2km | - RS64.SSF-egress. | -5.0 | -3.2 | -17.0 | 2.0 | SDH | 31 | -- | Enabled | -- | -- |  |  | --
Barranquilla2 | 8 | 9 | 2 | Line: Tx + Rx | 4612_LH | V50017-U383-K822-01 | MSA | OTU-2v |  | -6.9 | 0.4 | -15.0 | -- | OTU | -- | 0 | Enabled | 193700000 | unknow 4 | -- | -- | --
Barranquilla2 | 8 | 10 | -- | I01T10G-1/LH | BM-/CN000585 | S42024-L5437-A101-11 | -- | -- |  | -- | -- | -- | -- | -- | -- | -- | -- | -- | -- | -- | -- | ................................................................................................................................
Barranquilla2 | 8 | 10 | 1 | Client: Tx + Rx | TRF5T06D75845 | V50017-U770-K500 | XFP | STM64I-64.1/2km |  | -4.0 | -3.4 | -17.0 | 2.0 | SDH | 48 | -- | Enabled | -- | -- | & | HuaWei SBS | --
Barranquilla2 | 8 | 10 | 2 | Line: Tx + Rx | 4612_LH | V50017-U384-K822-01 | MSA | OTU-2v |  | -7.1 | 0.4 | -15.0 | -- | OTU | -- | 0 | Enabled | 194100000 | unknow 4 | -- | -- | --
Barranquilla2 | 8 | 11 | -- | I01T10G-1/LH | BM-/W4712263 | S42024-L5437-A101-09 | -- | -- |  | -- | -- | -- | -- | -- | -- | -- | -- | -- | -- | -- | -- | 3R - (BQUILLA DELICIAS (7/106) <-> (MEDE 8/112) <-> MEDE (7/112) <-> BOGOTART (3/106)) - (AGREGACION BANDA ANCHA)
Barranquilla2 | 8 | 11 | 1 | Client: Tx + Rx | XPMRC9E2000973 | V50017-U770-K500 | XFP | STM64I-64.1/2km |  | -2.1 | -40.0 | -17.0 | 2.0 | SDH | 0 | -- | Disabled | -- | -- | DEL 9500 33 | PELU9500-38 | --
Barranquilla2 | 8 | 11 | 2 | Line: Tx + Rx | 4612_LH | V50017-U384-K822-01 | MSA | OTU-2v |  | -5.8 | 0.5 | -15.0 | -- | OTU | -- | 0 | Enabled | 193000000 | unknow 4 | -- | -- | --
Barranquilla2 | 8 | 12 | -- | I01T10G-1/LH | BM-/X2703070 | S42024-L5437-A101-10 | -- | -- |  | -- | -- | -- | -- | -- | -- | -- | -- | -- | -- | -- | --
Barranquilla2 | 8 | 12 | 1 | Client: Tx + Rx | XPMRC9E2000918 | V50017-U770-K500 | XFP | STM64I-64.1/2km |  | -3.3 | -3.5 | -17.0 | 2.0 | SDH | 35 | -- | Enabled | -- | -- | DEL 9500 33 | PELU9500-38 | --
Barranquilla2 | 8 | 12 | 2 | Line: Tx + Rx | 4612_LH | V50017-U384-K822-01 | MSA | OTU-2v |  | -7.4 | 0.5 | -15.0 | -- | OTU | -- | 0 | Enabled | 193000000 | unknow 4 | -- | -- | --
Barranquilla2 | 8 | 13 | -- | I01T10G-1/LH | BM-/C9007707 | S42024-L5437-A101-11 | -- | -- |  | -- | -- | -- | -- | -- | -- | -- | -- | -- | -- | -- | -- | ................................................................................................................................
Barranquilla2 | 8 | 13 | 1 | Client: Tx + Rx | XPMRC9E2000929 | V50017-U770-K500 | XFP | 10GBASE-LR/10km |  | -30.0 | -40.0 | -17.0 | 2.0 | GbE(Mapping OPU1e) | 0 | -- | Disabled | -- | -- | 0 err= 0 | 0 err= 0 | --
Barranquilla2 | 8 | 13 | 2 | Line: Tx + Rx | 3D08_LH | V50017-U384-K822-01 | MSA | OTU-2v |  | -6.0 | 0.1 | -15.0 | -- | OTU2(overclocked OTU1e) | -- | 0 | Enabled | 194300000 | unknow 4 | -- | -- | --
Barranquilla2 | 8 | 14 | -- | I01T10G-1/LH | BM-/CN000611 | S42024-L5437-A101-11 | -- | -- |  | -- | -- | -- | -- | -- | -- | -- | -- | -- | -- | -- | -- | ................................................................................................................................
Barranquilla2 | 8 | 14 | 1 | Client: Tx + Rx | XPMRC9E2000769 | V50017-U770-K500 | XFP | 10GBASE-LR/10km |  | -33.9 | -3.3 | -17.0 | 2.0 | GbE(Mapping OPU1e) | 34 | -- | Enabled | -- | -- | 0 err= 0 | 0 err= 0 | --
Barranquilla2 | 8 | 14 | 2 | Line: Tx + Rx | 4612_LH | V50017-U384-K822-01 | MSA | OTU-2v |  | -7.0 | 0.4 | -15.0 | -- | OTU2(overclocked OTU1e) | -- | 0 | Enabled | 194300000 | unknow 4 | -- | -- | --
Barranquilla2 | 8 | 15 | -- | I01T10G-1/LH | BM-/W3713307 | S42024-L5437-A101-09 | -- | -- |  | -- | -- | -- | -- | -- | -- | -- | -- | -- | -- | -- | -- | BVIC WORKING
Barranquilla2 | 8 | 15 | 1 | Client: Tx + Rx | FTLXAH402DH | V50017-U4032-K500 | DWXFP | OTU2eP1L1-2D2/80km |  | -15.7 | 1.7 | -30.0 | -7.0 | OTU | 70 | -- | Enabled | -- | -- | -- | -- | --
Barranquilla2 | 8 | 15 | 2 | Line: Tx + Rx | 3D08_LH | V50017-U384-K822-01 | MSA | OTU-2v |  | -7.2 | 0.0 | -15.0 | -- | OTU | -- | 0 | Enabled | 194350000 | unknow 4 | -- | -- | --
Barranquilla2 | 9 | 1 | -- | I01T10G-1/LH | BM-/W4715480 | S42024-L5437-A101-09 | -- | -- |  | -- | -- | -- | -- | -- | -- | -- | -- | -- | -- | -- | -- | TO CALI PROTECTION BANDA ANCHA
Barranquilla2 | 9 | 1 | 1 | Client: Tx + Rx | FTLXUDD048Y | V50017-U770-K500 | XFP | STM64I-64.1/2km |  | -5.2 | -1.9 | -17.0 | 2.0 | SDH | 32 | -- | Enabled | -- | -- |  |  | --
Barranquilla2 | 9 | 1 | 2 | Line: Tx + Rx | 4612_LH | V50017-U384-K822-01 | MSA | OTU-2v |  | -5.6 | 0.5 | -15.0 | -- | OTU | -- | 1.6E-04 | Enabled | 194300000 | unknow 4 | -- | -- | --
Barranquilla2 | 9 | 2 | -- | I01T10G-1/LH | BM-/XN715255 | S42024-L5437-A101-11 | -- | -- |  | -- | -- | -- | -- | -- | -- | -- | -- | -- | -- | -- | -- | Del-ASON_3-1<->(Barr_ 11-107<->Pelu_4-114)<->UNE Pelu ZTE 1-3-4 to UNE Cucu ZTE 0-1-6<->(Cucu_2-109<->Bctr_6-112)<->Buc-ASON_3-1
Barranquilla2 | 9 | 2 | 1 | Client: Tx + Rx | TRF5T10C19930 | V50017-U770-K500 | XFP | STM64I-64.1/2km |  | -8.5 | -3.6 | -17.0 | 2.0 | SDH | 50 | -- | Enabled | -- | -- |  |  | --
Barranquilla2 | 9 | 2 | 2 | Line: Tx + Rx | 4612_LH | V50017-U384-K822-01 | MSA | OTU-2v |  | -5.3 | 0.5 | -15.0 | -- | OTU | -- | 1.4E-05 | Enabled | 192200000 | unknow 4 | -- | -- | --
Barranquilla2 | 9 | 3 | -- | I01T10G-1/LH | BM-/C9007687 | S42024-L5437-A101-11 | -- | -- |  | -- | -- | -- | -- | -- | -- | -- | -- | -- | -- | -- | -- | ................................................................................................................................
Barranquilla2 | 9 | 3 | 1 | Client: Tx + Rx | XPMRC9E2000758 | V50017-U770-K500 | XFP | STM64I-64.1/2km |  | -3.2 | -40.0 | -17.0 | 2.0 | SDH | 0 | -- | Disabled | -- | -- | DEL9500-12 | PELU9500-33 | --
Barranquilla2 | 9 | 3 | 2 | Line: Tx + Rx | 3D08_LH | V50017-U384-K822-01 | MSA | OTU-2v |  | -6.3 | 0.8 | -15.0 | -- | OTU | -- | 0 | Enabled | 193900000 | unknow 4 | -- | -- | --
Barranquilla2 | 9 | 4 | -- | I01T10G-1/LH | BM-/W4715494 | S42024-L5437-A101-09 | -- | -- |  | -- | -- | -- | -- | -- | -- | -- | -- | -- | -- | -- | -- | [MED-ASON_2-1] (MEDE_8-113 to BARR_7-105) [DEL-ASON_4-1]
Barranquilla2 | 9 | 4 | 1 | Client: Tx + Rx | XPMRC9E2000850 | V50017-U770-K500 | XFP | STM64I-64.1/2km |  | -2.6 | -2.7 | -17.0 | 2.0 | SDH | 30 | -- | Enabled | -- | -- | DEL9500-12 | PELU9500-33 | --
Barranquilla2 | 9 | 4 | 2 | Line: Tx + Rx | 4612_LH | V50017-U384-K822-01 | MSA | OTU-2v |  | -7.2 | 0.5 | -15.0 | -- | OTU | -- | 0 | Enabled | 192900000 | unknow 4 | -- | -- | --
Barranquilla2 | 9 | 5 | -- | I01T10G-1/LH | BM+/UN706463 | S42024-L5437-A100-07 | -- | -- | - 2_OTU2.BDI. | -- | -- | -- | -- | -- | -- | -- | -- | -- | -- | -- | -- | 3R LINE 195.3 BNSE - CLIENT 193.8 TERR
Barranquilla2 | 9 | 5 | 1 | Client: Tx + Rx | FTLXUDS059R | V50017-U770-K500 | XFP | OTU2eP1I1-2D1/2km |  | -1.5 | -2.0 | -17.0 | 2.0 | OTU2_2E | 37 | 0 | Enabled | null | Standard | -- | -- | --
Barranquilla2 | 9 | 5 | 2 | Line: Tx + Rx | 4612_LH | V50017-U383-K822-01 | MSA | OTU-2v | - OTU2.BDI. | -7.6 | -60.0 | -15.0 | -- | OTU2_2E | -- | -? | Enabled | 193450000 | Standard | -- | -- | --
Barranquilla2 | 9 | 6 | -- | I01T10G-1/LH | BM-/XN715981 | S42024-L5437-A101-11 | -- | -- | - 1_ETHERNET_10G.SSF-egress. | -- | -- | -- | -- | -- | -- | -- | -- | -- | -- | -- | -- | Servicio Chia-Siberia
Barranquilla2 | 9 | 6 | 1 | Client: Tx + Rx | FTRXK9R0396 | V50017-U770-K500 | XFP | 10GBASE-LR/10km | - ETHERNET_10G.SSF-egress. | -40.0 | -40.0 | -17.0 | 2.0 | GbE(Mapping OPU1e) | 0 | -- | Disabled | -- | -- | null err= null | null err= null | --
Barranquilla2 | 9 | 6 | 2 | Line: Tx + Rx | 4612_LH | V50017-U384-K822-01 | MSA | OTU-2v |  | -7.9 | 0.5 | -15.0 | -- | OTU2(overclocked OTU1e) | -- | 1.3E-04 | Enabled | 193350000 | unknow 4 | -- | -- | --
Barranquilla2 | 9 | 7 | -- | I01T10G-1/LH | BM-/W9712336 | S42024-L5437-A101-10 | -- | -- |  | -- | -- | -- | -- | -- | -- | -- | -- | -- | -- | -- | -- | TO B ESTADIO WORKING
Barranquilla2 | 9 | 7 | 1 | Client: Tx + Rx | FTLXUQF0V5N | V50017-U770-K500 | XFP | 10GBASE-LR/10km |  | -40.0 | -40.0 | -17.0 | 2.0 | GbE(Mapping OPU1e) | 0 | -- | Disabled | -- | -- | 0 err= 0 | 0 err= 0 | --
Barranquilla2 | 9 | 7 | 2 | Line: Tx + Rx | 4612_LH | V50017-U384-K822-01 | MSA | OTU-2v |  | -6.1 | 0.5 | -15.0 | -- | OTU2(overclocked OTU1e) | -- | 0 | Enabled | 193500000 | unknow 4 | -- | -- | --
Barranquilla2 | 9 | 8 | -- | I01T10G-1/LH | BM-/X2703075 | S42024-L5437-A101-10 | -- | -- |  | -- | -- | -- | -- | -- | -- | -- | -- | -- | -- | -- | -- | OSN 7500 12-1
Barranquilla2 | 9 | 8 | 1 | Client: Tx + Rx | FTLXA9304FH | V50017-U770-K500 | XFP | 10GBASE-LR/10km |  | -28.5 | -2.0 | -17.0 | 2.0 | GbE(Mapping OPU1e) | 36 | -- | Enabled | -- | -- | 0 err= 0 | 0 err= 0 | --
Barranquilla2 | 9 | 8 | 2 | Line: Tx + Rx | 4612_LH | V50017-U384-K822-01 | MSA | OTU-2v |  | -7.2 | 0.4 | -15.0 | -- | OTU2(overclocked OTU1e) | -- | 0 | Enabled | 194400000 | unknow 4 | -- | -- | --
Barranquilla2 | 9 | 9 | -- | I01T10G-1/LH | BM-/B2709107 | S42024-L5437-A101-11 | -- | -- |  | -- | -- | -- | -- | -- | -- | -- | -- | -- | -- | -- | -- | ................................................................................................................................
Barranquilla2 | 9 | 9 | 1 | Client: Tx + Rx | TRF5T06D75030 | V50017-U770-K500 | XFP | 10GBASE-LR/10km |  | -30.9 | -40.0 | -17.0 | 2.0 | GbE(Mapping OPU1e) | 0 | -- | Disabled | -- | -- | 0 err= 0 | 0 err= 0 | --
Barranquilla2 | 9 | 9 | 2 | Line: Tx + Rx | 0308_LH | V50017-U384-K822-01 | MSA | OTU-2v |  | -5.9 | 0.4 | -15.0 | -- | OTU2(overclocked OTU1e) | -- | 0 | Enabled | 193400000 | unknow 4 | -- | -- | --
Barranquilla2 | 9 | 10 | -- | I01T10G-1/LH | BM+/U8710506 | S42024-L5437-A100-AC | -- | -- |  | -- | -- | -- | -- | -- | -- | -- | -- | -- | -- | -- | -- | 3R_To Cali (Huawei 29 - Bquilla 2_8)<->(Cali 4_12 - Huawei 35): Line Tx, Voa 3.1.in1: Line Rx, Voa 3.1.out4
Barranquilla2 | 9 | 10 | 1 | Client: Tx + Rx | XPMRCC82005728 | V50017-U770-K500 | XFP | 10GBASE-LR/10km |  | -30.9 | -2.4 | -17.0 | 2.0 | GbE(Mapping OPU1e) | 32 | -- | Enabled | -- | -- | 0 err= 0 | 0 err= 0 | --
Barranquilla2 | 9 | 10 | 2 | Line: Tx + Rx | 4612_LH | V50017-U383-K822-01 | MSA | OTU-2v |  | -7.1 | 1.1 | -15.0 | -- | OTU2(overclocked OTU1e) | -- | 0 | Enabled | 194200000 | unknow 4 | -- | -- | --
Barranquilla2 | 9 | 11 | -- | I05AD10G-1 | BM-/D6003477 | S42024-L5581-A200-03 | -- | -- |  | -- | -- | -- | -- | -- | -- | -- | -- | -- | -- | -- | -- | ................................................................................................................................
Barranquilla2 | 9 | 11 | 4 | Client: Tx 4 + Rx 4 | RTXMEA131500110307 | V50017-U463-K500 | SFP | GbE-LX/10km |  | -5.0 | -5.2 | -25.0 | 0.0 | GbE(Mapping OPU1e) | 9 | -- | Enabled | -- | -- | null err= null | null err= null | --
Barranquilla2 | 9 | 11 | 5 | Client: Tx 5 + Rx 5 | 31121P1203101366807 | V50017-U463-K500 | SFP | GbE-LX/10km |  | -5.4 | -6.6 | -25.0 | 0.0 | GbE(Mapping OPU1e) | 15 | -- | Enabled | -- | -- | null err= null | null err= null | --
Barranquilla2 | 9 | 11 | 6 | Line: Tx 1 + Rx 1 | JXP0FC39942602A6 | V50017-U790-K500 | DWXFP | OTU2etunDW/80km |  | -14.8 | 0.4 | -23.0 | -- | OTU | -- | 4.7E-10 | Enabled | 193950000 | Standard | -- | -- | --
Barranquilla2 | 9 | 12 | -- | I01T10G-1/LH | BM-/A9702765 | S42024-L5437-A101-11 | -- | -- |  | -- | -- | -- | -- | -- | -- | -- | -- | -- | -- | -- | -- | [BANCOLOMBIA] (SANT_2-104 to TERR_2-110) [BANCOLOMBIA] Port
Barranquilla2 | 9 | 12 | 1 | Client: Tx + Rx | FTLXA9304G1 | V50017-U770-K500 | XFP | STM64I-64.1/2km |  | -9.0 | -1.9 | -17.0 | 2.0 | SDH | 36 | -- | Enabled | -- | -- |  |  | --
Barranquilla2 | 9 | 12 | 2 | Line: Tx + Rx | 4612_LH | V50017-U384-K822-01 | MSA | OTU-2v |  | -5.2 | 0.4 | -15.0 | -- | OTU | -- | 0 | Enabled | 193500000 | Standard | -- | -- | --
Barranquilla2 | 9 | 13 | -- | I01T10G-1/LH | BM+/U9704517 | S42024-L5437-A100-06 | -- | -- | - 1_ETHERNET_10G.SSF. | -- | -- | -- | -- | -- | -- | -- | -- | -- | -- | -- | -- | 3R_(Tolu 2_7 - Med 2_6)<->(Med 2_10 - BogotaRTD 3_3): Line Tx, Voa 4.4.in7: Line Rx, Voa 4.3.out8
Barranquilla2 | 9 | 13 | 1 | Client: Tx + Rx | FTRXKB700FQ | V50017-U770-K500 | XFP | 10GBASE-LR/10km | - ETHERNET_10G.SSF. | -25.8 | -2.5 | -17.0 | 2.0 | GbE(Mapping OPU1e) | 38 | -- | Enabled | -- | -- | 0 err= 0 | 0 err= 0 | --
Barranquilla2 | 9 | 13 | 2 | Line: Tx + Rx | 4612_LH | V50017-U383-K822-01 | MSA | OTU-2v |  | -5.5 | 0.4 | -15.0 | -- | OTU2(overclocked OTU1e) | -- | 1.2E-04 | Enabled | 193600000 | unknow 4 | -- | -- | --
Barranquilla2 | 10 | 3 | -- | I05AD10G-1 | BM-/C9005248 | S42024-L5581-A200-B3 | -- | -- |  | -- | -- | -- | -- | -- | -- | -- | -- | -- | -- | -- | -- | ................................................................................................................................
Barranquilla2 | 10 | 3 | 1 | Client: Tx 1 + Rx 1 | RTXMEC142800470858 | V50017-U463-K500 | SFP | GbE-LX/10km |  | -6.1 | -5.5 | -25.0 | 0.0 | GbE(Mapping OPU1e) | 10 | -- | Enabled | -- | -- | null err= null | null err= null | --
Barranquilla2 | 10 | 3 | 6 | Line: Tx 1 + Rx 1 | XPMRC9E2000900 | V50017-U770-K500 | XFP | OTU2eP1I1-2D1/2km |  | -2.5 | -2.1 | -15.0 | -- | OTU | -- | 0 | Enabled | 0 | Standard | -- | -- | --
Barranquilla2 | 10 | 3 | 7 | Line: Tx 2 + Rx 2 | JXP0FA4895910051 | V50017-U790-K500 | DWXFP | OTU2etunDW/80km |  | -14.2 | 0.4 | -23.0 | -- | OTU | -- | 7.5E-10 | Enabled | 192900000 | Standard | -- | -- | --
Barranquilla2 | 10 | 4 | -- | I05AD10G-1 | BM-/B8006481 | S42024-L5581-A100-E2 | -- | -- |  | -- | -- | -- | -- | -- | -- | -- | -- | -- | -- | -- | -- | ................................................................................................................................
Barranquilla2 | 10 | 4 | 1 | Client: Tx 1 + Rx 1 | SPGBF6Q2007525 | V50017-U463-K500 | SFP | GbE-LX/10km |  | -33.9 | -5.2 | -25.0 | 0.0 | GbE(Mapping OPU1e) | 23 | -- | Enabled | -- | -- | 0 err= 0 | 0 err= 0 | --
Barranquilla2 | 10 | 4 | 4 | Client: Tx 4 + Rx 4 | 31121P1203101065565 | V50017-U463-K500 | SFP | GbE-LX/10km |  | -6.8 | -6.5 | -25.0 | 0.0 | GbE(Mapping OPU1e) | 17 | -- | Enabled | -- | -- | null err= null | null err= null | --
Barranquilla2 | 10 | 4 | 5 | Client: Tx 5 + Rx 5 | 31121P1203101065531 | V50017-U463-K500 | SFP | GbE-LX/10km |  | -16.0 | -40.0 | -25.0 | 0.0 | GbE(Mapping OPU1e) | 0 | -- | Disabled | -- | -- | null err= null | null err= null | --
Barranquilla2 | 10 | 4 | 7 | Line: Tx 2 + Rx 2 | TRF5T06D75156 | V50017-U770-K500 | XFP | OTU2eP1I1-2D1/2km |  | -3.6 | -3.1 | -15.0 | -- | OTU | -- | 0 | Enabled | 0 | Standard | -- | -- | --
Barranquilla2 | 10 | 5 | -- | I05AD10G-1 | BM-/A5712674 | S42024-L5581-A100-E2 | -- | -- |  | -- | -- | -- | -- | -- | -- | -- | -- | -- | -- | -- | -- | ................................................................................................................................
Barranquilla2 | 10 | 5 | 1 | Client: Tx 1 + Rx 1 | 31121P1203101065640 | V50017-U463-K500 | SFP | GbE-LX/10km |  | -7.0 | -6.7 | -25.0 | 0.0 | GbE(Mapping OPU1e) | 21 | -- | Enabled | -- | -- | null err= null | null err= null | --
Barranquilla2 | 10 | 5 | 2 | Client: Tx 2 + Rx 2 | RTXMEA131500110197 | V50017-U463-K500 | SFP | GbE-LX/10km |  | -7.0 | -4.9 | -25.0 | 0.0 | GbE(Mapping OPU1e) | 11 | -- | Enabled | -- | -- | null err= null | null err= null | --
Barranquilla2 | 10 | 5 | 3 | Client: Tx 3 + Rx 3 | SPGBFBA2008541 | V50017-U463-K500 | SFP | GbE-LX/10km |  | -5.7 | -5.6 | -25.0 | 0.0 | GbE(Mapping OPU1e) | 25 | -- | Enabled | -- | -- | 0 err= 0 | 0 err= 0 | --
Barranquilla2 | 10 | 5 | 4 | Client: Tx 4 + Rx 4 | SPGBFBA2008807 | V50017-U463-K500 | SFP | GbE-LX/10km |  | -6.8 | -5.5 | -25.0 | 0.0 | GbE(Mapping OPU1e) | 18 | -- | Enabled | -- | -- | 27 err= 0 | 27 err= 0 | --
Barranquilla2 | 10 | 5 | 5 | Client: Tx 5 + Rx 5 | SPGBFBA2008425 | V50017-U463-K500 | SFP | GbE-LX/10km |  | -36.9 | -5.4 | -25.0 | 0.0 | GbE(Mapping OPU1e) | 19 | -- | Enabled | -- | -- | 0 err= 0 | 0 err= 0 | --
Barranquilla2 | 10 | 5 | 6 | Line: Tx 1 + Rx 1 | XPMRC922007016 | V50017-U770-K500 | XFP | OTU2eP1I1-2D1/2km |  | -4.1 | -3.3 | -15.0 | -- | OTU | -- | 0 | Enabled | 0 | Standard | -- | -- | --
Barranquilla2 | 10 | 5 | 7 | Line: Tx 2 + Rx 2 | JXP0FC3653040084 | V50017-U790-K500 | DWXFP | OTU2etunDW/80km |  | -13.6 | 0.5 | -23.0 | -- | OTU | -- | 5.6E-10 | Enabled | 195100000 | Standard | -- | -- | --
Barranquilla2 | 10 | 7 | -- | I01T10G-1/LH | BM-/CN000217 | S42024-L5437-A101-11 | -- | -- |  | -- | -- | -- | -- | -- | -- | -- | -- | -- | -- | -- | -- | ................................................................................................................................
Barranquilla2 | 10 | 7 | 1 | Client: Tx + Rx | FTRXKBR04CX | V50017-U770-K500 | XFP | 10GBASE-LR/10km |  | -3.7 | -2.4 | -17.0 | 2.0 | GbE(Mapping OPU1e) | 40 | -- | Enabled | -- | -- | null err= null | null err= null | --
Barranquilla2 | 10 | 7 | 2 | Line: Tx + Rx | 4612_LH | V50017-U384-K822-01 | MSA | OTU-2v |  | -5.4 | 0.5 | -15.0 | -- | OTU2(overclocked OTU1e) | -- | 2.9E-06 | Enabled | 192500000 | unknow 4 | -- | -- | --
Barranquilla2 | 10 | 8 | -- | I01T10G-1/LH | BM-/X2703045 | S42024-L5437-A101-10 | -- | -- |  | -- | -- | -- | -- | -- | -- | -- | -- | -- | -- | -- | --
Barranquilla2 | 10 | 8 | 1 | Client: Tx + Rx | JXP0FC39942602B6 | V50017-U790-K500 | DWXFP | OTU2etunDW/80km |  | -8.5 | 0.4 | -30.0 | -3.0 | OTU2(overclocked OTU1e) | 14 | 0 | Enabled | null | Standard | -- | -- | --
Barranquilla2 | 10 | 8 | 2 | Line: Tx + Rx | 3D08_LH | V50017-U384-K822-01 | MSA | OTU-2v |  | -5.3 | 0.5 | -15.0 | -- | OTU2(overclocked OTU1e) | -- | 4.6E-05 | Enabled | 192400000 | unknow 4 | -- | -- | --
Barranquilla2 | 10 | 11 | -- | I01T10G-1/LH | BM-/F4003890 | S42024-L5437-A102-04 | -- | -- |  | -- | -- | -- | -- | -- | -- | -- | -- | -- | -- | -- | -- | OT 3048360 ID46418
Barranquilla2 | 10 | 11 | 1 | Client: Tx + Rx | FTLXUSK13TJ | V50017-U770-K500 | XFP | 10GBASE-LR/10km |  | -8.7 | -2.2 | -17.0 | 2.0 | GbE(Transp) | 42 | -- | Enabled | -- | -- | null err= null | 57 err= 0 | --
Barranquilla2 | 10 | 11 | 2 | Line: Tx + Rx | 3200_LHD | V50017-U585-K822-01 | MSA | OTU-2v |  | -5.5 | 0.4 | -15.0 | -- | OTU2_2E | -- | 0 | Enabled | 195950000 | Standard | -- | -- | --
Barranquilla2 | 10 | 13 | -- | I01T10G-1/LH | BM-/X5705634 | S42024-L5437-A101-10 | -- | -- |  | -- | -- | -- | -- | -- | -- | -- | -- | -- | -- | -- | --
Barranquilla2 | 10 | 13 | 1 | Client: Tx + Rx | FTLXA9900EZ | V50017-U770-K500 | XFP | 10GBASE-LR/10km |  | -30.4 | -40.0 | -17.0 | 2.0 | GbE(Mapping OPU1e) | 0 | -- | Disabled | -- | -- | 0 err= 0 | 0 err= 0 | --
Barranquilla2 | 10 | 13 | 2 | Line: Tx + Rx | 4612_LH | V50017-U384-K822-01 | MSA | OTU-2v |  | -6.1 | 0.5 | -15.0 | -- | OTU2(overclocked OTU1e) | -- | 0 | Enabled | 195800000 | unknow 4 | -- | -- | --
Barranquilla2 | 10 | 14 | -- | I01T10G-1/LH | BM-/VO708701 | S42024-L5437-A101-07 | -- | -- |  | -- | -- | -- | -- | -- | -- | -- | -- | -- | -- | -- | -- | 3R Tolu 3_1 <-> Med 4_14 <-> Med 6_5 <-> BogotaRT 7_7
Barranquilla2 | 10 | 14 | 1 | Client: Tx + Rx | FTLXA9304GP | V50017-U770-K500 | XFP | 10GBASE-LR/10km |  | -40.0 | -40.0 | -17.0 | 2.0 | GbE(Mapping OPU1e) | 0 | -- | Disabled | -- | -- | 0 err= 0 | 0 err= 0 | --
Barranquilla2 | 10 | 14 | 2 | Line: Tx + Rx | 3D08_LH | V50017-U384-K822-01 | MSA | OTU-2v |  | -7.5 | 0.0 | -15.0 | -- | OTU2(overclocked OTU1e) | -- | 0 | Enabled | 195800000 | unknow 4 | -- | -- | --
Barranquilla2 | 12 | 6 | -- | I01T10G-1/LH | BM-/W4715486 | S42024-L5437-A101-09 | -- | -- |  | -- | -- | -- | -- | -- | -- | -- | -- | -- | -- | -- | -- | 3R lambda Cartagena-Medellin Ruta Prot
Barranquilla2 | 12 | 6 | 1 | Client: Tx + Rx | TRF5T12G76686 | V50017-U770-K500 | XFP | OTU2eP1I1-2D1/2km |  | -3.7 | -2.3 | -17.0 | -3.0 | OTU2_2E | 39 | 0 | Enabled | null | Standard | -- | -- | --
Barranquilla2 | 12 | 6 | 2 | Line: Tx + Rx | 4612_LH | V50017-U384-K822-01 | MSA | OTU-2v |  | -5.4 | 0.5 | -15.0 | -- | OTU2_2E | -- | 8.4E-05 | Enabled | 192100000 | Standard | -- | -- | --
Barranquilla2 | 12 | 7 | -- | I01T10G-1/LH | BM-/CN000184 | S42024-L5437-A101-11 | -- | -- |  | -- | -- | -- | -- | -- | -- | -- | -- | -- | -- | -- | -- | WORKING TELEBUCARAMANGA CRS1 TOLLGATE 1/1/0
Barranquilla2 | 12 | 7 | 1 | Client: Tx + Rx | FTRXK9S007P | V50017-U770-K500 | XFP | 10GBASE-LR/10km |  | -7.2 | -2.5 | -17.0 | 2.0 | GbE(Transp) | 35 | -- | Enabled | -- | -- | 56 err= 0 | 92114 err= 0 | --
Barranquilla2 | 12 | 7 | 2 | Line: Tx + Rx | 4612_LH | V50017-U384-K822-01 | MSA | OTU-2v |  | -5.5 | 0.5 | -15.0 | -- | OTU2_2E | -- | 8.3E-05 | Enabled | 195400000 | Standard | -- | -- | --
Barranquilla2 | 12 | 8 | -- | I01T10G-1/LH | BM-/F4004171 | S42024-L5437-A102-04 | -- | -- |  | -- | -- | -- | -- | -- | -- | -- | -- | -- | -- | -- | -- | ................................................................................................................................
Barranquilla2 | 12 | 8 | 1 | Client: Tx + Rx | XPMRD782000232 | V50017-U770-K500 | XFP | OTU2eP1I1-2D1/2km |  | 1.6 | -2.1 | -17.0 | 2.0 | OTU2_2E | 37 | 0 | Enabled | null | Standard | -- | -- | --
Barranquilla2 | 12 | 8 | 2 | Line: Tx + Rx | 0B09_LH | V50017-U384-K822-01 | MSA | OTU-2v |  | -7.3 | 0.5 | -15.0 | -- | OTU2_2E | -- | 0 | Enabled | 193250000 | Standard | -- | -- | --
Barranquilla2 | 12 | 12 | -- | I01T10G-1/LH | BM-/X2703038 | S42024-L5437-A101-10 | -- | -- |  | -- | -- | -- | -- | -- | -- | -- | -- | -- | -- | -- | --
Barranquilla2 | 12 | 12 | 1 | Client: Tx + Rx | FTLXA9304HL | V50017-U770-K500 | XFP | 10GBASE-LR/10km |  | -8.0 | -1.9 | -17.0 | 2.0 | GbE(Mapping OPU1e) | 34 | -- | Enabled | -- | -- | 104074812 err= 0 | 63264154 err= 0 | --
Barranquilla2 | 12 | 12 | 2 | Line: Tx + Rx | 4612_LH | V50017-U384-K822-01 | MSA | OTU-2v |  | -5.0 | 0.5 | -15.0 | -- | OTU2(overclocked OTU1e) | -- | 0 | Enabled | 195900000 | unknow 4 | -- | -- | --
Barranquilla2 | 13 | 1 | 1 | Client: Tx 1 + Rx 1 | FTLXURD12FW | V50017-U770-K500 | XFP | OTU2eP1I1-2D1/2km |  | -1.2 | -2.8 | -17.0 | 2.0 | OTU2_2E | 34 | 0 | Enabled | null | Standard | -- | -- | --
Barranquilla2 | 13 | 1 | 2 | Client: Tx 2 + Rx 2 | TRF5T14B90289 | V50017-U770-K500 | XFP | OTU2eP1I1-2D1/2km |  | -1.4 | -2.5 | -17.0 | 2.0 | OTU2_2E | 45 | 0 | Enabled | null | Standard | -- | -- | --
Barranquilla2 | 13 | 1 | 3 | Client: Tx 3 + Rx 3 | TRF5T14B87438 | V50017-U770-K500 | XFP | OTU2eP1I1-2D1/2km |  | -2.1 | -2.1 | -17.0 | 2.0 | OTU2_2E | 47 | 0 | Enabled | null | Standard | -- | -- | --
Barranquilla2 | 13 | 1 | 4 | Client: Tx 4 + Rx 4 | FTLXA9304HJ | V50017-U770-K500 | XFP | OTU2eP1I1-2D1/2km | - OTU2.SSF. - ODU2.SSF. | -40.0 | -1.8 | -17.0 | 2.0 | OTU2_2E | 36 | -? | Enabled | null | Standard | -- | -- | --
Barranquilla2 | 13 | 1 | 5 | Client: Tx 5 + Rx 5 | XPMRC9E2000549 | V50017-U770-K500 | XFP | OTU2eP1I1-2D1/2km | - OTU2.SSF. - ODU2.SSF. | -30.9 | -3.5 | -17.0 | 2.0 | OTU2_2E | 33 | -? | Enabled | null | Standard | -- | -- | --
Barranquilla2 | 13 | 1 | 6 | Client: Tx 6 + Rx 6 | -- | -- | -- | -- | - OTU2.SSF. - ODU2.SSF. | null | null | null | -- | -- | -- | -- | -- | -- | -- | -- | -- | --
Barranquilla2 | 13 | 1 | 7 | Client: Tx 7 + Rx 7 | XPMRCAJ2000001 | V50017-U770-K500 | XFP | OTU2eP1I1-2D1/2km |  | -1.5 | -3.1 | -17.0 | 2.0 | OTU2_2E | 26 | 0 | Enabled | null | Standard | -- | -- | --
Barranquilla2 | 13 | 1 | 8 | Client: Tx 8 + Rx 8 | XPMRD932029529 | V50017-U770-K500 | XFP | OTU2eP1I1-2D1/2km |  | -1.3 | -2.5 | -17.0 | 2.0 | OTU2_2E | 40 | 0 | Enabled | null | Standard | -- | -- | --
Barranquilla2 | 13 | 1 | 11 | Line: Tx + Rx | 4201_QPSK | S42025-L5243-A2-8 | LB100 | OTU-4v | - f4.ODU2.BDI. - f5.ODU2.BDI. - f6.ODU2.SSF. | -8.5 | 2.0 | -22.0 | -- | OTU | -- | 4.6E-05 | Enabled | 192050000 | unknow 10 | -- | -- | --
Barranquilla2 | 13 | 4 | 1 | Client: Tx 1 + Rx 1 | TRF5T13M57682 | V50017-U770-K500 | XFP | OTU2eP1I1-2D1/2km |  | -1.8 | -3.4 | -17.0 | 2.0 | OTU2_2E | 45 | 0 | Enabled | null | Standard | -- | -- | --
Barranquilla2 | 13 | 4 | 2 | Client: Tx 2 + Rx 2 | TRF5T14B90282 | V50017-U770-K500 | XFP | OTU2eP1I1-2D1/2km |  | -1.4 | -2.6 | -17.0 | 2.0 | OTU2_2E | 46 | 0 | Enabled | null | Standard | -- | -- | --
Barranquilla2 | 13 | 4 | 3 | Client: Tx 3 + Rx 3 | TRF5T14B90263 | V50017-U770-K500 | XFP | OTU2eP1I1-2D1/2km |  | -1.1 | -2.8 | -17.0 | 2.0 | OTU2_2E | 44 | 0 | Enabled | null | Standard | -- | -- | --
Barranquilla2 | 13 | 4 | 4 | Client: Tx 4 + Rx 4 | -- | -- | -- | -- | - OTU2.SSF. - ODU2.SSF. | null | null | null | -- | -- | -- | -- | -- | -- | -- | -- | -- | --
Barranquilla2 | 13 | 4 | 5 | Client: Tx 5 + Rx 5 | TRF5T14B90284 | V50017-U770-K500 | XFP | OTU2eP1I1-2D1/2km |  | -4.2 | -3.1 | -17.0 | 2.0 | OTU | 46 | -- | Enabled | -- | -- | -- | -- | --
Barranquilla2 | 13 | 4 | 6 | Client: Tx 6 + Rx 6 | TRF5T14B90343 | V50017-U770-K500 | XFP | OTU2eP1I1-2D1/2km |  | -1.5 | -2.7 | -17.0 | 2.0 | OTU2_2E | 44 | 0 | Enabled | null | Standard | -- | -- | --
Barranquilla2 | 13 | 4 | 7 | Client: Tx 7 + Rx 7 | FTRXKAB00VB | V50017-U770-K500 | XFP | 10GBASE-LR/10km |  | -9.9 | -2.5 | -17.0 | 2.0 | GbE(Transp) | 38 | -- | Enabled | -- | -- | 57 err= 0 | 92543 err= 0 | --
Barranquilla2 | 13 | 4 | 8 | Client: Tx 8 + Rx 8 | XPMRF4C2006121 | V50017-U770-K500 | XFP | 10GBASE-LR/10km |  | -8.7 | -1.4 | -17.0 | 2.0 | GbE(Transp) | 38 | -- | Enabled | -- | -- | 58 err= 0 | 58 err= 0 | --
Barranquilla2 | 13 | 4 | 9 | Client: Tx 9 + Rx 9 | FTLXUJE0314 | V50017-U770-K500 | XFP | OTU2eP1I1-2D1/2km |  | -1.1 | -2.2 | -17.0 | 2.0 | OTU2_2E | 41 | 0 | Enabled | null | Standard | -- | -- | --
Barranquilla2 | 13 | 4 | 10 | Client: Tx 10 + Rx 10 | FTLXUKK0B2G | V50017-U770-K500 | XFP | 10GBASE-LR/10km |  | -30.0 | -40.0 | -17.0 | 2.0 | GbE(Transp) | 0 | -- | Disabled | -- | -- | null err= null | null err= null | --
Barranquilla2 | 13 | 4 | 11 | Line: Tx + Rx | 4201_QPSK | S42025-L5243-A2-8 | LB100 | OTU-4v | - f4.ODU2.SSF. | -6.4 | 3.6 | -22.0 | -- | OTU | -- | 3.1E-03 | Enabled | 192050000 | unknow 10 | -- | -- | --
Barranquilla2 | 13 | 7 | -- | I01T100G-1/CQP | BM-/C6005947 | S42024-L5690-A100-QA | -- | -- |  | -- | -- | -- | -- | -- | -- | -- | -- | -- | -- | -- | -- | ................................................................................................................................
Barranquilla2 | 13 | 7 | 1 | Client: Tx + Rx | TRC5J14D25311 | V50017-U740-K500 | CFP | 100GBASE-LR4/10km |  | -2.9 | 6.3 | -10.6 | 4.5 | GbE(Mapping OPU1e) | -999 | -- | Enabled | -- | -- | -- | -- | --
Barranquilla2 | 13 | 7 | 2 | Line: Tx + Rx | 4201_QPSK | S42025-L5243-A2-8 | LB100 | OTU-4v |  | -6.8 | 1.5 | -22.0 | -- | OTU | -- | 1.4E-05 | Enabled | 192250000 | unknow 10 | -- | -- | --
Barranquilla2 | 13 | 10 | -- | I01T100G-1/CQP | BM-/E7000845 | S42024-L5690-A100-21 | -- | -- |  | -- | -- | -- | -- | -- | -- | -- | -- | -- | -- | -- | -- | 191.55 STE-SMY 1=NTT 11264053
Barranquilla2 | 13 | 10 | 1 | Client: Tx + Rx | FTLCURN0D7N | V50017-U740-K500 | CFP | 100GBASE-LR4/10km |  | 0.3 | 6.5 | -10.6 | 4.5 | GbE(Mapping OPU1e) | -999 | -- | Enabled | -- | -- | -- | -- | --
Barranquilla2 | 13 | 10 | 2 | Line: Tx + Rx | 4201_QPSK | S42025-L5243-A2-8 | LB100 | OTU-4v |  | -7.1 | 1.7 | -22.0 | -- | OTU | -- | 8.3E-04 | Enabled | 192150000 | unknow 10 | -- | -- | --
Barranquilla2 | 13 | 13 | 1 | Client: Tx 1 + Rx 1 | XPMRD932029509 | V50017-U770-K500 | XFP | 10GBASE-LR/10km |  | -9.2 | -1.8 | -17.0 | 2.0 | GbE(Transp) | 35 | -- | Enabled | -- | -- | 4756722 err= 0 | 1197369 err= 0 | --
Barranquilla2 | 13 | 13 | 2 | Client: Tx 2 + Rx 2 | TL88VTN205965 | V50017-U790-K500 | DWXFP | OTU2etunDW/80km |  | -4.8 | 0.2 | -22.0 | -3.0 | OTU2_2E | 33 | 0 | Enabled | null | Standard | -- | -- | --
Barranquilla2 | 13 | 13 | 3 | Client: Tx 3 + Rx 3 | TRF5T09C59734 | V50017-U770-K500 | XFP | OTU2eP1I1-2D1/2km |  | -14.5 | -3.0 | -17.0 | 2.0 | OTU2_2E | 54 | 0 | Enabled | null | Standard | -- | -- | --
Barranquilla2 | 13 | 13 | 4 | Client: Tx 4 + Rx 4 | FTLXQ15SZZFJ | V50017-U790-K500 | DWXFP | OTU2etunDW/80km |  | -7.3 | 1.0 | -30.0 | -3.0 | OTU2_2E | 72 | -? | Enabled | null | Standard | -- | -- | --
Barranquilla2 | 13 | 13 | 5 | Client: Tx 5 + Rx 5 | JXP0BG0474560017 | V50017-U790-K500 | DWXFP | OTU2etunDW/80km |  | -11.1 | 0.4 | -30.0 | -3.0 | OTU2_2E | 15 | 0 | Enabled | null | Standard | -- | -- | --
Barranquilla2 | 13 | 13 | 6 | Client: Tx 6 + Rx 6 | -- | -- | -- | -- | - ODU2_CLIENT.PLM. - RS64.SSF-egress. | null | null | null | -- | -- | -- | -- | -- | -- | -- | -- | -- | --
Barranquilla2 | 13 | 13 | 11 | Line: Tx + Rx | 4201_QPSK | S42025-L5243-A2-8 | LB100 | OTU-4v |  | -7.3 | 3.9 | -22.0 | -- | OTU | -- | 1.2E-05 | Enabled | 192150000 | unknow 10 | -- | -- | --
Barranquilla2 | 14 | 1 | -- | I01T100G-2/CQP | BM-/H5002491 | S42024-L5690-A200-13 | -- | -- |  | -- | -- | -- | -- | -- | -- | -- | -- | -- | -- | -- | -- | ................................................................................................................................
Barranquilla2 | 14 | 1 | 1 | Line Rx | 4201_QPSK | S42025-L5270-A1-15 | LB100 | OTU-4v |  | -7.8 | 0.0 | -22.0 | -- | OTU | -- | 1.8E-05 | Disabled | 196100000 | unknow 9 | -- | -- | --
Barranquilla2 | 14 | 1 | 2 | Line Tx | 4201_QPSK | S42025-L5270-A1-15 | LB100 | OTU-4v |  | 0.0 | 3.0 | -22.0 | -- | OTU | -- | 0 | Enabled | 193400000 | unknow 9 | -- | -- | --
Barranquilla2 | 14 | 3 | -- | I01T100G-2/CQP | BM-/EO008813 | S42024-L5690-A200-10 | -- | -- |  | -- | -- | -- | -- | -- | -- | -- | -- | -- | -- | -- | -- | ................................................................................................................................
Barranquilla2 | 14 | 3 | 1 | Line Rx | 4201_QPSK | S42025-L5270-A1-HA | LB100 | OTU-4v |  | -8.2 | 0.0 | -22.0 | -- | OTU | -- | 4.8E-10 | Disabled | 196100000 | unknow 9 | -- | -- | --
Barranquilla2 | 14 | 3 | 2 | Line Tx | 4201_QPSK | S42025-L5270-A1-HA | LB100 | OTU-4v |  | 0.0 | 2.9 | -22.0 | -- | OTU | -- | 0 | Enabled | 192950000 | unknow 9 | -- | -- | --
Barranquilla2 | 14 | 6 | -- | I01T100G-2/CQP | BM-/H4005887 | S42024-L5690-A200-13 | -- | -- | - 1_ETHERNET_PHYSICAL.PLF. | -- | -- | -- | -- | -- | -- | -- | -- | -- | -- | -- | -- | ................................................................................................................................
Barranquilla2 | 14 | 6 | 1 | Client: Tx + Rx | FTLCUSJ00VC | V50017-U740-K500 | CFP | 100GBASE-LR4/10km | - ETHERNET_PHYSICAL.PLF. | -6.3 | 6.5 | -10.6 | 4.5 | GbE(Mapping OPU1e) | -999 | -- | Enabled | -- | -- | -- | -- | --
Barranquilla2 | 14 | 6 | 2 | Line: Tx + Rx | 4201_QPSK | S42025-L5270-A1-15 | LB100 | OTU-4v |  | -6.5 | 0.8 | -22.0 | -- | OTU | -- | 1.9E-04 | Enabled | 192250000 | unknow 9 | -- | -- | --
Barranquilla2 | 14 | 9 | -- | I01T100G-2/CQP | BM-/H5002499 | S42024-L5690-A200-13 | -- | -- | - 1_UNKNOWN.SSF-egress. - 1_UNKNOWN.SYNCF-egress. - 2_UNKNOWN.DEG. - 2_UNKNOWN.DEG. | -- | -- | -- | -- | -- | -- | -- | -- | -- | -- | -- | -- | ................................................................................................................................
Barranquilla2 | 14 | 9 | 1 | Client: Tx + Rx | FTLCUPD0445 | V50017-U740-K500 | CFP | 100GBASE-LR4/10km | - UNKNOWN.SSF-egress. - UNKNOWN.SYNCF-egress. | -1.0 | 6.6 | -10.6 | 4.5 | GbE(Mapping OPU1e) | -999 | -- | Enabled | -- | -- | -- | -- | --
Barranquilla2 | 14 | 9 | 2 | Line: Tx + Rx | 4201_QPSK | S42025-L5270-A1-15 | LB100 | OTU-4v | - UNKNOWN.DEG. - UNKNOWN.DEG. | -7.3 | 2.9 | -22.0 | -- | OTU | -- | 7.2E-06 | Enabled | 192850000 | unknow 9 | -- | -- | --
Barranquilla2 | 14 | 12 | -- | I01T100G-2/CQP | BM-/E9004128 | S42024-L5690-A200-10 | -- | -- |  | -- | -- | -- | -- | -- | -- | -- | -- | -- | -- | -- | -- | ................................................................................................................................
Barranquilla2 | 14 | 12 | 1 | Client: Tx + Rx | FTLCUPD0442 | V50017-U740-K500 | CFP | 100GBASE-LR4/10km |  | -1.2 | 6.6 | -10.6 | 4.5 | GbE(Mapping OPU1e) | -999 | -- | Enabled | -- | -- | -- | -- | --
Barranquilla2 | 14 | 12 | 2 | Line: Tx + Rx | 4201_QPSK | S42025-L5270-A1-HA | LB100 | OTU-4v |  | -5.9 | 2.8 | -22.0 | -- | OTU | -- | 4.4E-03 | Enabled | 194550000 | unknow 9 | -- | -- | --
Barranquilla2 | 15 | 1 | -- | I01T100G-2/CQP | BM-/FN006255 | S42024-L5690-A200-13 | -- | -- |  | -- | -- | -- | -- | -- | -- | -- | -- | -- | -- | -- | -- | ................................................................................................................................
Barranquilla2 | 15 | 1 | 1 | Client: Tx + Rx | FTLCUV6090D | V50017-U740-K500 | CFP | 100GBASE-LR4/10km |  | -0.8 | 7.7 | -10.6 | 4.5 | GbE(Mapping OPU1e) | -999 | -- | Enabled | -- | -- | -- | -- | --
Barranquilla2 | 15 | 1 | 2 | Line: Tx + Rx | 4201_QPSK | S42025-L5270-A1-14 | LB100 | OTU-4v |  | -5.7 | 1.6 | -22.0 | -- | OTU | -- | 3.4E-01 | Enabled | 194000000 | unknow 9 | -- | -- | --
Barranquilla2 | 15 | 3 | -- | I01T100G-2/CQP | BM-/J6002900 | S42024-L5690-A200-14 | -- | -- |  | -- | -- | -- | -- | -- | -- | -- | -- | -- | -- | -- | -- | ................................................................................................................................
Barranquilla2 | 15 | 3 | 1 | Client: Tx + Rx | TRC5J17D53794 | V50017-U741-K500 | CFP | OTL4.44I1-9D1F/10km |  | 0.5 | 6.3 | -10.7 | 4.5 | OTU | -999 | -- | Enabled | -- | -- | -- | -- | --
Barranquilla2 | 15 | 3 | 2 | Line: Tx + Rx | 4201_QPSK | S42025-L5270-A1-15 | LB100 | OTU-4v |  | -7.6 | 2.0 | -22.0 | -- | OTU | -- | 2.1E-05 | Enabled | 192350000 | unknow 9 | -- | -- | --
Barranquilla2 | 16 | 1 | -- | I01T100G-2/CQP | BM-/H3002678 | S42024-L5690-A200-NA | -- | -- |  | -- | -- | -- | -- | -- | -- | -- | -- | -- | -- | -- | -- | 194.50 ASH-STL 1=12131309
Barranquilla2 | 16 | 1 | 1 | Client: Tx + Rx | FTLCUUE1QA2 | V50017-U740-K500 | CFP | 100GBASE-LR4/10km |  | -40.0 | 7.0 | -10.6 | 4.5 | GbE(Mapping OPU1e) | -999 | -- | Enabled | -- | -- | -- | -- | --
Barranquilla2 | 16 | 1 | 2 | Line: Tx + Rx | 4201_QPSK | S42025-L5270-A1-14 | LB100 | OTU-4v |  | -8.4 | 3.6 | -22.0 | -- | OTU | -- | 2.1E-04 | Enabled | 192100000 | unknow 9 | -- | -- | --
Barranquilla2 | 16 | 4 | -- | I01T100G-2/CQP | BM-/H2005463 | S42024-L5690-A200-NA | -- | -- |  | -- | -- | -- | -- | -- | -- | -- | -- | -- | -- | -- | -- | F:2B R:18 ODF05 PORT: 17-18 CAPACIDAD 100G CLARO STA MARTA
Barranquilla2 | 16 | 4 | 1 | Client: Tx + Rx | FTLCUUK1EMJ | V50017-U740-K500 | CFP | 100GBASE-LR4/10km |  | -0.8 | 7.0 | -10.6 | 4.5 | GbE(Mapping OPU1e) | -999 | -- | Enabled | -- | -- | -- | -- | --
Barranquilla2 | 16 | 4 | 2 | Line: Tx + Rx | 4201_QPSK | S42025-L5270-A1-15 | LB100 | OTU-4v |  | -7.1 | 1.3 | -22.0 | -- | OTU | -- | 1.3E-08 | Enabled | 193750000 | unknow 12 | -- | -- | --
Barranquilla2 | 16 | 7 | -- | I01T100G-2/CQP | BM-/H2003685 | S42024-L5690-A200-NA | -- | -- |  | -- | -- | -- | -- | -- | -- | -- | -- | -- | -- | -- | -- | ................................................................................................................................
Barranquilla2 | 16 | 7 | 1 | Client: Tx + Rx | FTLCUS91BJ0 | V50017-U740-K500 | CFP | 100GBASE-LR4/10km |  | -0.7 | 5.8 | -10.6 | 4.5 | GbE(Mapping OPU1e) | -999 | -- | Enabled | -- | -- | -- | -- | --
Barranquilla2 | 16 | 7 | 2 | Line: Tx + Rx | 4201_QPSK | S42025-L5270-A1-15 | LB100 | OTU-4v |  | -6.8 | 3.8 | -22.0 | -- | OTU | -- | 1.3E-04 | Enabled | 192300000 | unknow 9 | -- | -- | --
Barranquilla2 | 16 | 10 | -- | I01T100G-2/CQP | BM-/H5002492 | S42024-L5690-A200-13 | -- | -- |  | -- | -- | -- | -- | -- | -- | -- | -- | -- | -- | -- | -- | ................................................................................................................................
Barranquilla2 | 16 | 10 | 1 | Client: Tx + Rx | FIM337101615YRA11W | V50017-U741-K500 | CFP | OTL4.44I1-9D1F/10km |  | 0.8 | 6.4 | -10.7 | 4.5 | OTU | -999 | -- | Enabled | -- | -- | -- | -- | --
Barranquilla2 | 16 | 10 | 2 | Line: Tx + Rx | 4201_QPSK | S42025-L5270-A1-15 | LB100 | OTU-4v |  | -7.8 | 2.6 | -22.0 | -- | OTU | -- | 4.1E-03 | Enabled | 192200000 | unknow 9 | -- | -- | --
Barranquilla2 | 16 | 13 | -- | I01T100G-2/CQP | BM-/H5000636 | S42024-L5690-A200-13 | -- | -- |  | -- | -- | -- | -- | -- | -- | -- | -- | -- | -- | -- | -- | ................................................................................................................................
Barranquilla2 | 16 | 13 | 1 | Client: Tx + Rx | TRC5J16C80346 | V50017-U740-K500 | CFP | 100GBASE-LR4/10km |  | -0.1 | 6.5 | -10.6 | 4.5 | GbE(Mapping OPU1e) | -999 | -- | Enabled | -- | -- | -- | -- | --
Barranquilla2 | 16 | 13 | 2 | Line: Tx + Rx | 4201_QPSK | S42025-L5270-A1-15 | LB100 | OTU-4v |  | -6.3 | 3.8 | -22.0 | -- | OTU | -- | 1.4E-04 | Enabled | 192650000 | unknow 9 | -- | -- | --
Barranquilla2 | 19 | 2 | -- | I01T10G-1/LH | BM-/F4004111 | S42024-L5437-A102-04 | -- | -- |  | -- | -- | -- | -- | -- | -- | -- | -- | -- | -- | -- | -- | ................................................................................................................................
Barranquilla2 | 19 | 2 | 1 | Client: Tx + Rx | XPMRF4H2007377 | V50017-U770-K500 | XFP | OTU2eP1I1-2D1/2km |  | -3.7 | -3.1 | -17.0 | 2.0 | OTU2_2E | 43 | 0 | Enabled | null | Standard | -- | -- | --
Barranquilla2 | 19 | 2 | 2 | Line: Tx + Rx | 3200_LHD | V50017-U585-K822-01 | MSA | OTU-2v |  | -6.7 | 0.4 | -15.0 | -- | OTU2_2E | -- | 0 | Enabled | 193150000 | Standard | -- | -- | --
Barranquilla2 | 19 | 3 | -- | I01T10G-1/LH | BM-/F4004119 | S42024-L5437-A102-04 | -- | -- |  | -- | -- | -- | -- | -- | -- | -- | -- | -- | -- | -- | -- | BA METRO RN-BQA-DEL 2/1/1
Barranquilla2 | 19 | 3 | 1 | Client: Tx + Rx | XPMRF4H2007344 | V50017-U770-K500 | XFP | OTU2eP1I1-2D1/2km |  | -9.9 | -2.1 | -17.0 | 2.0 | OTU2_2E | 43 | 0 | Enabled | null | Standard | -- | -- | --
Barranquilla2 | 19 | 3 | 2 | Line: Tx + Rx | 3200_LHD | V50017-U585-K822-01 | MSA | OTU-2v |  | -8.0 | 0.5 | -15.0 | -- | OTU2_2E | -- | 2.6E-05 | Enabled | 193550000 | Standard | -- | -- | --
BCentro | 1 | 2 | -- | I04TQ10G-1 | BMH4004269 | S42024-L5633-A200-07 | -- | -- |  | -- | -- | -- | -- | -- | -- | -- | -- | -- | -- | -- | -- | ................................................................................................................................
BCentro | 1 | 2 | 1 | Tx 1 + Rx 1 | FTLXAUS14MZ | V50017-U622-K500 | SFP+ | 10GBASE-LR/10km | UnknowPORT | null | null | null | -- | GbE-GFP (P) | -- | -- | -- | -- | -- | 70675932 err= 0 | 148608839 err= 0 | --
BCentro | 1 | 2 | 3 | Tx 3 + Rx 3 | JXP0BG0674560049 | V50017-U790-K500 | DWXFP | OTU2etunDW/80km |  | -8.4 | 0.5 | -15.0 | -- | OTU | -- | 0 | Enabled | 193200000 | unknow 4 | -- | -- | --
BCTR | 1 | 3 | -- | I01T10G-1/LH | BMCN006862 | S42024-L5437-A101-11 | -- | -- |  | -- | -- | -- | -- | -- | -- | -- | -- | -- | -- | -- | -- | ................................................................................................................................
BCTR | 1 | 3 | 1 | Client: Tx + Rx | TRF5T09C59857 | V50017-U770-K500 | XFP | STM64I-64.1/2km |  | -4.6 | -2.9 | -11.0 | -1.0 | SDH | 54 | -- | Enabled | -- | -- | BUC L9500-21-1 | BUC L9500-21-1 | --
BCTR | 1 | 3 | 2 | Line: Tx + Rx | 0B09_LH | V50017-U384-K822-01 | MSA | OTU-2v |  | -12.4 | 0.4 | -14.0 | -- | OTU | -- | 0 | Enabled | 193200000 | unknow 4 | -- | -- | --
BCTR | 1 | 6 | -- | I01T10G-1/LH | BMC9008259 | S42024-L5437-A101-11 | -- | -- |  | -- | -- | -- | -- | -- | -- | -- | -- | -- | -- | -- | -- | ................................................................................................................................
BCTR | 1 | 6 | 1 | Client: Tx + Rx | TRF5T06C72116 | V50017-U770-K500 | XFP | 10GBASE-LR/10km |  | -6.0 | -3.8 | -17.0 | 2.0 | GbE(Mapping OPU1e) | 50 | -- | Enabled | -- | -- | 3904067 err= 0 | 4414565 err= 0 | --
BCTR | 1 | 6 | 2 | Line: Tx + Rx | 0B09_LH | V50017-U384-K822-01 | MSA | OTU-2v |  | -5.3 | 0.7 | -15.0 | -- | OTU2(overclocked OTU1e) | -- | 0 | Enabled | 194000000 | Standard | -- | -- | --
BCTR | 1 | 8 | -- | I04TQ10G-1 | BMH4006504 | S42024-L5633-A200-07 | -- | -- |  | -- | -- | -- | -- | -- | -- | -- | -- | -- | -- | -- | -- | ................................................................................................................................
BCTR | 1 | 8 | 1 | Tx 1 + Rx 1 | -- | -- | -- | -- |  | null | null | null | -- | -- | -- | -- | -- | -- | -- | -- | -- | --
BCTR | 1 | 8 | 2 | Tx 2 + Rx 2 | FTLXUUF14E8 | V50017-U770-K500 | XFP | 10GBASE-LR/10km |  | -4.3 | -2.3 | -17.0 | 2.0 | GbE-GFP (P) | 40 | -- | Enabled | -- | -- | 2548830 err= 0 | 1667604 err= 0 | --
BCTR | 1 | 8 | 4 | Tx 4 + Rx 4 | TL88VTN253626 | V50017-U790-K500 | DWXFP | OTU2etunDW/80km |  | -9.1 | 0.6 | -15.0 | -- | OTU | -- | 0 | Enabled | 193700000 | unknow 4 | -- | -- | --
BCTR | 1 | 9 | -- | I01T10G-1/REGIO | BMUN705673 | S42024-L5437-B417-08 | -- | -- |  | -- | -- | -- | -- | -- | -- | -- | -- | -- | -- | -- | -- | To Bmanga (Huawei BUCC9500-27 - BCTR 1_9) <-> (Bmanga 5_10 - Huawei BUCLAGO9500-28)
BCTR | 1 | 9 | 1 | Client: Tx + Rx | TRF5T06D75854 | V50017-U770-K500 | XFP | STM64I-64.1/2km |  | -6.1 | -3.3 | -14.0 | -1.0 | SDH | 50 | -- | Enabled | -- | -- | BUC L9500-28-1 | Buc Lago 28-1 | --
BCTR | 1 | 9 | 2 | Line: Tx + Rx | 3D07_REGIO | V50017-U2258-K800-01 | MSA | OTU-2v |  | -5.6 | 0.4 | -14.0 | -- | OTU | -- | 0 | Enabled | 193200000 | unknow 4 | -- | -- | --
BCTR | 2 | 3 | -- | I01T10G-1/REGIO | BMUO706319 | S42024-L5437-B385-07 | -- | -- | - 2_OCH.LOS-P. - 2_OTU2.SSF. - 2_ODU2.SSF. - 2_ODU2.SSF. | -- | -- | -- | -- | -- | -- | -- | -- | -- | -- | -- | -- | Rtdn-ASON_6-1<->(Bort_4-113<->Buca_3-113<->Buca_3-106<->Barr_3-112<->Barr_5-112<->Pelu_1-110)<->Pelu-ASON_3-1
BCTR | 2 | 3 | 1 | Client: Tx + Rx | TRF5T06D75755 | V50017-U770-K500 | XFP | STM64I-64.1/2km |  | -40.0 | -2.5 | -17.0 | 2.0 | SDH | 48 | -- | Enabled | -- | -- |  |  | --
BCTR | 2 | 3 | 2 | Line: Tx + Rx | 3D07_REGIO | V50017-U2242-K800-01 | MSA | OTU-2v | - OCH.LOS-P. - OTU2.SSF. - ODU2.SSF. - ODU2.SSF. | -60.0 | 0.6 | -15.0 | -- | OTU | -- | -? | Enabled | 194000000 | unknow 4 | -- | -- | --
BCTR | 2 | 6 | -- | I01T10G-1/LH | BMW9712286 | S42024-L5437-A101-10 | -- | -- |  | -- | -- | -- | -- | -- | -- | -- | -- | -- | -- | -- | -- | [MI] (PELU_5-103 to BARR_10-109) [MI] Work
BCTR | 2 | 6 | 1 | Client: Tx + Rx | TRF5T06D75089 | V50017-U770-K500 | XFP | OTU2eP1I1-2D1/2km |  | -7.5 | -3.6 | -17.0 | 2.0 | OTU | 49 | -- | Enabled | -- | -- | -- | -- | --
BCTR | 2 | 6 | 2 | Line: Tx + Rx | 4612_LH | V50017-U384-K822-01 | MSA | OTU-2v |  | -6.3 | 0.4 | -15.0 | -- | OTU | -- | 0 | Enabled | 193300000 | unknow 4 | -- | -- | --
BCTR | 2 | 7 | -- | I01T10G-1/LH | BMXN719956 | S42024-L5437-A101-11 | -- | -- |  | -- | -- | -- | -- | -- | -- | -- | -- | -- | -- | -- | -- | ................................................................................................................................
BCTR | 2 | 7 | 1 | Client: Tx + Rx | TRF5T07F60385 | V50017-U770-K500 | XFP | STM64I-64.1/2km |  | -6.9 | -4.1 | -17.0 | 2.0 | SDH | 50 | -- | Enabled | -- | -- | BUC LAGO9500-1 | BUC LAGO9500-1 | --
BCTR | 2 | 7 | 2 | Line: Tx + Rx | 3D08_LH | V50017-U384-K822-01 | MSA | OTU-2v |  | -7.3 | 1.1 | -15.0 | -- | OTU | -- | 0 | Enabled | 193600000 | unknow 4 | -- | -- | --
BCTR | 3 | 4 | -- | I01T10G-1/LH | BMAO712535 | S42024-L5437-A101-11 | -- | -- |  | -- | -- | -- | -- | -- | -- | -- | -- | -- | -- | -- | -- | ................................................................................................................................
BCTR | 3 | 4 | 1 | Client: Tx + Rx | FTLXUED022L | V50017-U770-K500 | XFP | OTU2eP1I1-2D1/2km |  | -5.5 | -1.9 | -17.0 | 2.0 | OTU2_2E | 35 | 0 | Enabled | null | Standard | -- | -- | --
BCTR | 3 | 4 | 2 | Line: Tx + Rx | 0308_LH | V50017-U384-K822-01 | MSA | OTU-2v |  | -6.9 | 0.4 | -15.0 | -- | OTU2_2E | -- | 0 | Enabled | 194400000 | Standard | -- | -- | --
BCTR | 4 | 10 | -- | I01T10G-1/LH | BMV1742464 | S42024-L5437-A101-03 | -- | -- |  | -- | -- | -- | -- | -- | -- | -- | -- | -- | -- | -- | --
BCTR | 4 | 10 | 1 | Client: Tx + Rx | TRF5T12K10856 | V50017-U770-K500 | XFP | OTU2eP1I1-2D1/2km |  | 1.2 | -2.9 | -17.0 | 2.0 | OTU2_2E | 43 | 0 | Enabled | null | Standard | -- | -- | --
BCTR | 4 | 10 | 2 | Line: Tx + Rx | 4612_LH | V50017-U384-K822-01 | MSA | OTU-2v |  | -7.5 | 0.5 | -15.0 | -- | OTU2_2E | -- | 0 | Enabled | 194000000 | Standard | -- | -- | --
BCTR | 4 | 12 | -- | I01T10G-1/LH | BMCD005467 | S42024-L5437-A101-11 | -- | -- |  | -- | -- | -- | -- | -- | -- | -- | -- | -- | -- | -- | -- | ................................................................................................................................
BCTR | 4 | 12 | 1 | Client: Tx + Rx | TRF5T13J23381 | V50017-U770-K500 | XFP | OTU2eP1I1-2D1/2km |  | -3.6 | -3.3 | -17.0 | 2.0 | OTU2_2E | 44 | 0 | Enabled | null | Standard | -- | -- | --
BCTR | 4 | 12 | 2 | Line: Tx + Rx | 4612_LH | V50017-U384-K822-01 | MSA | OTU-2v |  | -8.1 | 0.4 | -15.0 | -- | OTU2_2E | -- | 0 | Enabled | 194400000 | Standard | -- | -- | --
BCTR | 7 | 1 | -- | I01T100G-2/CQP | BMH5002510 | S42024-L5690-A200-13 | -- | -- |  | -- | -- | -- | -- | -- | -- | -- | -- | -- | -- | -- | -- | ................................................................................................................................
BCTR | 7 | 1 | 1 | Client: Tx + Rx | TRC5J16L12384 | V50017-U740-K500 | CFP | 100GBASE-LR4/10km |  | -0.7 | 6.0 | -10.6 | 4.5 | GbE(Mapping OPU1e) | -999 | -- | Enabled | -- | -- | -- | -- | --
BCTR | 7 | 1 | 2 | Line: Tx + Rx | 4201_QPSK | S42025-L5270-A1-15 | LB100 | OTU-4v |  | -6.3 | 2.2 | -22.0 | -- | OTU | -- | 8.3E-10 | Enabled | 193700000 | unknow 9 | -- | -- | --
Bestadio | 1 | 6 | -- | I01T10G-1/LH | BMF4003918 | S42024-L5437-A102-04 | -- | -- |  | -- | -- | -- | -- | -- | -- | -- | -- | -- | -- | -- | -- | ................................................................................................................................
Bestadio | 1 | 6 | 1 | Client: Tx + Rx | FTLXUSK11TY | V50017-U770-K500 | XFP | 10GBASE-LR/10km |  | -7.8 | -2.5 | -14.0 | -1.0 | GbE(Mapping OPU1e) | 42 | -- | Enabled | -- | -- | 8589 err= 0 | 8590 err= 0 | --
Bestadio | 1 | 6 | 2 | Line: Tx + Rx | 3200_LHD | V50017-U585-K822-01 | MSA | OTU-2v |  | -11.8 | 0.5 | -18.0 | -- | OTU | -- | 0 | Enabled | 192400000 | Standard | -- | -- | --
Bestadio | 1 | 9 | -- | I04TQ10G-1 | BMH4000766 | S42024-L5633-A200-07 | -- | -- |  | -- | -- | -- | -- | -- | -- | -- | -- | -- | -- | -- | -- | ................................................................................................................................
Bestadio | 1 | 9 | 1 | Tx 1 + Rx 1 | FTLXAUS14N6 | V50017-U622-K500 | SFP+ | 10GBASE-LR/10km | UnknowPORT | null | null | null | -- | GbE(Transp) | -- | -- | -- | -- | -- | 52127919 err= 0 | 77831801 err= 0 | --
Bestadio | 1 | 9 | 2 | Tx 2 + Rx 2 | XPMRG3K2014710 | V50017-U770-K500 | XFP | 10GBASE-LR/10km |  | -3.5 | -2.9 | -17.0 | 2.0 | GbE(Transp) | 44 | -- | Enabled | -- | -- | 2787023 err= 0 | 3072631 err= 0 | --
Bestadio | 1 | 9 | 3 | Tx 3 + Rx 3 | JXP0BG0674560001 | V50017-U790-K500 | DWXFP | OTU2etunDW/80km |  | -9.1 | 0.5 | -15.0 | -- | OTU2_2E | -- | 0 | Enabled | 193100000 | Standard | -- | -- | --
Bestadio | 1 | 9 | 4 | Tx 4 + Rx 4 | FTLXQ01SZJT1 | V50017-U790-K500 | DWXFP | OTU2etunDW/80km |  | -9.1 | 1.5 | -15.0 | -- | OTU2_2E | -- | 0 | Enabled | 192900000 | Standard | -- | -- | --
Bestadio | 1 | 9 | 5 | Tx 5 + Rx 5 | FTLXAUS14M4 | V50017-U622-K500 | SFP+ | 10GBASE-LR/10km | UnknowPORT | null | null | null | -- | GbE-GFP (P) | -- | -- | -- | -- | -- | 44634090 err= 0 | 116113628 err= 0 | --
Bestadio | 1 | 9 | 6 | Tx 6 + Rx 6 | XPMRG3K2014532 | V50017-U770-K500 | XFP | 10GBASE-LR/10km |  | -4.3 | -2.0 | -17.0 | 2.0 | GbE-GFP (P) | 43 | -- | Enabled | -- | -- | 91389106 err= 0 | 99980487 err= 0 | --
Bestadio | 1 | 9 | 7 | Tx 7 + Rx 7 | JXP0BG0674560020 | V50017-U790-K500 | DWXFP | OTU2etunDW/80km |  | -8.5 | 0.4 | -15.0 | -- | OTU | -- | 0 | Enabled | 193100000 | unknow 4 | -- | -- | --
Bestadio | 1 | 9 | 8 | Tx 8 + Rx 8 | JXP0BG0674560003 | V50017-U790-K500 | DWXFP | OTU2etunDW/80km |  | -7.8 | 0.4 | -15.0 | -- | OTU | -- | 0 | Enabled | 192900000 | unknow 4 | -- | -- | --
Bestadio | 1 | 12 | -- | I01T10G-1/LH | BMA9702743 | S42024-L5437-A101-11 | -- | -- |  | -- | -- | -- | -- | -- | -- | -- | -- | -- | -- | -- | -- | TO BAVARIA_4-108
Bestadio | 1 | 12 | 1 | Client: Tx + Rx | FTLXUJE02W7 | V50017-U770-K500 | XFP | 10GBASE-LR/10km |  | -36.9 | -2.2 | -17.0 | 2.0 | GbE(Transp) | 40 | -- | Enabled | -- | -- | 0 err= 0 | 0 err= 0 | --
Bestadio | 1 | 12 | 2 | Line: Tx + Rx | 4612_LH | V50017-U384-K822-01 | MSA | OTU-2v |  | -11.0 | 0.5 | -15.0 | -- | OTU2_2E | -- | 0 | Enabled | 194000000 | Standard | -- | -- | --
Bestadio | 3 | 15 | -- | I01T10G-1/LH | BMW9710001 | S42024-L5437-A101-10 | -- | -- | - 1_ETHERNET_10G.SSF. - 1_ETHERNET_10G.SSF. | -- | -- | -- | -- | -- | -- | -- | -- | -- | -- | -- | -- | To Bogota RT R2 Working por Cartagena - ( Protec 194.5 Sh 4 Slt 112 por Stamarta)
Bestadio | 3 | 15 | 1 | Client: Tx + Rx | FTLXA9304FZ | V50017-U770-K500 | XFP | 10GBASE-LR/10km | - ETHERNET_10G.SSF. - ETHERNET_10G.SSF. | -40.0 | -2.0 | -17.0 | 2.0 | GbE(Mapping OPU1e) | 36 | -- | Enabled | -- | -- | 0 err= 0 | 0 err= 0 | --
Bestadio | 3 | 15 | 2 | Line: Tx + Rx | 4612_LH | V50017-U384-K822-01 | MSA | OTU-2v |  | -5.4 | 0.4 | -15.0 | -- | OTU2(overclocked OTU1e) | -- | 0 | Enabled | 193600000 | unknow 4 | -- | -- | --
BocaGrande | 1 | 6 | -- | I05AD10G-1 | BM-/E8004741 | S42024-L5581-A200-03 | -- | -- |  | -- | -- | -- | -- | -- | -- | -- | -- | -- | -- | -- | -- | ................................................................................................................................
BocaGrande | 1 | 6 | 1 | Client: Tx 1 + Rx 1 | RTXMBP132801570299 | V50017-U330-K500 | SFP | STM4S-4.1/15km |  | -40.0 | -40.0 | -34.0 | 0.0 | STM64 | 0 | -- | Disabled | -- | -- | -- | -- | --
BocaGrande | 1 | 6 | 2 | Client: Tx 2 + Rx 2 | RTXMEB141500280087 | V50017-U330-K500 | SFP | STM4S-4.1/15km |  | -40.0 | -40.0 | -34.0 | 0.0 | STM64 | 0 | -- | Disabled | -- | -- | -- | -- | --
BocaGrande | 1 | 6 | 6 | Line: Tx 1 + Rx 1 | JXP0FE3068770049 | V50017-U790-K500 | DWXFP | OTU2etunDW/80km |  | -10.1 | 0.4 | -15.0 | -- | OTU | -- | 0 | Enabled | 195000000 | Standard | -- | -- | --
BocaGrande | 1 | 9 | 1 | Tx 1 + Rx 1 | RTXMEC142500060305 | V50017-U463-K500 | SFP | GbE-LX/10km |  | -5.5 | -5.5 | -25.0 | 0.0 | GbE T1G | 10 | -- | Enabled | -- | -- | null err= null | null err= null | --
BocaGrande | 1 | 9 | 2 | Tx 2 + Rx 2 | RTXMEC142300150313 | V50017-U463-K500 | SFP | GbE-LX/10km |  | -6.1 | -5.4 | -25.0 | 0.0 | GbE T1G | 9 | -- | Enabled | -- | -- | null err= null | null err= null | --
BocaGrande | 1 | 9 | 19 | Tx 19 + Rx 19 | JXP0FE2735200052 | V50017-U790-K500 | DWXFP | OTU2etunDW/80km |  | -12.0 | 0.5 | -15.0 | -- | OTU | -- | 0 | Enabled | 194900000 | unknow 6 | -- | -- | --
BogCTR-4 | 2 | 2 | -- | I01T10G-1/LH | BM-/F4003329 | S42024-L5437-A102-04 | -- | -- |  | -- | -- | -- | -- | -- | -- | -- | -- | -- | -- | -- | -- | ................................................................................................................................
BogCTR-4 | 2 | 2 | 1 | Client: Tx + Rx | XPMRF4O2006175 | V50017-U770-K500 | XFP | 10GBASE-LR/10km |  | -4.2 | -3.4 | -17.0 | 2.0 | GbE(Mapping OPU1e) | 43 | -- | Enabled | -- | -- | 22838764 err= 0 | 32982099 err= 0 | --
BogCTR-4 | 2 | 2 | 2 | Line: Tx + Rx | 3200_LHD | V50017-U585-K822-01 | MSA | OTU-2v |  | -2.8 | 0.4 | -15.0 | -- | OTU2(overclocked OTU1e) | -- | 0 | Enabled | 195550000 | unknow 4 | -- | -- | --
BogCTR-4 | 2 | 3 | -- | I01T10G-1/LH | BM-/A9702750 | S42024-L5437-A101-11 | -- | -- |  | -- | -- | -- | -- | -- | -- | -- | -- | -- | -- | -- | -- | TO BAVARIA_5-103
BogCTR-4 | 2 | 3 | 1 | Client: Tx + Rx | TRF5T06D75762 | V50017-U770-K500 | XFP | 10GBASE-LR/10km |  | -7.6 | -2.5 | -17.0 | 2.0 | GbE(Mapping OPU1e) | 48 | -- | Enabled | -- | -- | null err= null | null err= null | --
BogCTR-4 | 2 | 3 | 2 | Line: Tx + Rx | 4612_LH | V50017-U384-K822-01 | MSA | OTU-2v |  | -2.2 | 0.4 | -15.0 | -- | OTU2(overclocked OTU1e) | -- | 0 | Enabled | 196100000 | unknow 4 | -- | -- | --
BogCTR-4 | 2 | 4 | -- | I01T10G-1/LH | BM-/XN715263 | S42024-L5437-A101-11 | -- | -- |  | -- | -- | -- | -- | -- | -- | -- | -- | -- | -- | -- | -- | ................................................................................................................................
BogCTR-4 | 2 | 4 | 1 | Client: Tx + Rx | FTLXURD0YNG | V50017-U770-K500 | XFP | 10GBASE-LR/10km |  | -7.3 | -40.0 | -17.0 | 2.0 | GbE(Mapping OPU1e) | 0 | -- | Disabled | -- | -- | null err= null | null err= null | --
BogCTR-4 | 2 | 4 | 2 | Line: Tx + Rx | 3D08_LH | V50017-U384-K822-01 | MSA | OTU-2v |  | -2.6 | 0.2 | -15.0 | -- | OTU2(overclocked OTU1e) | -- | 0 | Enabled | 194550000 | unknow 4 | -- | -- | --
BogCTR-4 | 2 | 5 | -- | I01T10G-1/LH | BM-/X5705558 | S42024-L5437-A101-10 | -- | -- |  | -- | -- | -- | -- | -- | -- | -- | -- | -- | -- | -- | -- | [RTDC-ASON_4-1] (BOC2_2-107 to BOR2_4-103) [RTDN-ASON_4-2]
BogCTR-4 | 2 | 5 | 1 | Client: Tx + Rx | TRF5T09C58350 | V50017-U770-K500 | XFP | 10GBASE-LR/10km |  | -7.2 | -2.7 | -17.0 | 2.0 | GbE(Mapping OPU1e) | 53 | -- | Enabled | -- | -- | 187683891 err= 0 | 1732636 err= 0 | --
BogCTR-4 | 2 | 5 | 2 | Line: Tx + Rx | 4612_LH | V50017-U384-K822-01 | MSA | OTU-2v |  | -6.3 | 0.5 | -15.0 | -- | OTU2(overclocked OTU1e) | -- | 0 | Enabled | 194850000 | unknow 4 | -- | -- | --
BogCTR-4 | 2 | 6 | -- | I01T10G-1/LH | BM-/X3705425 | S42024-L5437-A101-10 | -- | -- |  | -- | -- | -- | -- | -- | -- | -- | -- | -- | -- | -- | --
BogCTR-4 | 2 | 6 | 1 | Client: Tx + Rx | TRF5T09B37713 | V50017-U770-K500 | XFP | 10GBASE-LR/10km |  | -7.5 | -40.0 | -17.0 | 2.0 | GbE(Mapping OPU1e) | 0 | -- | Disabled | -- | -- | 187664059 err= 0 | 1731690 err= 0 | --
BogCTR-4 | 2 | 6 | 2 | Line: Tx + Rx | 4612_LH | V50017-U384-K822-01 | MSA | OTU-2v |  | -7.5 | 0.5 | -15.0 | -- | OTU2(overclocked OTU1e) | -- | 0 | Enabled | 196050000 | unknow 4 | -- | -- | --
BogCTR-4 | 2 | 8 | -- | I01T10G-1/LH | BM-/X3706625 | S42024-L5437-A101-10 | -- | -- |  | -- | -- | -- | -- | -- | -- | -- | -- | -- | -- | -- | --
BogCTR-4 | 2 | 8 | 1 | Client: Tx + Rx | FTLXUKD021H | V50017-U770-K500 | XFP | 10GBASE-LR/10km |  | -3.5 | -2.0 | -17.0 | 2.0 | GbE(Mapping OPU1e) | 37 | -- | Enabled | -- | -- | 28381764 err= 0 | 57289 err= 0 | --
BogCTR-4 | 2 | 8 | 2 | Line: Tx + Rx | 4612_LH | V50017-U384-K822-01 | MSA | OTU-2v |  | -5.6 | 0.4 | -15.0 | -- | OTU2(overclocked OTU1e) | -- | 0 | Enabled | 194550000 | Standard | -- | -- | --
BogCTR-4 | 2 | 9 | -- | I01T10G-1/LH | BM-/F4003242 | S42024-L5437-A102-04 | -- | -- |  | -- | -- | -- | -- | -- | -- | -- | -- | -- | -- | -- | -- | ................................................................................................................................
BogCTR-4 | 2 | 9 | 1 | Client: Tx + Rx | XPMRF4H2007370 | V50017-U770-K500 | XFP | STM64I-64.1/2km |  | -10.6 | -1.8 | -17.0 | 2.0 | SDH | 44 | -- | Enabled | -- | -- | RTDC-ASON-4-1 |  | --
BogCTR-4 | 2 | 9 | 2 | Line: Tx + Rx | 3200_LHD | V50017-U585-K822-01 | MSA | OTU-2v |  | -6.0 | 0.5 | -15.0 | -- | OTU | -- | 0 | Enabled | 194150000 | unknow 4 | -- | -- | --
BogCTR-4 | 2 | 10 | -- | I01T10G-1/LH | BM-/B4705250 | S42024-L5437-A101-11 | -- | -- |  | -- | -- | -- | -- | -- | -- | -- | -- | -- | -- | -- | -- | ................................................................................................................................
BogCTR-4 | 2 | 10 | 1 | Client: Tx + Rx | FTLXUNM08YA | V50017-U770-K500 | XFP | 10GBASE-LR/10km |  | -4.6 | -2.1 | -17.0 | 2.0 | GbE(Mapping OPU1e) | 37 | -- | Enabled | -- | -- | 107689370 err= 0 | 34537040 err= 0 | --
BogCTR-4 | 2 | 10 | 2 | Line: Tx + Rx | 0308_LH | V50017-U384-K822-01 | MSA | OTU-2v |  | -4.4 | 0.3 | -15.0 | -- | OTU2(overclocked OTU1e) | -- | 0 | Enabled | 195750000 | unknow 4 | -- | -- | --
BogCTR-4 | 2 | 11 | -- | I01T10G-1/LH | BM-/X3706638 | S42024-L5437-A101-10 | -- | -- | - 1_ETHERNET_10G.SSF. | -- | -- | -- | -- | -- | -- | -- | -- | -- | -- | -- | -- | [MI] (BOCE_8-111 to PELU_5-109) [MI] Work
BogCTR-4 | 2 | 11 | 1 | Client: Tx + Rx | FTLXURD167B | V50017-U770-K500 | XFP | 10GBASE-LR/10km | - ETHERNET_10G.SSF. | -33.9 | -2.1 | -17.0 | 2.0 | GbE(Mapping OPU1e) | 35 | -- | Enabled | -- | -- | 0 err= 0 | 0 err= 0 | --
BogCTR-4 | 2 | 11 | 2 | Line: Tx + Rx | 4612_LH | V50017-U384-K822-01 | MSA | OTU-2v |  | -4.4 | 0.4 | -15.0 | -- | OTU2(overclocked OTU1e) | -- | 0 | Enabled | 196050000 | unknow 4 | -- | -- | --
BogCTR-4 | 2 | 12 | -- | I01T10G-1/LH | BM-/X3705419 | S42024-L5437-A101-10 | -- | -- |  | -- | -- | -- | -- | -- | -- | -- | -- | -- | -- | -- | --
BogCTR-4 | 2 | 12 | 1 | Client: Tx + Rx | TRF5T09B37773 | V50017-U770-K500 | XFP | STM64I-64.1/2km |  | -4.4 | -2.9 | -17.0 | 2.0 | SDH | 53 | -- | Enabled | -- | -- |  |  | --
BogCTR-4 | 2 | 12 | 2 | Line: Tx + Rx | 4612_LH | V50017-U384-K822-01 | MSA | OTU-2v |  | -3.9 | 0.5 | -15.0 | -- | OTU | -- | 0 | Enabled | 195550000 | unknow 4 | -- | -- | --
BogCTR-4 | 2 | 13 | -- | I01T10G-1/LH | BM-/W9709337 | S42024-L5437-A101-10 | -- | -- |  | -- | -- | -- | -- | -- | -- | -- | -- | -- | -- | -- | --
BogCTR-4 | 2 | 13 | 1 | Client: Tx + Rx | FTLXUPL0H5G | V50017-U770-K500 | XFP | OTU2eP1I1-2D1/2km |  | -0.6 | -2.3 | -17.0 | 2.0 | OTU2_2E | 35 | 0 | Enabled | null | Standard | -- | -- | --
BogCTR-4 | 2 | 13 | 2 | Line: Tx + Rx | 4612_LH | V50017-U384-K822-01 | MSA | OTU-2v |  | -1.6 | 0.5 | -15.0 | -- | OTU2_2E | -- | 0 | Enabled | 193800000 | Standard | -- | -- | --
BogCTR-4 | 2 | 15 | -- | I01T10G-1/LH | BM-/X3705396 | S42024-L5437-A101-10 | -- | -- |  | -- | -- | -- | -- | -- | -- | -- | -- | -- | -- | -- | --
BogCTR-4 | 2 | 15 | 1 | Client: Tx + Rx | FTLXA9801WE | V50017-U770-K500 | XFP | STM64I-64.1/2km |  | -3.3 | -2.0 | -17.0 | 2.0 | SDH | 38 | -- | Enabled | -- | -- |  |  | --
BogCTR-4 | 2 | 15 | 2 | Line: Tx + Rx | 4612_LH | V50017-U384-K822-01 | MSA | OTU-2v |  | -4.3 | 0.4 | -15.0 | -- | OTU | -- | 0 | Enabled | 195250000 | unknow 4 | -- | -- | --
BogCTR-4 | 3 | 9 | -- | I01T10G-1/LH | BM-/X5705631 | S42024-L5437-A101-10 | -- | -- |  | -- | -- | -- | -- | -- | -- | -- | -- | -- | -- | -- | --
BogCTR-4 | 3 | 9 | 1 | Client: Tx + Rx | FTLXA99018T | V50017-U770-K500 | XFP | 10GBASE-LR/10km |  | -9.3 | -2.0 | -17.0 | 2.0 | GbE(Mapping OPU1e) | 41 | -- | Enabled | -- | -- | 18521 err= 0 | 18518 err= 0 | --
BogCTR-4 | 3 | 9 | 2 | Line: Tx + Rx | 4612_LH | V50017-U384-K822-01 | MSA | OTU-2v |  | -3.9 | 0.5 | -15.0 | -- | OTU2(overclocked OTU1e) | -- | 0 | Enabled | 193900000 | Standard | -- | -- | --
BogCTR-4 | 4 | 1 | -- | I01T10G-1/LH | BM-/F4003241 | S42024-L5437-A102-04 | -- | -- |  | -- | -- | -- | -- | -- | -- | -- | -- | -- | -- | -- | --
BogCTR-4 | 4 | 1 | 1 | Client: Tx + Rx | XPMRF4O2006260 | V50017-U770-K500 | XFP | 10GBASE-LR/10km |  | -4.2 | -3.1 | -17.0 | 2.0 | GbE(Mapping OPU1e) | 44 | -- | Enabled | -- | -- | 117853372 err= 0 | 55415435 err= 0 | --
BogCTR-4 | 4 | 1 | 2 | Line: Tx + Rx | 3200_LHD | V50017-U585-K822-01 | MSA | OTU-2v |  | -3.3 | 0.4 | -15.0 | -- | OTU2(overclocked OTU1e) | -- | 0 | Enabled | 195800000 | Standard | -- | -- | --
BogCTR-4 | 4 | 2 | -- | I01T10G-1/LH | BM-/X5705655 | S42024-L5437-A101-10 | -- | -- |  | -- | -- | -- | -- | -- | -- | -- | -- | -- | -- | -- | --
BogCTR-4 | 4 | 2 | 1 | Client: Tx + Rx | TRF5T09C59813 | V50017-U770-K500 | XFP | STM64I-64.1/2km |  | -10.1 | -2.8 | -17.0 | 2.0 | SDH | 53 | -- | Enabled | -- | -- |  |  | --
BogCTR-4 | 4 | 2 | 2 | Line: Tx + Rx | 3D08_LH | V50017-U384-K822-01 | MSA | OTU-2v |  | -8.3 | 0.0 | -15.0 | -- | OTU | -- | 0 | Enabled | 195450000 | unknow 4 | -- | -- | --
BogCTR-4 | 4 | 3 | -- | I01T10G-1/LH | BM-/X3706640 | S42024-L5437-A101-10 | -- | -- |  | -- | -- | -- | -- | -- | -- | -- | -- | -- | -- | -- | -- | ID 46167 NAP To Juniper GE-1/1/0 (10.250.1.10)
BogCTR-4 | 4 | 3 | 1 | Client: Tx + Rx | FTLXUNM08WC | V50017-U770-K500 | XFP | 10GBASE-LR/10km |  | -4.1 | -1.9 | -17.0 | 2.0 | GbE(Mapping OPU1e) | 32 | -- | Enabled | -- | -- | 20454175 err= 0 | 24020002 err= 0 | --
BogCTR-4 | 4 | 3 | 2 | Line: Tx + Rx | 4612_LH | V50017-U384-K822-01 | MSA | OTU-2v |  | -3.0 | 0.4 | -15.0 | -- | OTU2(overclocked OTU1e) | -- | 0 | Enabled | 195150000 | Standard | -- | -- | --
BogCTR-4 | 4 | 4 | -- | I01T10G-1/LH | BM-/F4003246 | S42024-L5437-A102-04 | -- | -- |  | -- | -- | -- | -- | -- | -- | -- | -- | -- | -- | -- | -- | ................................................................................................................................
BogCTR-4 | 4 | 4 | 1 | Client: Tx + Rx | XPMRF4O2006282 | V50017-U770-K500 | XFP | 10GBASE-LR/10km |  | -7.2 | -2.3 | -17.0 | 2.0 | GbE(Mapping OPU1e) | 44 | -- | Enabled | -- | -- | 26994 err= 0 | 30 err= 0 | --
BogCTR-4 | 4 | 4 | 2 | Line: Tx + Rx | 3200_LHD | V50017-U585-K822-01 | MSA | OTU-2v |  | -7.6 | 0.5 | -15.0 | -- | OTU2(overclocked OTU1e) | -- | 0 | Enabled | 194950000 | Standard | -- | -- | --
BogCTR-4 | 4 | 5 | -- | I01T10G-1/LH | BM-/X3706618 | S42024-L5437-A101-10 | -- | -- | - 1_ETHERNET_10G.SSF. | -- | -- | -- | -- | -- | -- | -- | -- | -- | -- | -- | --
BogCTR-4 | 4 | 5 | 1 | Client: Tx + Rx | FTLXA9801WF | V50017-U770-K500 | XFP | 10GBASE-LR/10km | - ETHERNET_10G.SSF. | -40.0 | -2.3 | -17.0 | 2.0 | GbE(Transp) | 43 | -- | Enabled | -- | -- | 0 err= 0 | 0 err= 0 | --
BogCTR-4 | 4 | 5 | 2 | Line: Tx + Rx | 3D08_LH | V50017-U384-K822-01 | MSA | OTU-2v |  | -3.0 | 0.2 | -15.0 | -- | OTU2_2E | -- | 0 | Enabled | 193750000 | Standard | -- | -- | --
BogCTR-4 | 4 | 6 | -- | I01T10G-1/LH | BM-/F4003364 | S42024-L5437-A102-04 | -- | -- |  | -- | -- | -- | -- | -- | -- | -- | -- | -- | -- | -- | -- | ................................................................................................................................
BogCTR-4 | 4 | 6 | 1 | Client: Tx + Rx | FTLXURD12FR | V50017-U770-K500 | XFP | STM64I-64.1/2km |  | -5.2 | -2.1 | -17.0 | 2.0 | SDH | 34 | -- | Enabled | -- | -- |  |  | --
BogCTR-4 | 4 | 6 | 2 | Line: Tx + Rx | 3200_LHD | V50017-U585-K822-01 | MSA | OTU-2v |  | -8.1 | 0.5 | -15.0 | -- | OTU | -- | 0 | Enabled | 195650000 | unknow 4 | -- | -- | --
BogCTR-4 | 4 | 7 | -- | I01T10G-1/LH | BM-/X3706627 | S42024-L5437-A101-10 | -- | -- |  | -- | -- | -- | -- | -- | -- | -- | -- | -- | -- | -- | --
BogCTR-4 | 4 | 7 | 1 | Client: Tx + Rx | TRF5T14B90271 | V50017-U770-K500 | XFP | STM64I-64.1/2km |  | -9.8 | -2.3 | -17.0 | 2.0 | SDH | 46 | -- | Enabled | -- | -- |  |  | --
BogCTR-4 | 4 | 7 | 2 | Line: Tx + Rx | 4612_LH | V50017-U384-K822-01 | MSA | OTU-2v |  | -10.4 | 0.4 | -15.0 | -- | OTU | -- | 0 | Enabled | 195250000 | unknow 4 | -- | -- | --
BogCTR-4 | 4 | 10 | -- | I01T10G-1/LH | BM-/X5705472 | S42024-L5437-A101-10 | -- | -- |  | -- | -- | -- | -- | -- | -- | -- | -- | -- | -- | -- | -- | ID 46167 NAP To Juniper GE-1/1/0 (10.250.1.10)
BogCTR-4 | 4 | 10 | 1 | Client: Tx + Rx | FTLXA99015S | V50017-U770-K500 | XFP | OTU2eP1I1-2D1/2km |  | -3.5 | -2.1 | -17.0 | 2.0 | OTU2_2E | 38 | 0 | Enabled | null | Standard | -- | -- | --
BogCTR-4 | 4 | 10 | 2 | Line: Tx + Rx | 4612_LH | V50017-U384-K822-01 | MSA | OTU-2v |  | -1.0 | 0.5 | -15.0 | -- | OTU2_2E | -- | 0 | Enabled | 193850000 | Standard | -- | -- | --
BogCTR-4 | 4 | 13 | -- | I01T10G-1/LH | BM-/F4003332 | S42024-L5437-A102-04 | -- | -- |  | -- | -- | -- | -- | -- | -- | -- | -- | -- | -- | -- | -- | ................................................................................................................................
BogCTR-4 | 4 | 13 | 1 | Client: Tx + Rx | XPMRF4O2006267 | V50017-U770-K500 | XFP | OTU2eP1I1-2D1/2km |  | -1.0 | -2.6 | -17.0 | 2.0 | OTU2_2E | 44 | 0 | Enabled | null | Standard | -- | -- | --
BogCTR-4 | 4 | 13 | 2 | Line: Tx + Rx | 3200_LHD | V50017-U585-K822-01 | MSA | OTU-2v |  | -7.7 | 0.5 | -15.0 | -- | OTU2_2E | -- | 0 | Enabled | 193850000 | Standard | -- | -- | --
BogCTR-4 | 4 | 14 | -- | I01T10G-1/LH | BM-/F4004109 | S42024-L5437-A102-04 | -- | -- |  | -- | -- | -- | -- | -- | -- | -- | -- | -- | -- | -- | -- | BA 7750CGN-PDH 10/1/1
BogCTR-4 | 4 | 14 | 1 | Client: Tx + Rx | TRF5T09B37788 | V50017-U770-K500 | XFP | OTU2eP1I1-2D1/2km |  | -1.8 | -3.3 | -17.0 | 2.0 | OTU2_2E | 53 | 0 | Enabled | null | Standard | -- | -- | --
BogCTR-4 | 4 | 14 | 2 | Line: Tx + Rx | 3200_LHD | V50017-U585-K822-01 | MSA | OTU-2v |  | -5.3 | 0.6 | -15.0 | -- | OTU2_2E | -- | 0 | Enabled | 195950000 | Standard | -- | -- | --
BogCTR-4 | 4 | 15 | -- | I01T10G-1/LH | BM-/F4003320 | S42024-L5437-A102-04 | -- | -- |  | -- | -- | -- | -- | -- | -- | -- | -- | -- | -- | -- | -- | ................................................................................................................................
BogCTR-4 | 4 | 15 | 1 | Client: Tx + Rx | XPMRF4H2007360 | V50017-U770-K500 | XFP | OTU2eP1I1-2D1/2km |  | -2.2 | -2.4 | -17.0 | 2.0 | OTU2_2E | 44 | 0 | Enabled | null | Standard | -- | -- | --
BogCTR-4 | 4 | 15 | 2 | Line: Tx + Rx | 3200_LHD | V50017-U585-K822-01 | MSA | OTU-2v |  | -3.3 | 0.4 | -15.0 | -- | OTU2_2E | -- | 0 | Enabled | 195350000 | Standard | -- | -- | --
BogCTR-4 | 5 | 1 | -- | I01T10G-1/LH | BM-/F4003247 | S42024-L5437-A102-04 | -- | -- |  | -- | -- | -- | -- | -- | -- | -- | -- | -- | -- | -- | -- | ................................................................................................................................
BogCTR-4 | 5 | 1 | 1 | Client: Tx + Rx | XPMRF4H2007419 | V50017-U770-K500 | XFP | 10GBASE-LR/10km |  | -10.1 | -2.0 | -17.0 | 2.0 | GbE(Mapping OPU1e) | 43 | -- | Enabled | -- | -- | 18822909 err= 0 | 11271154 err= 0 | --
BogCTR-4 | 5 | 1 | 2 | Line: Tx + Rx | 3200_LHD | V50017-U585-K822-01 | MSA | OTU-2v |  | -6.9 | 0.4 | -15.0 | -- | OTU2(overclocked OTU1e) | -- | 0 | Enabled | 195250000 | Standard | -- | -- | --
BogCTR-4 | 5 | 2 | -- | I01T10G-1/LH | BM-/X3706621 | S42024-L5437-A101-10 | -- | -- |  | -- | -- | -- | -- | -- | -- | -- | -- | -- | -- | -- | --
BogCTR-4 | 5 | 2 | 1 | Client: Tx + Rx | TRF5T09B37729 | V50017-U770-K500 | XFP | OTU2eP1I1-2D1/2km |  | -6.3 | -3.0 | -17.0 | 2.0 | OTU2_2E | 51 | 0 | Enabled | null | Standard | -- | -- | --
BogCTR-4 | 5 | 2 | 2 | Line: Tx + Rx | 4612_LH | V50017-U384-K822-01 | MSA | OTU-2v |  | -6.5 | 0.5 | -15.0 | -- | OTU2_2E | -- | 0 | Enabled | 195350000 | Standard | -- | -- | --
BogCTR-4 | 5 | 3 | -- | I01T10G-1/LH | BM-/F4003240 | S42024-L5437-A102-04 | -- | -- |  | -- | -- | -- | -- | -- | -- | -- | -- | -- | -- | -- | -- | ................................................................................................................................
BogCTR-4 | 5 | 3 | 1 | Client: Tx + Rx | XPMRF4O2006281 | V50017-U770-K500 | XFP | STM64I-64.1/2km |  | -5.7 | -2.1 | -17.0 | 2.0 | SDH | 44 | -- | Enabled | -- | -- |  |  | --
BogCTR-4 | 5 | 3 | 2 | Line: Tx + Rx | 3200_LHD | V50017-U585-K822-01 | MSA | OTU-2v |  | -6.2 | 0.6 | -15.0 | -- | OTU | -- | 0 | Enabled | 194950000 | unknow 4 | -- | -- | --
BogCTR-4 | 5 | 4 | -- | I01T10G-1/LH | BM-/B4703955 | S42024-L5437-A101-11 | -- | -- |  | -- | -- | -- | -- | -- | -- | -- | -- | -- | -- | -- | -- | ................................................................................................................................
BogCTR-4 | 5 | 4 | 1 | Client: Tx + Rx | TRF5T09B37776 | V50017-U770-K500 | XFP | STM64I-64.1/2km |  | -4.8 | -3.6 | -17.0 | 2.0 | SDH | 50 | -- | Enabled | -- | -- |  |  | --
BogCTR-4 | 5 | 4 | 2 | Line: Tx + Rx | 4612_LH | V50017-U384-K822-01 | MSA | OTU-2v |  | -6.2 | 0.5 | -15.0 | -- | OTU | -- | 0 | Enabled | 194650000 | unknow 4 | -- | -- | --
BogCTR-4 | 5 | 5 | -- | I01T10G-1/LH | BM-/X3705424 | S42024-L5437-A101-10 | -- | -- |  | -- | -- | -- | -- | -- | -- | -- | -- | -- | -- | -- | --
BogCTR-4 | 5 | 5 | 1 | Client: Tx + Rx | TRF5T09B37777 | V50017-U770-K500 | XFP | 10GBASE-LR/10km |  | -8.8 | -3.5 | -17.0 | 2.0 | GbE(Mapping OPU1e) | 51 | -- | Enabled | -- | -- | 9682 err= 0 | 9583 err= 0 | --
BogCTR-4 | 5 | 5 | 2 | Line: Tx + Rx | 4612_LH | V50017-U384-K822-01 | MSA | OTU-2v |  | -7.0 | 0.5 | -15.0 | -- | OTU2(overclocked OTU1e) | -- | 0 | Enabled | 195450000 | Standard | -- | -- | --
BogCTR-4 | 5 | 6 | -- | I01T10G-1/LH | BM-/B8010605 | S42024-L5437-A101-11 | -- | -- |  | -- | -- | -- | -- | -- | -- | -- | -- | -- | -- | -- | -- | ................................................................................................................................
BogCTR-4 | 5 | 6 | 1 | Client: Tx + Rx | TRF5T06C72119 | V50017-U770-K500 | XFP | STM64I-64.1/2km |  | -4.8 | -3.3 | -17.0 | 2.0 | SDH | 51 | -- | Enabled | -- | -- |  |  | --
BogCTR-4 | 5 | 6 | 2 | Line: Tx + Rx | 4612_LH | V50017-U384-K822-01 | MSA | OTU-2v |  | -6.4 | 0.5 | -15.0 | -- | OTU | -- | 0 | Enabled | 194450000 | unknow 4 | -- | -- | --
BogCTR-4 | 5 | 7 | -- | I01T10G-1/LH | BM-/B4705791 | S42024-L5437-A101-11 | -- | -- |  | -- | -- | -- | -- | -- | -- | -- | -- | -- | -- | -- | -- | ................................................................................................................................
BogCTR-4 | 5 | 7 | 1 | Client: Tx + Rx | TRF5T11E87276 | V50017-U770-K500 | XFP | STM64I-64.1/2km |  | -5.5 | -3.2 | -17.0 | 2.0 | SDH-Sync | 43 | -- | Enabled | -- | -- | -- | -- | --
BogCTR-4 | 5 | 7 | 2 | Line: Tx + Rx | 0308_LH | V50017-U384-K822-01 | MSA | OTU-2v |  | -6.4 | 0.4 | -15.0 | -- | OTU | -- | 0 | Enabled | 195650000 | unknow 4 | -- | -- | --
BogCTR-4 | 5 | 8 | -- | I01T10G-1/LH | BM-/CD003747 | S42024-L5437-A101-11 | -- | -- |  | -- | -- | -- | -- | -- | -- | -- | -- | -- | -- | -- | -- | BANDA ANCHA PUERTO 1-1-5
BogCTR-4 | 5 | 8 | 1 | Client: Tx + Rx | TRF5T06D75766 | V50017-U770-K500 | XFP | OTU2eP1I1-2D1/2km |  | -7.4 | -3.7 | -17.0 | 2.0 | OTU2_2E | 49 | 0 | Enabled | null | Standard | -- | -- | --
BogCTR-4 | 5 | 8 | 2 | Line: Tx + Rx | 0B09_LH | V50017-U384-K822-01 | MSA | OTU-2v |  | -5.5 | 0.4 | -15.0 | -- | OTU2_2E | -- | 0 | Enabled | 194250000 | Standard | -- | -- | --
BogCTR-4 | 5 | 9 | -- | I01T10G-1/LH | BM-/X3705426 | S42024-L5437-A101-10 | -- | -- |  | -- | -- | -- | -- | -- | -- | -- | -- | -- | -- | -- | --
BogCTR-4 | 5 | 9 | 1 | Client: Tx + Rx | TRF5T09B37756 | V50017-U770-K500 | XFP | 10GBASE-LR/10km |  | -8.6 | -3.0 | -17.0 | 2.0 | GbE(Mapping OPU1e) | 53 | -- | Enabled | -- | -- | 25233250 err= 0 | 12335731 err= 0 | --
BogCTR-4 | 5 | 9 | 2 | Line: Tx + Rx | 4612_LH | V50017-U384-K822-01 | MSA | OTU-2v |  | -6.3 | 0.5 | -15.0 | -- | OTU2(overclocked OTU1e) | -- | 0 | Enabled | 196050000 | unknow 4 | -- | -- | --
BogCTR-4 | 5 | 10 | -- | I01T10G-1/LH | BM-/W9710010 | S42024-L5437-A101-10 | -- | -- |  | -- | -- | -- | -- | -- | -- | -- | -- | -- | -- | -- | --
BogCTR-4 | 5 | 10 | 1 | Client: Tx + Rx | FTLXUKB0GSU | V50017-U770-K500 | XFP | 10GBASE-LR/10km |  | -4.9 | -2.0 | -17.0 | 2.0 | GbE(Mapping OPU1e) | 36 | -- | Enabled | -- | -- | 101035028 err= 0 | 118466083 err= 0 | --
BogCTR-4 | 5 | 10 | 2 | Line: Tx + Rx | 4612_LH | V50017-U384-K822-01 | MSA | OTU-2v |  | -6.0 | 0.4 | -15.0 | -- | OTU2(overclocked OTU1e) | -- | 0 | Enabled | 195350000 | Standard | -- | -- | --
BogCTR-4 | 5 | 11 | -- | I01T10G-1/LH | BM-/B4705249 | S42024-L5437-A101-11 | -- | -- |  | -- | -- | -- | -- | -- | -- | -- | -- | -- | -- | -- | -- | ................................................................................................................................
BogCTR-4 | 5 | 11 | 1 | Client: Tx + Rx | FTLXUNM08Z1 | V50017-U770-K500 | XFP | 10GBASE-LR/10km |  | -35.2 | -40.0 | -17.0 | 2.0 | GbE(Mapping OPU1e) | 0 | -- | Disabled | -- | -- | 0 err= 0 | 0 err= 0 | --
BogCTR-4 | 5 | 11 | 2 | Line: Tx + Rx | 4612_LH | V50017-U384-K822-01 | MSA | OTU-2v |  | -4.7 | 0.5 | -15.0 | -- | OTU2(overclocked OTU1e) | -- | 0 | Enabled | 194950000 | unknow 4 | -- | -- | --
BogCTR-4 | 5 | 12 | -- | I01T10G-1/LH | BM-/X5705485 | S42024-L5437-A101-10 | -- | -- |  | -- | -- | -- | -- | -- | -- | -- | -- | -- | -- | -- | --
BogCTR-4 | 5 | 12 | 1 | Client: Tx + Rx | FTLXA9304FU | V50017-U770-K500 | XFP | 10GBASE-LR/10km |  | -28.2 | -1.9 | -17.0 | -3.0 | GbE(Mapping OPU1e) | 35 | -- | Enabled | -- | -- | 0 err= 0 | 0 err= 0 | --
BogCTR-4 | 5 | 12 | 2 | Line: Tx + Rx | 4612_LH | V50017-U384-K822-01 | MSA | OTU-2v |  | -6.7 | 0.5 | -15.0 | -- | OTU2(overclocked OTU1e) | -- | 0 | Enabled | 195350000 | unknow 4 | -- | -- | --
BogCTR-4 | 5 | 13 | -- | I01T10G-1/LH | BM-/AN702311 | S42024-L5437-A101-11 | -- | -- |  | -- | -- | -- | -- | -- | -- | -- | -- | -- | -- | -- | -- | ................................................................................................................................
BogCTR-4 | 5 | 13 | 1 | Client: Tx + Rx | FTLXUJE031Y | V50017-U770-K500 | XFP | 10GBASE-LR/10km |  | -9.0 | -2.2 | -17.0 | 2.0 | GbE(Mapping OPU1e) | 43 | -- | Enabled | -- | -- | 62737306 err= 0 | 37420300 err= 0 | --
BogCTR-4 | 5 | 13 | 2 | Line: Tx + Rx | 4612_LH | V50017-U384-K822-01 | MSA | OTU-2v |  | -8.3 | 0.4 | -15.0 | -- | OTU2(overclocked OTU1e) | -- | 0 | Enabled | 194800000 | unknow 4 | -- | -- | --
BogCTR-4 | 5 | 14 | -- | I01T10G-1/LH | BM-/F4003339 | S42024-L5437-A102-04 | -- | -- |  | -- | -- | -- | -- | -- | -- | -- | -- | -- | -- | -- | -- | ................................................................................................................................
BogCTR-4 | 5 | 14 | 1 | Client: Tx + Rx | XPMRF4C2006164 | V50017-U770-K500 | XFP | 10GBASE-LR/10km |  | -7.8 | -1.7 | -17.0 | 2.0 | GbE(Mapping OPU1e) | 45 | -- | Enabled | -- | -- | 44434236 err= 0 | 26965852 err= 0 | --
BogCTR-4 | 5 | 14 | 2 | Line: Tx + Rx | 3200_LHD | V50017-U585-K822-01 | MSA | OTU-2v |  | -6.2 | 0.4 | -15.0 | -- | OTU2(overclocked OTU1e) | -- | 0 | Enabled | 195250000 | unknow 4 | -- | -- | --
BogCTR-4 | 6 | 1 | -- | I05AD10G-1 | BM-/A5711741 | S42024-L5581-A100-E2 | -- | -- |  | -- | -- | -- | -- | -- | -- | -- | -- | -- | -- | -- | -- | ................................................................................................................................
BogCTR-4 | 6 | 1 | 1 | Client: Tx 1 + Rx 1 | TRF5C10L04939 | V50017-U463-K901 | SFP |  |  | -2.2 | -5.4 | -34.0 | 6.0 | SDH | 20 | -- | Enabled | -- | -- | HuaWei SBS | WBP 1-2 | --
BogCTR-4 | 6 | 1 | 5 | Client: Tx 5 + Rx 5 | TRF5C10L05058 | V50017-U463-K901 | SFP | GbE-LX/10km |  | -7.2 | -5.5 | -25.0 | 0.0 | GbE(Mapping OPU1e) | 20 | -- | Enabled | -- | -- | 513 err= 0 | 0 err= 0 | --
BogCTR-4 | 6 | 1 | 6 | Line: Tx 1 + Rx 1 | FTLXP18SXQJ9 | V50017-U790-K500 | DWXFP | OTU2etunDW/80km |  | -12.5 | 1.7 | -15.0 | -- | OTU | -- | 0 | Enabled | 194750000 | Standard | -- | -- | --
BogCTR-4 | 6 | 1 | 7 | Line: Tx 2 + Rx 2 | FTRXKBR04EX | V50017-U770-K500 | XFP | OTU2eP1I1-2D1/2km |  | -3.8 | -2.6 | -15.0 | -- | OTU | -- | 0 | Enabled | 0 | Standard | -- | -- | --
BogCTR-4 | 6 | 2 | -- | I05AD10G-1 | BM-/A5711730 | S42024-L5581-A100-E2 | -- | -- | - 1_ETHERNET_1G.SSF-egress. - 3_ETHERNET_1G.SSF-egress. | -- | -- | -- | -- | -- | -- | -- | -- | -- | -- | -- | -- | ................................................................................................................................
BogCTR-4 | 6 | 2 | 1 | Client: Tx 1 + Rx 1 | SPGBF6Q2007426 | V50017-U463-K500 | SFP | GbE-LX/10km | - ETHERNET_1G.SSF-egress. | -36.9 | -5.3 | -25.0 | 0.0 | GbE(Mapping OPU1e) | 21 | -- | Enabled | -- | -- | 0 err= 0 | 0 err= 0 | --
BogCTR-4 | 6 | 2 | 2 | Client: Tx 2 + Rx 2 | SPGBF6Q2007450 | V50017-U463-K500 | SFP | GbE-LX/10km |  | -40.0 | -5.2 | -25.0 | 0.0 | GbE(Mapping OPU1e) | 22 | -- | Enabled | -- | -- | 0 err= 0 | 0 err= 0 | --
BogCTR-4 | 6 | 2 | 3 | Client: Tx 3 + Rx 3 | SPGBF6Q2007750 | V50017-U463-K500 | SFP | GbE-LX/10km | - ETHERNET_1G.SSF-egress. | -40.0 | -5.2 | -25.0 | 0.0 | GbE(Mapping OPU1e) | 20 | -- | Enabled | -- | -- | 0 err= 0 | 0 err= 0 | --
BogCTR-4 | 6 | 2 | 4 | Client: Tx 4 + Rx 4 | RTXMEC140700310114 | V50017-U463-K500 | SFP | GbE-LX/10km |  | -40.0 | -40.0 | -25.0 | 0.0 | GbE(Mapping OPU1e) | 0 | -- | Disabled | -- | -- | null err= null | null err= null | --
BogCTR-4 | 6 | 2 | 5 | Client: Tx 5 + Rx 5 | RTXMEC142800470932 | V50017-U463-K500 | SFP | GbE-LX/10km |  | -6.2 | -5.1 | -25.0 | 0.0 | GbE(Mapping OPU1e) | 9 | -- | Enabled | -- | -- | null err= null | null err= null | --
BogCTR-4 | 6 | 2 | 6 | Line: Tx 1 + Rx 1 | JXP0FB139591041B | V50017-U790-K500 | DWXFP | OTU2etunDW/80km |  | -9.8 | 0.4 | -15.0 | -- | OTU | -- | 0 | Enabled | 195950000 | Standard | -- | -- | --
BogCTR-4 | 6 | 2 | 7 | Line: Tx 2 + Rx 2 | JXP0FB2395910087 | V50017-U790-K500 | DWXFP | OTU2etunDW/80km |  | -11.6 | 0.4 | -15.0 | -- | OTU | -- | 0 | Enabled | 195750000 | Standard | -- | -- | --
BogCTR-4 | 6 | 3 | -- | I05AD10G-1 | BM-/D6003501 | S42024-L5581-A200-03 | -- | -- |  | -- | -- | -- | -- | -- | -- | -- | -- | -- | -- | -- | -- | ................................................................................................................................
BogCTR-4 | 6 | 3 | 1 | Client: Tx 1 + Rx 1 | 31121P1203101366791 | V50017-U463-K500 | SFP | GbE-LX/10km |  | -36.9 | -40.0 | -25.0 | 0.0 | GbE(Mapping OPU1e) | 0 | -- | Disabled | -- | -- | null err= null | null err= null | --
BogCTR-4 | 6 | 3 | 2 | Client: Tx 2 + Rx 2 | 31121P1203101366811 | V50017-U463-K500 | SFP | GbE-LX/10km |  | -40.0 | -40.0 | -25.0 | 0.0 | GbE(Mapping OPU1e) | 0 | -- | Disabled | -- | -- | null err= null | null err= null | --
BogCTR-4 | 6 | 3 | 3 | Client: Tx 3 + Rx 3 | 31121P1203103233515 | V50017-U463-K500 | SFP | GbE-LX/10km |  | -6.0 | -6.3 | -25.0 | 0.0 | GbE(Mapping OPU1e) | 15 | -- | Enabled | -- | -- | null err= null | null err= null | --
BogCTR-4 | 6 | 3 | 4 | Client: Tx 4 + Rx 4 | RTXMEC142800471740 | V50017-U463-K500 | SFP | GbE-LX/10km |  | -5.6 | -5.3 | -25.0 | 0.0 | GbE(Mapping OPU1e) | 10 | -- | Enabled | -- | -- | null err= null | null err= null | --
BogCTR-4 | 6 | 3 | 5 | Client: Tx 5 + Rx 5 | TRF5C10L04681 | V50017-U463-K901 | SFP | GbE-LX/10km |  | -6.2 | -6.4 | -25.0 | 0.0 | GbE(Mapping OPU1e) | 18 | -- | Enabled | -- | -- | null err= null | null err= null | --
BogCTR-4 | 6 | 3 | 6 | Line: Tx 1 + Rx 1 | FTLXP18SXQJH | V50017-U790-K500 | DWXFP | OTU2etunDW/80km |  | -10.9 | 1.6 | -15.0 | -- | OTU | -- | 0 | Enabled | 195050000 | Standard | -- | -- | --
BogCTR-4 | 6 | 3 | 7 | Line: Tx 2 + Rx 2 | TRF5T09B55923 | V50017-U770-K500 | XFP | OTU2eP1I1-2D1/2km |  | -2.7 | -3.8 | -15.0 | -- | OTU | -- | 0 | Enabled | 0 | Standard | -- | -- | --
BogCTR-4 | 6 | 5 | -- | I01T10G-1/LH | BM+/U9704514 | S42024-L5437-A100-06 | -- | -- |  | -- | -- | -- | -- | -- | -- | -- | -- | -- | -- | -- | -- | 3R_(Bquilla 2_8 - Med 2_8)<->(Med 3_12 - Cali 4_12): Line Tx, Voa 4.1.in8: Line Rx, Voa 4.2.out4
BogCTR-4 | 6 | 5 | 1 | Client: Tx + Rx | FTLXURD15Z1 | V50017-U770-K500 | XFP | 10GBASE-LR/10km |  | -40.0 | -2.1 | -17.0 | 2.0 | GbE(Mapping OPU1e) | 35 | -- | Enabled | -- | -- | 0 err= 0 | 0 err= 0 | --
BogCTR-4 | 6 | 5 | 2 | Line: Tx + Rx | 4612_LH | V50017-U383-K822-01 | MSA | OTU-2v |  | -8.4 | 0.4 | -15.0 | -- | OTU2(overclocked OTU1e) | -- | 0 | Enabled | 195900000 | unknow 4 | -- | -- | --
BogCTR-4 | 6 | 6 | -- | I01T10G-1/LH | BM-/B5702901 | S42024-L5437-A101-11 | -- | -- |  | -- | -- | -- | -- | -- | -- | -- | -- | -- | -- | -- | -- | ................................................................................................................................
BogCTR-4 | 6 | 6 | 1 | Client: Tx + Rx | FTLXURD15SY | V50017-U770-K500 | XFP | 10GBASE-LR/10km |  | -40.0 | -40.0 | -17.0 | 2.0 | GbE(Mapping OPU1e) | 0 | -- | Disabled | -- | -- | 0 err= 0 | 0 err= 0 | --
BogCTR-4 | 6 | 6 | 2 | Line: Tx + Rx | 4612_LH | V50017-U384-K822-01 | MSA | OTU-2v |  | -7.6 | 0.4 | -15.0 | -- | OTU2(overclocked OTU1e) | -- | 0 | Enabled | 196000000 | unknow 4 | -- | -- | --
BogCTR-4 | 6 | 7 | -- | I04TQ10G-1 | BM-/H4003847 | S42024-L5633-A200-07 | -- | -- |  | -- | -- | -- | -- | -- | -- | -- | -- | -- | -- | -- | -- | ................................................................................................................................
BogCTR-4 | 6 | 7 | 1 | Tx 1 + Rx 1 | FTLFPXD00AV | V50017-U632-K500 | SFP+ | 800-SM-LC-L/10km | UnknowPORT | null | null | null | -- | FC-8G | -- | -- | -- | -- | -- | -- | -- | --
BogCTR-4 | 6 | 7 | 3 | Tx 3 + Rx 3 | TL88VTN286770 | V50017-U790-K500 | DWXFP | OTU2etunDW/80km |  | -11.0 | 0.7 | -15.0 | -- | OTU | -- | 0 | Enabled | 195800000 | unknow 4 | -- | -- | --
BogCTR-4 | 6 | 7 | 4 | Tx 4 + Rx 4 | TL88VTN286180 | V50017-U790-K500 | DWXFP | OTU2etunDW/80km |  | -4.0 | 0.6 | -15.0 | -- | OTU | -- | 0 | Enabled | 195900000 | unknow 4 | -- | -- | --
BogCTR-4 | 6 | 7 | 5 | Tx 5 + Rx 5 | FTLXAUS14JW | V50017-U622-K500 | SFP+ | 10GBASE-LR/10km | UnknowPORT | null | null | null | -- | GbE-GFP (P) | -- | -- | -- | -- | -- | 0 err= 0 | 0 err= 0 | --
BogCTR-4 | 6 | 8 | -- | I01T10G-1/LH | BM-/F4003904 | S42024-L5437-A102-04 | -- | -- | - 2_ODU2.SSF. | -- | -- | -- | -- | -- | -- | -- | -- | -- | -- | -- | -- | ................................................................................................................................
BogCTR-4 | 6 | 8 | 1 | Client: Tx + Rx | XPMRF4O2006198 | V50017-U770-K500 | XFP | 10GBASE-LR/10km |  | -9.0 | -40.0 | -17.0 | 2.0 | GbE(Transp) | 0 | -- | Disabled | -- | -- | 1002548 err= 0 | 0 err= 0 | --
BogCTR-4 | 6 | 8 | 2 | Line: Tx + Rx | 3200_LHD | V50017-U585-K822-01 | MSA | OTU-2v | - ODU2.SSF. | -8.0 | 0.6 | -15.0 | -- | OTU2_2E | -- | 0 | Enabled | 196000000 | Standard | -- | -- | --
BogCTR-4 | 6 | 9 | -- | I01T10G-1/LH | BM-/X2703053 | S42024-L5437-A101-10 | -- | -- |  | -- | -- | -- | -- | -- | -- | -- | -- | -- | -- | -- | --
BogCTR-4 | 6 | 9 | 1 | Client: Tx + Rx | TRF5T06D75814 | V50017-U770-K500 | XFP | 10GBASE-LR/10km |  | -8.9 | -2.9 | -17.0 | 2.0 | GbE(Transp) | 52 | -- | Enabled | -- | -- | 1004022 err= 0 | 1641409 err= 0 | --
BogCTR-4 | 6 | 9 | 2 | Line: Tx + Rx | 3D08_LH | V50017-U384-K822-01 | MSA | OTU-2v |  | -6.5 | 0.1 | -15.0 | -- | OTU2_2E | -- | 0 | Enabled | 191700000 | Standard | -- | -- | --
BogCTR-4 | 6 | 11 | -- | I04TQ10G-1 | BM-/H4000769 | S42024-L5633-A200-07 | -- | -- |  | -- | -- | -- | -- | -- | -- | -- | -- | -- | -- | -- | -- | ................................................................................................................................
BogCTR-4 | 6 | 11 | 1 | Tx 1 + Rx 1 | FTLFPXD00AQ | V50017-U632-K500 | SFP+ | 800-SM-LC-L/10km | UnknowPORT | null | null | null | -- | FC-8G | -- | -- | -- | -- | -- | -- | -- | --
BogCTR-4 | 6 | 11 | 3 | Tx 3 + Rx 3 | TL88VTN286755 | V50017-U790-K500 | DWXFP | OTU2etunDW/80km |  | -9.2 | 0.7 | -15.0 | -- | OTU | -- | 0 | Enabled | 195800000 | unknow 4 | -- | -- | --
BogCTR-4 | 6 | 11 | 4 | Tx 4 + Rx 4 | TL88VTN286152 | V50017-U790-K500 | DWXFP | OTU2etunDW/80km |  | -10.1 | 0.6 | -15.0 | -- | OTU | -- | 0 | Enabled | 195600000 | unknow 4 | -- | -- | --
BogCTR-4 | 6 | 11 | 5 | Tx 5 + Rx 5 | FTLXAUS14ND | V50017-U622-K500 | SFP+ | 10GBASE-LR/10km | UnknowPORT | null | null | null | -- | GbE-GFP (P) | -- | -- | -- | -- | -- | 0 err= 0 | 0 err= 0 | --
BogCTR-4 | 6 | 13 | -- | I01T10G-1/LH | BM-/CD005471 | S42024-L5437-A101-11 | -- | -- |  | -- | -- | -- | -- | -- | -- | -- | -- | -- | -- | -- | -- | ................................................................................................................................
BogCTR-4 | 6 | 13 | 1 | Client: Tx + Rx | TRF5T12K10754 | V50017-U770-K500 | XFP | 10GBASE-LR/10km |  | -10.5 | -40.0 | -17.0 | 2.0 | GbE(Mapping OPU1e) | 0 | -- | Disabled | -- | -- | 74780018 err= 0 | 7728460 err= 0 | --
BogCTR-4 | 6 | 13 | 2 | Line: Tx + Rx | 4612_LH | V50017-U384-K822-01 | MSA | OTU-2v |  | -8.9 | 0.5 | -15.0 | -- | OTU2(overclocked OTU1e) | -- | 0 | Enabled | 195700000 | unknow 4 | -- | -- | --
BogCTR-4 | 6 | 14 | -- | I01T10G-1/LH | BM-/CN006851 | S42024-L5437-A101-11 | -- | -- |  | -- | -- | -- | -- | -- | -- | -- | -- | -- | -- | -- | -- | ................................................................................................................................
BogCTR-4 | 6 | 14 | 1 | Client: Tx + Rx | TRF5T12K10753 | V50017-U770-K500 | XFP | 10GBASE-LR/10km |  | -10.2 | -2.7 | -17.0 | 2.0 | GbE(Mapping OPU1e) | 44 | -- | Enabled | -- | -- | 74780317 err= 0 | 7728299 err= 0 | --
BogCTR-4 | 6 | 14 | 2 | Line: Tx + Rx | 0B09_LH | V50017-U384-K822-01 | MSA | OTU-2v |  | -7.8 | 0.5 | -15.0 | -- | OTU2(overclocked OTU1e) | -- | 0 | Enabled | 195400000 | unknow 4 | -- | -- | --
BogCTR-4 | 6 | 15 | -- | I01T10G-1/LH | BM-/X5705644 | S42024-L5437-A101-10 | -- | -- |  | -- | -- | -- | -- | -- | -- | -- | -- | -- | -- | -- | --
BogCTR-4 | 6 | 15 | 1 | Client: Tx + Rx | FTRXKBR0271 | V50017-U770-K500 | XFP | 10GBASE-LR/10km |  | -3.7 | -2.6 | -17.0 | 2.0 | GbE(Mapping OPU1e) | 39 | -- | Enabled | -- | -- | 3688938 err= 0 | 3311370 err= 0 | --
BogCTR-4 | 6 | 15 | 2 | Line: Tx + Rx | 4612_LH | V50017-U384-K822-01 | MSA | OTU-2v |  | -6.1 | 0.4 | -15.0 | -- | OTU2(overclocked OTU1e) | -- | 0 | Enabled | 193900000 | unknow 4 | -- | -- | --
BogCTR-4 | 13 | 1 | -- | I01T100G-2/CQP | BM-/H7007351 | S42024-L5690-A200-14 | -- | -- |  | -- | -- | -- | -- | -- | -- | -- | -- | -- | -- | -- | -- | To_RAG-BOG-RTDC_12/2/1
BogCTR-4 | 13 | 1 | 1 | Client: Tx + Rx | TRC5J16C80347 | V50017-U740-K500 | CFP | 100GBASE-LR4/10km |  | -1.3 | 6.2 | -10.6 | 4.5 | GbE(Mapping OPU1e) | -999 | -- | Enabled | -- | -- | -- | -- | --
BogCTR-4 | 13 | 1 | 2 | Line: Tx + Rx | 4201_QPSK | S42025-L5270-A1-15 | LB100 | OTU-4v |  | -4.4 | 1.5 | -22.0 | -- | OTU | -- | 2.7E-07 | Enabled | 191400000 | unknow 9 | -- | -- | --
BogCTR-4 | 13 | 3 | -- | I01T10G-1/LH | BM-/W4712256 | S42024-L5437-A101-09 | -- | -- |  | -- | -- | -- | -- | -- | -- | -- | -- | -- | -- | -- | -- | BEST PROTECCION
BogCTR-4 | 13 | 3 | 1 | Client: Tx + Rx | FTLXUUA1CY8 | V50017-U770-K500 | XFP | 10GBASE-LR/10km |  | -3.9 | -2.2 | -17.0 | 2.0 | GbE(Mapping OPU1e) | 42 | -- | Enabled | -- | -- | 78123310 err= 0 | 32638056 err= 0 | --
BogCTR-4 | 13 | 3 | 2 | Line: Tx + Rx | 4612_LH | V50017-U384-K822-01 | MSA | OTU-2v |  | -2.9 | 0.5 | -15.0 | -- | OTU2(overclocked OTU1e) | -- | 0 | Enabled | 194300000 | Standard | -- | -- | --
BogCTR-4 | 13 | 4 | 1 | Client: Tx 1 + Rx 1 | FTLXUVE0AQ8 | V50017-U773-K500 | XFP | 10GBASE-SR/300m |  | -2.3 | -2.6 | -17.0 | 2.0 | GbE(Transp) | 7 | -- | Enabled | -- | -- | 69785 err= 0 | 101000 err= 5 | --
BogCTR-4 | 13 | 4 | 2 | Client: Tx 2 + Rx 2 | FTLXUVE0ARA | V50017-U773-K500 | XFP | 10GBASE-SR/300m |  | -2.1 | -2.5 | -17.0 | 2.0 | GbE(Transp) | 7 | -- | Enabled | -- | -- | 357319 err= 0 | 120870 err= 0 | --
BogCTR-4 | 13 | 4 | 3 | Client: Tx 3 + Rx 3 | FTLXUVE0AR9 | V50017-U773-K500 | XFP | 10GBASE-SR/300m |  | -2.5 | -2.5 | -17.0 | 2.0 | GbE(Transp) | 7 | -- | Enabled | -- | -- | 102229 err= 0 | 113865 err= 0 | --
BogCTR-4 | 13 | 4 | 4 | Client: Tx 4 + Rx 4 | FTLXUDS05BT | V50017-U770-K500 | XFP | 10GBASE-LR/10km | - ETHERNET_10G.SSF. | -30.4 | -1.9 | -17.0 | 2.0 | GbE(Transp) | 37 | -- | Enabled | -- | -- | 0 err= 0 | 0 err= 0 | --
BogCTR-4 | 13 | 4 | 5 | Client: Tx 5 + Rx 5 | FTLXUVE0AN6 | V50017-U773-K500 | XFP | 10GBASE-SR/300m |  | -2.2 | -2.1 | -17.0 | 2.0 | GbE(Transp) | 7 | -- | Enabled | -- | -- | 17504903 err= 0 | 14385933 err= 0 | --
BogCTR-4 | 13 | 4 | 6 | Client: Tx 6 + Rx 6 | FTLXUJ5085G | V50017-U770-K500 | XFP | 10GBASE-LR/10km |  | -1.1 | -2.1 | -17.0 | 2.0 | GbE(Transp) | 33 | -- | Enabled | -- | -- | 15035253 err= 0 | 8576087 err= 0 | --
BogCTR-4 | 13 | 4 | 7 | Client: Tx 7 + Rx 7 | SXP388E807N00171 | V50017-U770-K500 | XFP | 10GBASE-LR/10km |  | -40.0 | -2.8 | -17.0 | 2.0 | GbE(Transp) | 39 | -- | Enabled | -- | -- | 0 err= 0 | 0 err= 0 | --
BogCTR-4 | 13 | 4 | 8 | Client: Tx 8 + Rx 8 | FTRXKAB00UZ | V50017-U770-K500 | XFP | 10GBASE-LR/10km |  | -26.7 | -2.8 | -17.0 | 2.0 | GbE(Transp) | 44 | -- | Enabled | -- | -- | 0 err= 0 | 0 err= 0 | --
BogCTR-4 | 13 | 4 | 9 | Client: Tx 9 + Rx 9 | FTRXKB202QQ | V50017-U770-K500 | XFP | 10GBASE-LR/10km |  | -40.0 | -2.4 | -17.0 | 2.0 | GbE(Transp) | 38 | -- | Enabled | -- | -- | 0 err= 0 | 0 err= 0 | --
BogCTR-4 | 13 | 4 | 10 | Client: Tx 10 + Rx 10 | XPMRC9E2000745 | V50017-U770-K500 | XFP | 10GBASE-LR/10km |  | -40.0 | -1.6 | -17.0 | 2.0 | GbE(Transp) | 34 | -- | Enabled | -- | -- | 0 err= 0 | 0 err= 0 | --
BogCTR-4 | 13 | 4 | 11 | Line: Tx + Rx | 4201_QPSK | S42025-L5270-A1-15 | LB100 | OTU-4v | - f4.ODU2.DEG. | -7.8 | 1.5 | -22.0 | -- | OTU | -- | 1.4E-08 | Enabled | 192100000 | unknow 9 | -- | -- | --
BogCTR-4 | 13 | 6 | -- | I01T10G-1/LH | BM-/F4003870 | S42024-L5437-A102-04 | -- | -- | - 1_ODU2_CLIENT.EOCI. - 1_ETHERNET_10G.SSF-egress. - 1_ETHERNET_10G.SSF-egress. | -- | -- | -- | -- | -- | -- | -- | -- | -- | -- | -- | -- | OT 3048360 ID46418
BogCTR-4 | 13 | 6 | 1 | Client: Tx + Rx | XPMRF4H2007385 | V50017-U770-K500 | XFP | 10GBASE-LR/10km | - ODU2_CLIENT.EOCI. - ETHERNET_10G.SSF-egress. - ETHERNET_10G.SSF-egress. | -40.0 | -2.2 | -17.0 | 2.0 | GbE(Mapping OPU1e) | 43 | -- | Enabled | -- | -- | null err= null | null err= null | --
BogCTR-4 | 13 | 6 | 2 | Line: Tx + Rx | 3200_LHD | V50017-U585-K822-01 | MSA | OTU-2v |  | -2.0 | 0.3 | -15.0 | -- | OTU2(overclocked OTU1e) | -- | 0 | Enabled | 195850000 | Standard | -- | -- | --
BogCTR-4 | 13 | 7 | -- | I01T100G-2/CQP | BM-/J3003903 | S42024-L5690-A200-14 | -- | -- |  | -- | -- | -- | -- | -- | -- | -- | -- | -- | -- | -- | -- | ................................................................................................................................
BogCTR-4 | 13 | 7 | 1 | Client: Tx + Rx | TRC5J16L12356 | V50017-U740-K500 | CFP | 100GBASE-LR4/10km |  | -1.4 | 5.8 | -10.6 | 4.5 | GbE(Mapping OPU1e) | -999 | -- | Enabled | -- | -- | -- | -- | --
BogCTR-4 | 13 | 7 | 2 | Line: Tx + Rx | 4201_QPSK | S42025-L5270-A1-15 | LB100 | OTU-4v |  | -8.6 | 1.5 | -22.0 | -- | OTU | -- | 1.8E-08 | Enabled | 191350000 | unknow 9 | -- | -- | --
BogCtr3 | 1 | 5 | -- | I01T10G-1/LH | BMX5705487 | S42024-L5437-A101-10 | -- | -- |  | -- | -- | -- | -- | -- | -- | -- | -- | -- | -- | -- | --
BogCtr3 | 1 | 5 | 1 | Client: Tx + Rx | TL88VTN246973 | V50017-U790-K500 | DWXFP | OTU2etunDW/80km |  | -10.0 | 0.7 | -20.0 | -3.0 | OTU2(overclocked OTU1e) | 26 | 0 | Enabled | null | Standard | -- | -- | --
BogCtr3 | 1 | 5 | 2 | Line: Tx + Rx | 4612_LH | V50017-U384-K822-01 | MSA | OTU-2v |  | -6.3 | 0.5 | -15.0 | -- | OTU2(overclocked OTU1e) | -- | 2.3E-08 | Enabled | 195000000 | unknow 4 | -- | -- | --
BogCtr3 | 3 | 4 | -- | I01T10G-1/LH | BMW9709333 | S42024-L5437-A101-10 | -- | -- |  | -- | -- | -- | -- | -- | -- | -- | -- | -- | -- | -- | -- | [MI] (BOCE_7-107 to IBAG_5-109) [MI] Work
BogCtr3 | 3 | 4 | 1 | Client: Tx + Rx | JXP0FB18959102F4 | V50017-U790-K500 | DWXFP | OTU2etunDW/80km |  | -6.3 | 0.4 | -30.0 | -3.0 | OTU | 24 | -- | Enabled | -- | -- | -- | -- | --
BogCtr3 | 3 | 4 | 2 | Line: Tx + Rx | 4612_LH | V50017-U384-K822-01 | MSA | OTU-2v |  | -8.6 | 0.4 | -15.0 | -- | OTU | -- | 9.4E-09 | Enabled | 193000000 | unknow 4 | -- | -- | --
BogCtr3 | 4 | 2 | -- | I05AD10G-1 | BMB4703365 | S42024-L5581-A100-E2 | -- | -- |  | -- | -- | -- | -- | -- | -- | -- | -- | -- | -- | -- | -- | ................................................................................................................................
BogCtr3 | 4 | 2 | 1 | Client: Tx 1 + Rx 1 | SPGBABT2007392 | V50017-U463-K500 | SFP | GbE-LX/10km |  | -32.2 | -40.0 | -25.0 | 0.0 | GbE(Mapping OPU1e) | 0 | -- | Disabled | -- | -- | null err= null | null err= null | --
BogCtr3 | 4 | 2 | 2 | Client: Tx 2 + Rx 2 | SPGBACH2011576 | V50017-U463-K500 | SFP | GbE-LX/10km |  | -5.3 | -5.8 | -25.0 | 0.0 | GbE(Mapping OPU1e) | 20 | -- | Enabled | -- | -- | null err= null | null err= null | --
BogCtr3 | 4 | 2 | 3 | Client: Tx 3 + Rx 3 | TRF5C10L05073 | V50017-U463-K901 | SFP | GbE-LX/10km |  | -6.4 | -6.5 | -25.0 | 0.0 | GbE(Mapping OPU1e) | 22 | -- | Enabled | -- | -- | null err= null | null err= null | --
BogCtr3 | 4 | 2 | 4 | Client: Tx 4 + Rx 4 | 312857321D103438358 | V50017-U343-K500 | SFP | STM16I-16/2km |  | -6.5 | -4.2 | -24.0 | 0.0 | SDH | 7 | -- | Enabled | -- | -- | WBP 1-2 | HuaWei SBS | --
BogCtr3 | 4 | 2 | 5 | Client: Tx 5 + Rx 5 | -- | -- | -- | -- |  | null | null | null | -- | -- | -- | -- | -- | -- | -- | -- | -- | --
BogCtr3 | 4 | 2 | 6 | Line: Tx 1 + Rx 1 | JXP0FB20959100D0 | V50017-U790-K500 | DWXFP | OTU2etunDW/80km |  | -11.5 | 0.5 | -17.0 | -- | OTU | -- | 0 | Enabled | 194300000 | Standard | -- | -- | --
BogCtr3 | 4 | 2 | 7 | Line: Tx 2 + Rx 2 | TRF5T11E87275 | V50017-U770-K500 | XFP | OTU2eP1I1-2D1/2km |  | -1.6 | -2.2 | -15.0 | -- | OTU | -- | 0 | Enabled | 0 | Standard | -- | -- | --
BogCtr3 | 4 | 3 | -- | I05AD10G-1 | BMB5707302 | S42024-L5581-A100-E2 | -- | -- | - 2_ETHERNET_1G.SSF. | -- | -- | -- | -- | -- | -- | -- | -- | -- | -- | -- | -- | ................................................................................................................................
BogCtr3 | 4 | 3 | 1 | Client: Tx 1 + Rx 1 | SPGBACH2011380 | V50017-U463-K500 | SFP | GbE-LX/10km |  | -6.3 | -4.9 | -25.0 | 0.0 | GbE(Mapping OPU1e) | 31 | -- | Enabled | -- | -- | null err= null | null err= null | --
BogCtr3 | 4 | 3 | 2 | Client: Tx 2 + Rx 2 | RTXMEA131500110262 | V50017-U463-K500 | SFP | GbE-LX/10km | - ETHERNET_1G.SSF. | -40.0 | -4.8 | -25.0 | 0.0 | GbE(Mapping OPU1e) | 11 | -- | Enabled | -- | -- | 0 err= 0 | 0 err= 0 | --
BogCtr3 | 4 | 3 | 3 | Client: Tx 3 + Rx 3 | SPGBF6Q2007652 | V50017-U463-K500 | SFP | GbE-LX/10km |  | -7.3 | -5.1 | -25.0 | 0.0 | GbE(Mapping OPU1e) | 20 | -- | Enabled | -- | -- | null err= null | null err= null | --
BogCtr3 | 4 | 3 | 4 | Client: Tx 4 + Rx 4 | RTXMEA131500110153 | V50017-U463-K500 | SFP | GbE-LX/10km |  | -35.2 | -40.0 | -25.0 | 0.0 | GbE(Mapping OPU1e) | 0 | -- | Disabled | -- | -- | null err= null | null err= null | --
BogCtr3 | 4 | 3 | 6 | Line: Tx 1 + Rx 1 | FTLXUKK0B2N | V50017-U770-K500 | XFP | OTU2eP1I1-2D1/2km |  | -2.6 | -2.1 | -15.0 | -- | OTU | -- | 0 | Enabled | 0 | Standard | -- | -- | --
BogCtr3 | 4 | 4 | -- | I04TQ10G-1 | BMB5705807 | S42024-L5633-A100-08 | -- | -- |  | -- | -- | -- | -- | -- | -- | -- | -- | -- | -- | -- | -- | ................................................................................................................................
BogCtr3 | 4 | 4 | 1 | Tx 1 + Rx 1 | FTLXAV200KX | V50017-U622-K500 | SFP+ | 10GBASE-LR/10km | UnknowPORT | null | null | null | -- | GbE-GFP (P) | -- | -- | -- | -- | -- | 0 err= 0 | 0 err= 0 | --
BogCtr3 | 4 | 4 | 2 | Tx 2 + Rx 2 | TRF5T06D75095 | V50017-U770-K500 | XFP | STM64I-64.1/2km |  | -5.6 | -2.5 | -17.0 | 2.0 | SDH | 55 | -- | Enabled | -- | -- | BTA-CENT7500-29 | GIRDOT7500-12 | --
BogCtr3 | 4 | 4 | 3 | Tx 3 + Rx 3 | TL88VTN252671 | V50017-U790-K500 | DWXFP | OTU2etunDW/80km |  | -33.9 | 0.7 | -15.0 | -- | OTU | -- | -? | Enabled | 196100000 | unknow 4 | -- | -- | --
BogCtr3 | 4 | 4 | 4 | Tx 4 + Rx 4 | JXP0FB227391026E | V50017-U790-K500 | DWXFP | OTU2etunDW/80km |  | -10.9 | 0.4 | -23.0 | -- | OTU | -- | 0 | Enabled | 194000000 | unknow 4 | -- | -- | --
BogCtr3 | 4 | 4 | 5 | Tx 5 + Rx 5 | FTLXAV200KY | V50017-U622-K500 | SFP+ | 10GBASE-LR/10km | UnknowPORT | null | null | null | -- | GbE-GFP (P) | -- | -- | -- | -- | -- | 513461 err= 0 | 377712 err= 0 | --
BogCtr3 | 4 | 4 | 6 | Tx 6 + Rx 6 | FTLXUJ5086C | V50017-U770-K500 | XFP | STM64I-64.1/2km |  | -11.1 | -2.0 | -17.0 | 2.0 | SDH-Sync | 39 | -- | Enabled | -- | -- | -- | -- | --
BogCtr3 | 4 | 4 | 7 | Tx 7 + Rx 7 | TL88VTN252668 | V50017-U790-K500 | DWXFP | OTU2etunDW/80km |  | -8.2 | 0.7 | -15.0 | -- | OTU | -- | 2.3E-08 | Enabled | 193300000 | unknow 4 | -- | -- | --
BogCtr3 | 4 | 4 | 8 | Tx 8 + Rx 8 | JXP0FB2273910270 | V50017-U790-K500 | DWXFP | OTU2etunDW/80km |  | -12.4 | 0.4 | -23.0 | -- | OTU | -- | 0 | Enabled | 193100000 | unknow 4 | -- | -- | --
BogCtr3 | 4 | 5 | -- | I01T10G-1/LH | BMB4705783 | S42024-L5437-A101-11 | -- | -- | - 1_ETHERNET_10G.SSF. - 1_ETHERNET_10G.SSF-egress. | -- | -- | -- | -- | -- | -- | -- | -- | -- | -- | -- | -- | ................................................................................................................................
BogCtr3 | 4 | 5 | 1 | Client: Tx + Rx | FTLXUKK0AYV | V50017-U770-K500 | XFP | 10GBASE-LR/10km | - ETHERNET_10G.SSF. - ETHERNET_10G.SSF-egress. | -32.2 | -40.0 | -17.0 | 2.0 | GbE(Transp) | 0 | -- | Disabled | -- | -- | null err= null | null err= null | --
BogCtr3 | 4 | 5 | 2 | Line: Tx + Rx | 0308_LH | V50017-U384-K822-01 | MSA | OTU-2v |  | -7.5 | 0.4 | -15.0 | -- | OTU2_2E | -- | 0 | Enabled | 192800000 | Standard | -- | -- | --
BogCtr3 | 4 | 6 | -- | I01T10G-1/LH | BMW9711753 | S42024-L5437-A101-10 | -- | -- |  | -- | -- | -- | -- | -- | -- | -- | -- | -- | -- | -- | -- | [RTDC-ASON_3-1] (BOCE_4-108 to CALI_9-115) [CALI-ASON_3-1]
BogCtr3 | 4 | 6 | 1 | Client: Tx + Rx | FTLXUDS05BK | V50017-U770-K500 | XFP | 10GBASE-LR/10km |  | -27.4 | -2.1 | -17.0 | 2.0 | GbE(Transp) | 41 | -- | Enabled | -- | -- | null err= null | null err= null | --
BogCtr3 | 4 | 6 | 2 | Line: Tx + Rx | 4612_LH | V50017-U384-K822-01 | MSA | OTU-2v |  | -6.7 | 0.5 | -15.0 | -- | OTU2_2E | -- | 0 | Enabled | 192500000 | Standard | -- | -- | --
BogCtr3 | 4 | 8 | -- | I01T10G-1/LH | BMW9708549 | S42024-L5437-A101-10 | -- | -- | - 1_ETHERNET_10G.SSF. | -- | -- | -- | -- | -- | -- | -- | -- | -- | -- | -- | -- | RI-BOG-CEN-TG01 3/0/0 <-> RN-BOG-RTDN 4/0/0
BogCtr3 | 4 | 8 | 1 | Client: Tx + Rx | FTLXUED021A | V50017-U770-K500 | XFP | 10GBASE-LR/10km | - ETHERNET_10G.SSF. | -33.9 | -2.0 | -17.0 | 2.0 | GbE(Mapping OPU1e) | 41 | -- | Enabled | -- | -- | 0 err= 0 | 0 err= 0 | --
BogCtr3 | 4 | 8 | 2 | Line: Tx + Rx | 3D08_LH | V50017-U384-K822-01 | MSA | OTU-2v |  | -7.7 | 0.1 | -15.0 | -- | OTU | -- | 0 | Enabled | 194100000 | unknow 4 | -- | -- | --
BogCtr3 | 4 | 9 | -- | I01T10G-1/LH | BMU8713633 | S42024-L5437-A100-06 | -- | -- |  | -- | -- | -- | -- | -- | -- | -- | -- | -- | -- | -- | -- | 3R_(Tolu 2_6 - Med 2_5)<->(Med 2_11 - BogotaRTD 3_4): Line Tx, Voa 4.3.in7: Line Rx, Voa 4.4.out6
BogCtr3 | 4 | 9 | 1 | Client: Tx + Rx | TRF5T06E86953 | V50017-U770-K500 | XFP | STM64I-64.1/2km |  | -8.6 | -4.4 | -17.0 | 2.0 | SDH | 48 | -- | Enabled | -- | -- | rtdc2-1 |  | --
BogCtr3 | 4 | 9 | 2 | Line: Tx + Rx | 4612_LH | V50017-U383-K822-01 | MSA | OTU-2v |  | -8.7 | 0.5 | -15.0 | -- | OTU | -- | 0 | Enabled | 194300000 | unknow 4 | -- | -- | --
BogCtr3 | 4 | 12 | -- | I01T10G-1/LH | BMCD005458 | S42024-L5437-A101-11 | -- | -- |  | -- | -- | -- | -- | -- | -- | -- | -- | -- | -- | -- | -- | ................................................................................................................................
BogCtr3 | 4 | 12 | 1 | Client: Tx + Rx | TRF5T14B93449 | V50017-U770-K500 | XFP | OTU2eP1I1-2D1/2km |  | 2.1 | -2.3 | -14.0 | -1.0 | OTU2_2E | 46 | 0 | Enabled | null | Standard | -- | -- | --
BogCtr3 | 4 | 12 | 2 | Line: Tx + Rx | 4612_LH | V50017-U384-K822-01 | MSA | OTU-2v |  | -6.7 | 0.4 | -15.0 | -- | OTU2_2E | -- | 0 | Enabled | 193400000 | Standard | -- | -- | --
BogCtr3 | 4 | 13 | -- | I01T10G-1/LH | BMB8010604 | S42024-L5437-A101-11 | -- | -- |  | -- | -- | -- | -- | -- | -- | -- | -- | -- | -- | -- | -- | ................................................................................................................................
BogCtr3 | 4 | 13 | 1 | Client: Tx + Rx | TL88VTN252666 | V50017-U790-K500 | DWXFP | OTU2etunDW/80km |  | -7.7 | 0.7 | -20.0 | -3.0 | OTU2(overclocked OTU1e) | 19 | 0 | Enabled | null | Standard | -- | -- | --
BogCtr3 | 4 | 13 | 2 | Line: Tx + Rx | 4612_LH | V50017-U384-K822-01 | MSA | OTU-2v |  | -7.1 | 0.5 | -15.0 | -- | OTU2(overclocked OTU1e) | -- | 0 | Enabled | 193600000 | unknow 4 | -- | -- | --
BogCtr3 | 5 | 2 | -- | I01T10G-1/LH | BMB5702897 | S42024-L5437-A101-11 | -- | -- | - 1_ETHERNET_10G.SSF. - 1_ETHERNET_10G.SSF-egress. | -- | -- | -- | -- | -- | -- | -- | -- | -- | -- | -- | -- | ................................................................................................................................
BogCtr3 | 5 | 2 | 1 | Client: Tx + Rx | FTLXUH7059J | V50017-U770-K500 | XFP | 10GBASE-LR/10km | - ETHERNET_10G.SSF. - ETHERNET_10G.SSF-egress. | -36.9 | -2.1 | -17.0 | 2.0 | GbE(Mapping OPU1e) | 39 | -- | Enabled | -- | -- | 0 err= 0 | 0 err= 0 | --
BogCtr3 | 5 | 2 | 2 | Line: Tx + Rx | 3D08_LH | V50017-U384-K822-01 | MSA | OTU-2v |  | -3.9 | 0.5 | -15.0 | -- | OTU | -- | 0 | Enabled | 192350000 | unknow 4 | -- | -- | --
BogCtr3 | 5 | 3 | -- | I01T10G-1/LH | BMBD005222 | S42024-L5437-A101-11 | -- | -- | - 1_ETHERNET_10G.SSF. | -- | -- | -- | -- | -- | -- | -- | -- | -- | -- | -- | -- | ................................................................................................................................
BogCtr3 | 5 | 3 | 1 | Client: Tx + Rx | FTLXUKK0GDH | V50017-U770-K500 | XFP | 10GBASE-LR/10km | - ETHERNET_10G.SSF. | -30.0 | -2.0 | -17.0 | 2.0 | GbE(Mapping OPU1e) | 35 | -- | Enabled | -- | -- | 0 err= 0 | 0 err= 0 | --
BogCtr3 | 5 | 3 | 2 | Line: Tx + Rx | 3D08_LH | V50017-U384-K822-01 | MSA | OTU-2v |  | -2.9 | 0.4 | -15.0 | -- | OTU | -- | 0 | Enabled | 192450000 | unknow 4 | -- | -- | --
BogCtr3 | 5 | 4 | -- | I01T10G-1/LH | BMX2703034 | S42024-L5437-A101-10 | -- | -- |  | -- | -- | -- | -- | -- | -- | -- | -- | -- | -- | -- | --
BogCtr3 | 5 | 4 | 1 | Client: Tx + Rx | FTLXUDD04B5 | V50017-U770-K500 | XFP | STM64I-64.1/2km |  | -4.1 | -2.1 | -17.0 | 2.0 | SDH | 41 | -- | Enabled | -- | -- |  | HuaWei SBS | --
BogCtr3 | 5 | 4 | 2 | Line: Tx + Rx | 4612_LH | V50017-U384-K822-01 | MSA | OTU-2v |  | -3.1 | 0.5 | -15.0 | -- | OTU | -- | 0 | Enabled | 194150000 | Standard | -- | -- | --
BogCtr3 | 5 | 6 | -- | I01T10G-1/LH | BMW4718531 | S42024-L5437-A101-10 | -- | -- |  | -- | -- | -- | -- | -- | -- | -- | -- | -- | -- | -- | -- | TO BQUILLA PROTECTION BANDA ANCHA
BogCtr3 | 5 | 6 | 1 | Client: Tx + Rx | FTRXKAB00WW | V50017-U770-K500 | XFP | STM64I-64.1/2km |  | -10.9 | -2.5 | -17.0 | 2.0 | SDH | 41 | -- | Enabled | -- | -- | RTDC ASON 1-1 |  | --
BogCtr3 | 5 | 6 | 2 | Line: Tx + Rx | 4612_LH | V50017-U384-K822-01 | MSA | OTU-2v |  | -6.4 | 0.4 | -15.0 | -- | OTU | -- | 0 | Enabled | 193000000 | unknow 4 | -- | -- | --
BogCtr3 | 5 | 7 | -- | I01T10G-1/LH | BMB8010484 | S42024-L5437-A101-11 | -- | -- |  | -- | -- | -- | -- | -- | -- | -- | -- | -- | -- | -- | -- | ................................................................................................................................
BogCtr3 | 5 | 7 | 1 | Client: Tx + Rx | FTRXKA9000Z | V50017-U770-K500 | XFP | 10GBASE-LR/10km |  | -27.6 | -2.4 | -17.0 | 2.0 | GbE(Transp) | 38 | -- | Enabled | -- | -- | 0 err= 0 | 0 err= 0 | --
BogCtr3 | 5 | 7 | 2 | Line: Tx + Rx | 4612_LH | V50017-U384-K822-01 | MSA | OTU-2v |  | -6.8 | 0.4 | -15.0 | -- | OTU2_2E | -- | 0 | Enabled | 192600000 | Standard | -- | -- | --
BogCtr3 | 5 | 8 | -- | I01T10G-1/LH | BMB8010603 | S42024-L5437-A101-11 | -- | -- |  | -- | -- | -- | -- | -- | -- | -- | -- | -- | -- | -- | -- | ................................................................................................................................
BogCtr3 | 5 | 8 | 1 | Client: Tx + Rx | FTLXUKK0BBF | V50017-U770-K500 | XFP | 10GBASE-LR/10km |  | -29.2 | -40.0 | -17.0 | 2.0 | GbE(Transp) | 0 | -- | Disabled | -- | -- | 0 err= 0 | 0 err= 0 | --
BogCtr3 | 5 | 8 | 2 | Line: Tx + Rx | 4612_LH | V50017-U384-K822-01 | MSA | OTU-2v |  | -8.1 | 0.5 | -15.0 | -- | OTU2_2E | -- | 0 | Enabled | 193400000 | Standard | -- | -- | --
BogCtr3 | 5 | 10 | -- | I01T10G-1/LH | BMX5705554 | S42024-L5437-A101-10 | -- | -- |  | -- | -- | -- | -- | -- | -- | -- | -- | -- | -- | -- | -- | [RTDN-ASON_4-1] (BOCE_8-109 to PELU_5-111) [PELU-ASON_1-1] Work
BogCtr3 | 5 | 10 | 1 | Client: Tx + Rx | JXP0FB23959100C6 | V50017-U790-K500 | DWXFP | OTU2etunDW/80km |  | -6.1 | 0.5 | -30.0 | -3.0 | OTU | 19 | -- | Enabled | -- | -- | -- | -- | --
BogCtr3 | 5 | 10 | 2 | Line: Tx + Rx | 3D08_LH | V50017-U384-K822-01 | MSA | OTU-2v |  | -7.2 | 0.4 | -15.0 | -- | OTU | -- | 2.5E-07 | Enabled | 192500000 | unknow 4 | -- | -- | --
BogCtr3 | 5 | 11 | -- | I01T10G-1/LH | BMA9702784 | S42024-L5437-A101-11 | -- | -- |  | -- | -- | -- | -- | -- | -- | -- | -- | -- | -- | -- | -- | [BANCOLOMBIA] (TERR_2-110 to SANT_2-104) [BANCOLOMBIA] Port
BogCtr3 | 5 | 11 | 1 | Client: Tx + Rx | JXP0BG0974560038 | V50017-U790-K500 | DWXFP | OTU2etunDW/80km |  | -11.9 | 0.5 | -30.0 | -3.0 | OTU2(overclocked OTU1e) | 19 | 0 | Enabled | null | Standard | -- | -- | --
BogCtr3 | 5 | 11 | 2 | Line: Tx + Rx | 4612_LH | V50017-U384-K822-01 | MSA | OTU-2v |  | -6.5 | 0.4 | -15.0 | -- | OTU2(overclocked OTU1e) | -- | 1.1E-08 | Enabled | 195500000 | unknow 4 | -- | -- | --
BogCtr3 | 5 | 12 | -- | I01T10G-1/LH | BMF4003891 | S42024-L5437-A102-04 | -- | -- |  | -- | -- | -- | -- | -- | -- | -- | -- | -- | -- | -- | -- | ................................................................................................................................
BogCtr3 | 5 | 12 | 1 | Client: Tx + Rx | TL88VTN305600 | V50017-U790-K500 | DWXFP | OTU2etunDW/80km |  | -11.4 | 0.6 | -13.0 | -8.0 | OTU | 19 | -- | Enabled | -- | -- | -- | -- | --
BogCtr3 | 5 | 12 | 2 | Line: Tx + Rx | 3200_LHD | V50017-U585-K822-01 | MSA | OTU-2v |  | -6.5 | 0.6 | -15.0 | -- | OTU | -- | 0 | Enabled | 192700000 | unknow 4 | -- | -- | --
BogCtr3 | 5 | 14 | -- | I08AD10G-1 | BMJ1002538 | S42024-L5881-A100-12 | -- | -- |  | -- | -- | -- | -- | -- | -- | -- | -- | -- | -- | -- | -- | ................................................................................................................................
BogCtr3 | 5 | 14 | 1 | Client: Tx 1 + Rx 1 | RTXMEC142800471737 | V50017-U463-K500 | SFP | GbE-LX/10km |  | -7.2 | -5.3 | -25.0 | 0.0 | GbE(Mapping OPU1e) | 10 | -- | Enabled | -- | -- | null err= null | null err= null | --
BogCtr3 | 5 | 14 | 9 | Line: Tx 1 + Rx 1 | JXP0FC339114002C | V50017-U790-K500 | DWXFP | OTU2etunDW/80km |  | -8.0 | -0.2 | -15.0 | -- | OTU | -- | 0 | Enabled | 194400000 | Standard | -- | -- | --
BogCtr3 | 5 | 15 | -- | I01T10G-1/LH | BMX5705555 | S42024-L5437-A101-10 | -- | -- |  | -- | -- | -- | -- | -- | -- | -- | -- | -- | -- | -- | -- | [MI] (BOCE_8-112 to PELU_5-110) [MI] Prot
BogCtr3 | 5 | 15 | 1 | Client: Tx + Rx | FTLXUDQ00AK | V50017-U770-K500 | XFP | STM64I-64.1/2km |  | -12.1 | -2.0 | -17.0 | 2.0 | SDH | 36 | -- | Enabled | -- | -- | BTA-C7500-3 | RT9500-7 | --
BogCtr3 | 5 | 15 | 2 | Line: Tx + Rx | 3D08_LH | V50017-U384-K822-01 | MSA | OTU-2v |  | -7.6 | 0.6 | -15.0 | -- | OTU | -- | 0 | Enabled | 194200000 | unknow 4 | -- | -- | --
BogCtr3 | 6 | 1 | -- | I01T10G-1/LH | BMB8010477 | S42024-L5437-A101-11 | -- | -- |  | -- | -- | -- | -- | -- | -- | -- | -- | -- | -- | -- | -- | ................................................................................................................................
BogCtr3 | 6 | 1 | 1 | Client: Tx + Rx | JXP0FB2395910089 | V50017-U790-K500 | DWXFP | OTU2etunDW/80km |  | -7.0 | 0.5 | -30.0 | -3.0 | OTU | 21 | -- | Enabled | -- | -- | -- | -- | --
BogCtr3 | 6 | 1 | 2 | Line: Tx + Rx | 4612_LH | V50017-U384-K822-01 | MSA | OTU-2v |  | -6.8 | 0.4 | -15.0 | -- | OTU | -- | 0 | Enabled | 193300000 | unknow 4 | -- | -- | --
BogCtr3 | 6 | 4 | -- | I01T10G-1/LH | BMF4003343 | S42024-L5437-A102-04 | -- | -- |  | -- | -- | -- | -- | -- | -- | -- | -- | -- | -- | -- | -- | CGNAT-CLO01 xe-0/0/01 RED METRO
BogCtr3 | 6 | 4 | 1 | Client: Tx + Rx | XPMRF4O2006288 | V50017-U770-K500 | XFP | 10GBASE-LR/10km |  | -7.8 | -1.7 | -17.0 | 2.0 | GbE(Mapping OPU1e) | 41 | -- | Enabled | -- | -- | 4298005 err= 0 | 3340887 err= 0 | --
BogCtr3 | 6 | 4 | 2 | Line: Tx + Rx | 3200_LHD | V50017-U585-K822-01 | MSA | OTU-2v |  | -6.4 | 0.5 | -15.0 | -- | OTU2(overclocked OTU1e) | -- | 1.8E-10 | Enabled | 196000000 | unknow 4 | -- | -- | --
BogCtr3 | 6 | 5 | -- | I01T10G-1/LH | BMF4003248 | S42024-L5437-A102-04 | -- | -- |  | -- | -- | -- | -- | -- | -- | -- | -- | -- | -- | -- | -- | ................................................................................................................................
BogCtr3 | 6 | 5 | 1 | Client: Tx + Rx | XPMRF4H2007391 | V50017-U770-K500 | XFP | OTU2eP1I1-2D1/2km |  | -2.7 | -2.0 | -17.0 | 2.0 | OTU2_2E | 41 | 0 | Enabled | null | Standard | -- | -- | --
BogCtr3 | 6 | 5 | 2 | Line: Tx + Rx | 3200_LHD | V50017-U585-K822-01 | MSA | OTU-2v |  | -6.2 | 0.5 | -15.0 | -- | OTU2_2E | -- | 0 | Enabled | 195200000 | Standard | -- | -- | --
BogCtr3 | 6 | 13 | -- | I01T10G-1/LH | BMF4003249 | S42024-L5437-A102-04 | -- | -- |  | -- | -- | -- | -- | -- | -- | -- | -- | -- | -- | -- | -- | ................................................................................................................................
BogCtr3 | 6 | 13 | 1 | Client: Tx + Rx | XPMRF4O2006189 | V50017-U770-K500 | XFP | OTU2eP1I1-2D1/2km |  | -1.0 | -2.6 | -17.0 | 2.0 | OTU2_2E | 44 | 0 | Enabled | null | Standard | -- | -- | --
BogCtr3 | 6 | 13 | 2 | Line: Tx + Rx | 3200_LHD | V50017-U585-K822-01 | MSA | OTU-2v |  | -7.7 | 0.5 | -15.0 | -- | OTU2_2E | -- | 2.1E-08 | Enabled | 194700000 | Standard | -- | -- | --
BogCtr3 | 6 | 14 | -- | I05AD10G-1 | BMD6003451 | S42024-L5581-A200-03 | -- | -- | - 2_ETHERNET_1G.SSF. - 2_ETHERNET_1G.SSF-egress. - 6_f2.GFP_CHANNEL.CSF_LCS. - 6_f2.GFP_CHANNEL.CSF_LCS. | -- | -- | -- | -- | -- | -- | -- | -- | -- | -- | -- | -- | ................................................................................................................................
BogCtr3 | 6 | 14 | 1 | Client: Tx 1 + Rx 1 | RTXMEB130800340167 | V50017-U463-K500 | SFP | GbE-LX/10km |  | -7.3 | -4.9 | -25.0 | 0.0 | GbE(Mapping OPU1e) | 9 | -- | Enabled | -- | -- | 481 err= 0 | 493 err= 0 | --
BogCtr3 | 6 | 14 | 2 | Client: Tx 2 + Rx 2 | SPGBF6Q2007397 | V50017-U463-K500 | SFP | GbE-LX/10km | - ETHERNET_1G.SSF. - ETHERNET_1G.SSF-egress. | -40.0 | -5.2 | -25.0 | 0.0 | GbE(Mapping OPU1e) | 24 | -- | Enabled | -- | -- | 0 err= 0 | 0 err= 0 | --
BogCtr3 | 6 | 14 | 6 | Line: Tx 1 + Rx 1 | JXP0FB1895910335 | V50017-U790-K500 | DWXFP | OTU2etunDW/80km | - f2.GFP_CHANNEL.CSF_LCS. - f2.GFP_CHANNEL.CSF_LCS. | -8.0 | 0.4 | -15.0 | -- | OTU | -- | 0 | Enabled | 192600000 | Standard | -- | -- | --
BogCtr3 | 6 | 15 | -- | I04TQ10G-1 | BMB5704401 | S42024-L5633-A100-08 | -- | -- |  | -- | -- | -- | -- | -- | -- | -- | -- | -- | -- | -- | -- | ................................................................................................................................
BogCtr3 | 6 | 15 | 2 | Tx 2 + Rx 2 | FTRXKA90017 | V50017-U770-K500 | XFP | STM64I-64.1/2km |  | -13.3 | -2.6 | -17.0 | 2.0 | SDH-Sync | 45 | -- | Enabled | -- | -- | -- | -- | --
BogCtr3 | 6 | 15 | 4 | Tx 4 + Rx 4 | JXP0FB20959100A9 | V50017-U790-K500 | DWXFP | OTU2etunDW/80km |  | -11.1 | 0.4 | -17.0 | -- | OTU | -- | 0 | Enabled | 194100000 | unknow 4 | -- | -- | --
BogCtr3 | 6 | 15 | 6 | Tx 6 + Rx 6 | TRF5T11E87091 | V50017-U770-K500 | XFP | STM64I-64.1/2km |  | -15.8 | -2.4 | -17.0 | 2.0 | SDH | 44 | -- | Enabled | -- | -- | BtaCent7500-2 7 | RTDN2-9500 18-1 | --
BogCtr3 | 6 | 15 | 8 | Tx 8 + Rx 8 | JXP0FB20959100A3 | V50017-U790-K500 | DWXFP | OTU2etunDW/80km |  | -9.9 | 0.5 | -15.0 | -- | OTU | -- | 0 | Enabled | 193700000 | unknow 4 | -- | -- | --
BogCtr3 | 7 | 1 | -- | I01T100G-1/CQP | BME5003224 | S42024-L5690-A100-19 | -- | -- |  | -- | -- | -- | -- | -- | -- | -- | -- | -- | -- | -- | -- | ................................................................................................................................
BogCtr3 | 7 | 1 | 1 | Client: Tx + Rx | TRC5J14D25307 | V50017-U740-K500 | CFP | 100GBASE-LR4/10km |  | -2.9 | 5.6 | -10.6 | 4.5 | GbE(Mapping OPU1e) | -999 | -- | Enabled | -- | -- | -- | -- | --
BogCtr3 | 7 | 1 | 2 | Line: Tx + Rx | 4201_QPSK | S42025-L5243-A2-8 | LB100 | OTU-4v |  | -4.6 | 2.1 | -22.0 | -- | OTU | -- | 2.2E-03 | Enabled | 195250000 | unknow 10 | -- | -- | --
BogCtr3 | 7 | 4 | -- | I01T100G-1/CQP | BME4004197 | S42024-L5690-A100-19 | -- | -- |  | -- | -- | -- | -- | -- | -- | -- | -- | -- | -- | -- | -- | 192.0 ASH-NYC 1=CSC 11576060
BogCtr3 | 7 | 4 | 1 | Client: Tx + Rx | FTLCUR31CCC | V50017-U740-K500 | CFP | 100GBASE-LR4/10km |  | -1.8 | 5.9 | -10.6 | 4.5 | GbE(Mapping OPU1e) | -999 | -- | Enabled | -- | -- | -- | -- | --
BogCtr3 | 7 | 4 | 2 | Line: Tx + Rx | 4201_QPSK | S42025-L5243-A2-8 | LB100 | OTU-4v |  | -2.8 | 2.3 | -22.0 | -- | OTU | -- | 2.9E-03 | Enabled | 192250000 | unknow 10 | -- | -- | --
BogCtr3 | 7 | 7 | -- | I01T100G-2/CQP | BMH1002896 | S42024-L5690-A200-13 | -- | -- |  | -- | -- | -- | -- | -- | -- | -- | -- | -- | -- | -- | -- | ................................................................................................................................
BogCtr3 | 7 | 7 | 1 | Client: Tx + Rx | FIM337101615YRA10H | V50017-U741-K500 | CFP | OTL4.44I1-9D1F/10km |  | 1.6 | 6.6 | -10.7 | 4.5 | OTU | -999 | -- | Enabled | -- | -- | -- | -- | --
BogCtr3 | 7 | 7 | 2 | Line: Tx + Rx | 4201_QPSK | S42025-L5270-A1-15 | LB100 | OTU-4v |  | -2.9 | 3.2 | -22.0 | -- | OTU | -- | 2.2E-03 | Enabled | 192350000 | unknow 9 | -- | -- | --
BogCtr3 | 7 | 9 | -- | I01T100G-2/CQP | BMF8006049 | S42024-L5690-A200-MA | -- | -- |  | -- | -- | -- | -- | -- | -- | -- | -- | -- | -- | -- | -- | ................................................................................................................................
BogCtr3 | 7 | 9 | 1 | Line Rx | 4201_QPSK | S42025-L5270-A1-15 | LB100 | OTU-4v |  | -2.8 | 0.0 | -22.0 | -- | OTU | -- | 0.001 | Disabled | 196100000 | unknow 9 | -- | -- | --
BogCtr3 | 7 | 9 | 2 | Line Tx | 4201_QPSK | S42025-L5270-A1-15 | LB100 | OTU-4v |  | 0.0 | 1.7 | -22.0 | -- | OTU | -- | 0 | Enabled | 195700000 | unknow 9 | -- | -- | --
BogCtr3 | 7 | 11 | -- | I01T100G-2/CQP | BMH2003677 | S42024-L5690-A200-NA | -- | -- |  | -- | -- | -- | -- | -- | -- | -- | -- | -- | -- | -- | -- | ................................................................................................................................
BogCtr3 | 7 | 11 | 1 | Line Rx | 4201_QPSK | S42025-L5270-A1-15 | LB100 | OTU-4v |  | -13.7 | 0.0 | -22.0 | -- | OTU | -- | 2.1E-03 | Disabled | 196100000 | unknow 9 | -- | -- | --
BogCtr3 | 7 | 11 | 2 | Line Tx | 4201_QPSK | S42025-L5270-A1-15 | LB100 | OTU-4v |  | 0.0 | 3.4 | -22.0 | -- | OTU | -- | 0 | Enabled | 192550000 | unknow 9 | -- | -- | --
BogCtr3 | 7 | 13 | -- | I01T100G-2/CQP | BMH5002512 | S42024-L5690-A200-13 | -- | -- |  | -- | -- | -- | -- | -- | -- | -- | -- | -- | -- | -- | -- | ................................................................................................................................
BogCtr3 | 7 | 13 | 1 | Client: Tx + Rx | FIM337101615YRA113 | V50017-U741-K500 | CFP | OTL4.44I1-9D1F/10km |  | 2.1 | 6.6 | -10.7 | 4.5 | OTU | -999 | -- | Enabled | -- | -- | -- | -- | --
BogCtr3 | 7 | 13 | 2 | Line: Tx + Rx | 4201_QPSK | S42025-L5270-A1-15 | LB100 | OTU-4v |  | -5.0 | 2.9 | -22.0 | -- | OTU | -- | 4.6E-06 | Enabled | 192950000 | unknow 9 | -- | -- | --
BogCtr3 | 8 | 1 | -- | I01T100G-2/CQP | BMH5001639 | S42024-L5690-A200-13 | -- | -- |  | -- | -- | -- | -- | -- | -- | -- | -- | -- | -- | -- | -- | ................................................................................................................................
BogCtr3 | 8 | 1 | 1 | Client: Tx + Rx | FTLCUVK06DL | V50017-U740-K500 | CFP | 100GBASE-LR4/10km |  | -3.5 | 6.7 | -10.6 | 4.5 | GbE(Mapping OPU1e) | -999 | -- | Enabled | -- | -- | -- | -- | --
BogCtr3 | 8 | 1 | 2 | Line: Tx + Rx | 4201_QPSK | S42025-L5270-A1-15 | LB100 | OTU-4v |  | -6.8 | 3.0 | -22.0 | -- | OTU | -- | 2.2E-05 | Enabled | 192200000 | unknow 9 | -- | -- | --
BogCtr3 | 8 | 3 | -- | I01T100G-2/CQP | BMH5001641 | S42024-L5690-A200-13 | -- | -- |  | -- | -- | -- | -- | -- | -- | -- | -- | -- | -- | -- | -- | ................................................................................................................................
BogCtr3 | 8 | 3 | 1 | Client: Tx + Rx | FTLCUVK06DJ | V50017-U740-K500 | CFP | 100GBASE-LR4/10km |  | -2.2 | 7.1 | -10.6 | 4.5 | GbE(Mapping OPU1e) | -999 | -- | Enabled | -- | -- | -- | -- | --
BogCtr3 | 8 | 3 | 2 | Line: Tx + Rx | 4201_QPSK | S42025-L5270-A1-15 | LB100 | OTU-4v |  | -7.4 | 3.5 | -22.0 | -- | OTU | -- | 7.1E-04 | Enabled | 194050000 | unknow 9 | -- | -- | --
BogCtr3 | 8 | 6 | -- | I01T100G-2/CQP | BMH5001644 | S42024-L5690-A200-13 | -- | -- |  | -- | -- | -- | -- | -- | -- | -- | -- | -- | -- | -- | -- | ................................................................................................................................
BogCtr3 | 8 | 6 | 1 | Line Rx | 4201_QPSK | S42025-L5270-A1-15 | LB100 | OTU-4v |  | -4.0 | 0.0 | -22.0 | -- | OTU | -- | 0.002 | Disabled | 196100000 | unknow 9 | -- | -- | --
BogCtr3 | 8 | 6 | 2 | Line Tx | 4201_QPSK | S42025-L5270-A1-15 | LB100 | OTU-4v |  | 0.0 | 3.2 | -22.0 | -- | OTU | -- | 0 | Enabled | 195600000 | unknow 9 | -- | -- | --
BogCtr3 | 8 | 8 | -- | I01T100G-2/CQP | BMH5002493 | S42024-L5690-A200-13 | -- | -- |  | -- | -- | -- | -- | -- | -- | -- | -- | -- | -- | -- | -- | ................................................................................................................................
BogCtr3 | 8 | 8 | 1 | Line Rx | 4201_QPSK | S42025-L5270-A1-15 | LB100 | OTU-4v |  | -9.3 | 0.0 | -22.0 | -- | OTU | -- | 1.7E-04 | Disabled | 196100000 | unknow 12 | -- | -- | --
BogCtr3 | 8 | 8 | 2 | Line Tx | 4201_QPSK | S42025-L5270-A1-15 | LB100 | OTU-4v |  | 0.0 | 2.9 | -22.0 | -- | OTU | -- | 0 | Enabled | 194650000 | unknow 9 | -- | -- | --
BogCtr3 | 8 | 11 | -- | I01T100G-2/CQP | BMJ3003901 | S42024-L5690-A200-14 | -- | -- |  | -- | -- | -- | -- | -- | -- | -- | -- | -- | -- | -- | -- | ................................................................................................................................
BogCtr3 | 8 | 11 | 1 | Client: Tx + Rx | TRC5J16L12355 | V50017-U740-K500 | CFP | 100GBASE-LR4/10km |  | 0.0 | 5.5 | -10.6 | 4.5 | GbE(Mapping OPU1e) | -999 | -- | Enabled | -- | -- | -- | -- | --
BogCtr3 | 8 | 11 | 2 | Line: Tx + Rx | 4201_QPSK | S42025-L5270-A1-15 | LB100 | OTU-4v |  | 0.0 | 1.6 | -22.0 | -- | OTU | -- | 1.7E-05 | Enabled | 195400000 | unknow 9 | -- | -- | --
BogCtr3 | 8 | 13 | -- | I01T100G-2/CQP | BMH5001640 | S42024-L5690-A200-13 | -- | -- |  | -- | -- | -- | -- | -- | -- | -- | -- | -- | -- | -- | -- | ................................................................................................................................
BogCtr3 | 8 | 13 | 1 | Client: Tx + Rx | FTLCUVK06DH | V50017-U740-K500 | CFP | 100GBASE-LR4/10km |  | 5.7 | 7.1 | -10.6 | 4.5 | GbE(Mapping OPU1e) | -999 | -- | Enabled | -- | -- | -- | -- | --
BogCtr3 | 8 | 13 | 2 | Line: Tx + Rx | 4201_QPSK | S42025-L5270-A1-15 | LB100 | OTU-4v |  | -8.1 | 3.0 | -22.0 | -- | OTU | -- | 3.9E-05 | Enabled | 195000000 | unknow 9 | -- | -- | --
BogCtr3 | 9 | 1 | -- | I01T100G-2/CQP | BMH7007070 | S42024-L5690-A200-14 | -- | -- |  | -- | -- | -- | -- | -- | -- | -- | -- | -- | -- | -- | -- | ................................................................................................................................
BogCtr3 | 9 | 1 | 1 | Client: Tx + Rx | FTLCUVK045X | V50017-U740-K500 | CFP | 100GBASE-LR4/10km |  | 2.3 | 7.3 | -10.6 | 4.5 | GbE(Mapping OPU1e) | -999 | -- | Enabled | -- | -- | -- | -- | --
BogCtr3 | 9 | 1 | 2 | Line: Tx + Rx | 4201_QPSK | S42025-L5270-A1-15 | LB100 | OTU-4v |  | -7.5 | 1.6 | -22.0 | -- | OTU | -- | 2.1E-03 | Enabled | 192850000 | unknow 9 | -- | -- | --
BogCtr3 | 9 | 4 | -- | I01T100G-2/CQP | BMH7007071 | S42024-L5690-A200-14 | -- | -- |  | -- | -- | -- | -- | -- | -- | -- | -- | -- | -- | -- | -- | ................................................................................................................................
BogCtr3 | 9 | 4 | 1 | Client: Tx + Rx | FTLCUSJ00UV | V50017-U740-K500 | CFP | 100GBASE-LR4/10km |  | 1.6 | 6.5 | -10.6 | 4.5 | GbE(Mapping OPU1e) | -999 | -- | Enabled | -- | -- | -- | -- | --
BogCtr3 | 9 | 4 | 2 | Line: Tx + Rx | 4201_QPSK | S42025-L5270-A1-15 | LB100 | OTU-4v |  | -3.2 | 1.3 | -22.0 | -- | OTU | -- | 2.2E-03 | Enabled | 194550000 | unknow 9 | -- | -- | --
BogCtr3 | 9 | 7 | -- | I01T100G-2/CQP | BMFD001484 | S42024-L5690-A200-NA | -- | -- |  | -- | -- | -- | -- | -- | -- | -- | -- | -- | -- | -- | -- | ................................................................................................................................
BogCtr3 | 9 | 7 | 1 | Client: Tx + Rx | TRC5J16L12397 | V50017-U740-K500 | CFP | 100GBASE-LR4/10km |  | 5.3 | 5.6 | -10.6 | 4.5 | GbE(Mapping OPU1e) | -999 | -- | Enabled | -- | -- | -- | -- | --
BogCtr3 | 9 | 7 | 2 | Line: Tx + Rx | 4201_QPSK | S42025-L5270-A1-15 | LB100 | OTU-4v |  | -1.9 | 1.4 | -22.0 | -- | OTU | -- | 1.6E-03 | Enabled | 195150000 | unknow 9 | -- | -- | --
BogotaRT-3 | 2 | 1 | -- | empty | -- | -- | -- | -- | CMISS | -- | -- | -- | -- | -- | -- | -- | -- | -- | -- | -- | -- | --
BogotaRT-3 | 2 | 3 | -- | I08T10G-1/LH | BMAO704052 | S42024-L5439-A100-16 | -- | -- |  | -- | -- | -- | -- | -- | -- | -- | -- | -- | -- | -- | -- | ................................................................................................................................
BogotaRT-3 | 2 | 3 | 1 | Client: Tx 1 + Rx 1 | SPGBF6Q2007406 | V50017-U463-K500 | SFP | GbE-LX/10km |  | -40.0 | -40.0 | -25.0 | 0.0 | GbE(Mapping OPU1e) | 0 | -- | Disabled | -- | -- | 0 err= 0 | 0 err= 0 | --
BogotaRT-3 | 2 | 3 | 2 | Client: Tx 2 + Rx 2 | SPGBFBA2008477 | V50017-U463-K500 | SFP | GbE-LX/10km |  | -36.9 | -40.0 | -25.0 | 0.0 | GbE(Mapping OPU1e) | 0 | -- | Disabled | -- | -- | 0 err= 0 | 0 err= 0 | --
BogotaRT-3 | 2 | 3 | 9 | Line: Tx + Rx | 3D08_LH | V50017-U384-K822-01 | MSA | OTU-2v |  | -5.8 | 0.7 | -15.0 | -- | OTU | -- | 0 | Enabled | 194000000 | unknow 4 | -- | -- | --
BogotaRT-3 | 2 | 5 | -- | I01T10G-1/LH | BMA5715068 | S42024-L5437-A101-11 | -- | -- |  | -- | -- | -- | -- | -- | -- | -- | -- | -- | -- | -- | -- | [RTDN-ASON_10-1] (BOR3_2-105 to MED2_3-106) [MED-ASON_4-1]
BogotaRT-3 | 2 | 5 | 1 | Client: Tx + Rx | FTRXKBR03WL | V50017-U770-K500 | XFP | OTU2eP1I1-2D1/2km |  | -4.2 | -2.4 | -17.0 | 2.0 | OTU2_2E | 37 | 0 | Enabled | null | Standard | -- | -- | --
BogotaRT-3 | 2 | 5 | 2 | Line: Tx + Rx | 4612_LH | V50017-U384-K822-01 | MSA | OTU-2v |  | 0.5 | 0.4 | -18.0 | -- | OTU2_2E | -- | 0 | Enabled | 196000000 | Standard | -- | -- | --
BogotaRT-3 | 2 | 10 | -- | I01T10G-1/LH | BMCN005742 | S42024-L5437-A101-11 | -- | -- |  | -- | -- | -- | -- | -- | -- | -- | -- | -- | -- | -- | -- | ................................................................................................................................
BogotaRT-3 | 2 | 10 | 1 | Client: Tx + Rx | JXP0FA52739100FC | V50017-U790-K500 | DWXFP | OTU2etunDW/80km |  | -5.2 | 0.4 | -30.0 | -3.0 | OTU2_2E | 26 | 0 | Enabled | null | Standard | -- | -- | --
BogotaRT-3 | 2 | 10 | 2 | Line: Tx + Rx | 0B09_LH | V50017-U384-K822-01 | MSA | OTU-2v |  | -2.0 | 0.4 | -15.0 | -- | OTU2_2E | -- | 3.6E-07 | Enabled | 193450000 | Standard | -- | -- | --
BogotaRT-3 | 2 | 13 | -- | I01T10G-1/LH | BMCN000550 | S42024-L5437-A101-11 | -- | -- |  | -- | -- | -- | -- | -- | -- | -- | -- | -- | -- | -- | -- | ................................................................................................................................
BogotaRT-3 | 2 | 13 | 1 | Client: Tx + Rx | XPMRC9E2000833 | V50017-U770-K500 | XFP | OTU2eP1I1-2D1/2km |  | -3.0 | -2.1 | -17.0 | 2.0 | OTU2_2E | 35 | 0 | Enabled | null | Standard | -- | -- | --
BogotaRT-3 | 2 | 13 | 2 | Line: Tx + Rx | 4612_LH | V50017-U384-K822-01 | MSA | OTU-2v |  | 0.9 | 0.5 | -15.0 | -- | OTU2_2E | -- | 1.1E-07 | Enabled | 195400000 | Standard | -- | -- | --
BogotaRT-3 | 2 | 14 | -- | I01T10G-1/LH | BMW9709334 | S42024-L5437-A101-10 | -- | -- |  | -- | -- | -- | -- | -- | -- | -- | -- | -- | -- | -- | --
BogotaRT-3 | 2 | 14 | 1 | Client: Tx + Rx | SXP388E807N00221 | V50017-U770-K500 | XFP | OTU2eP1I1-2D1/2km |  | -2.3 | -3.1 | -17.0 | 2.0 | OTU2_2E | 44 | 0 | Enabled | null | Standard | -- | -- | --
BogotaRT-3 | 2 | 14 | 2 | Line: Tx + Rx | 4612_LH | V50017-U384-K822-01 | MSA | OTU-2v |  | -3.6 | 0.5 | -15.0 | -- | OTU2_2E | -- | 5.4E-07 | Enabled | 195950000 | Standard | -- | -- | --
BogotaRT-3 | 2 | 15 | -- | I05AD10G-1 | BMAO705775 | S42024-L5581-A100-E2 | -- | -- | - 6_f1.GFP_CHANNEL.CSF_LOS. - 6_f2.GFP_CHANNEL.CSF_LOS. | -- | -- | -- | -- | -- | -- | -- | -- | -- | -- | -- | -- | ................................................................................................................................
BogotaRT-3 | 2 | 15 | 1 | Client: Tx 1 + Rx 1 | 31121P1203103233514 | V50017-U463-K500 | SFP | GbE-LX/10km |  | -5.8 | -40.0 | -25.0 | 0.0 | GbE(Mapping OPU1e) | 0 | -- | Disabled | -- | -- | null err= null | null err= null | --
BogotaRT-3 | 2 | 15 | 2 | Client: Tx 2 + Rx 2 | RTXMEC142800470911 | V50017-U463-K500 | SFP | GbE-LX/10km |  | -5.4 | -5.2 | -25.0 | 0.0 | GbE(Mapping OPU1e) | 12 | -- | Enabled | -- | -- | null err= null | null err= null | --
BogotaRT-3 | 2 | 15 | 3 | Client: Tx 3 + Rx 3 | TRF5C10L04668 | V50017-U463-K901 | SFP | GbE-LX/10km |  | -6.1 | -40.0 | -25.0 | 0.0 | GbE(Mapping OPU1e) | 0 | -- | Disabled | -- | -- | 472 err= 0 | 0 err= 0 | --
BogotaRT-3 | 2 | 15 | 4 | Client: Tx 4 + Rx 4 | 31121P1203103233483 | V50017-U463-K500 | SFP | GbE-LX/10km |  | -6.2 | -6.3 | -25.0 | 0.0 | GbE(Mapping OPU1e) | 14 | -- | Enabled | -- | -- | null err= null | null err= null | --
BogotaRT-3 | 2 | 15 | 5 | Client: Tx 5 + Rx 5 | 31121P1203101366777 | V50017-U463-K500 | SFP | GbE-LX/10km |  | -5.2 | -6.3 | -25.0 | 0.0 | GbE(Mapping OPU1e) | 17 | -- | Enabled | -- | -- | null err= null | null err= null | --
BogotaRT-3 | 2 | 15 | 6 | Line: Tx 1 + Rx 1 | XPMRC9E2000736 | V50017-U770-K500 | XFP | OTU2eP1I1-2D1/2km | - f1.GFP_CHANNEL.CSF_LOS. - f2.GFP_CHANNEL.CSF_LOS. | -8.9 | -4.3 | -17.0 | -- | OTU | -- | 0 | Enabled | 0 | Standard | -- | -- | --
BogotaRT-3 | 2 | 15 | 7 | Line: Tx 2 + Rx 2 | FTLXUKB0GT0 | V50017-U770-K500 | XFP | OTU2eP1I1-2D1/2km |  | -2.5 | -1.9 | -15.0 | -- | OTU | -- | 0 | Enabled | 0 | Standard | -- | -- | --
BogotaRT-3 | 3 | 3 | -- | I08T10G-1/LH | BMW4705483 | S42024-L5439-A100-12 | -- | -- |  | -- | -- | -- | -- | -- | -- | -- | -- | -- | -- | -- | -- | 4xSTM-16 TO MEDELLIN
BogotaRT-3 | 3 | 3 | 1 | Client: Tx 1 + Rx 1 | TRF5C07A14843 | V50017-U340-K500 | SFP | STM16S-16.1/15km |  | -11.0 | -2.3 | -24.0 | 3.0 | SDH | 16 | -- | Enabled | -- | -- | 2RT10G 5-1 W/S | MED DWDM6-1 W/S | --
BogotaRT-3 | 3 | 3 | 3 | Client: Tx 3 + Rx 3 | TRF5C07A14845 | V50017-U340-K500 | SFP | STM16S-16.1/15km |  | -8.2 | -2.4 | -24.0 | 3.0 | SDH | 19 | -- | Enabled | -- | -- | HuaWei SBS | HuaWei SBS | --
BogotaRT-3 | 3 | 3 | 5 | Client: Tx 5 + Rx 5 | TRF5C07A14894 | V50017-U340-K500 | SFP | STM16S-16.1/15km |  | -7.6 | -2.6 | -24.0 | 3.0 | SDH | 17 | -- | Enabled | -- | -- | 2RT10G 4-1 P/S | MED DWDM6-2 P/S | --
BogotaRT-3 | 3 | 3 | 7 | Client: Tx 7 + Rx 7 | TRF5C07A14892 | V50017-U340-K500 | SFP | STM16S-16.1/15km |  | -13.7 | -2.6 | -24.0 | 3.0 | SDH | 15 | -- | Enabled | -- | -- | 2RT10G 10-1 | MED-DWDM 1-1 P/ | --
BogotaRT-3 | 3 | 3 | 9 | Line: Tx + Rx | 3D08_LH | V50017-U384-K822-01 | MSA | OTU-2v |  | -5.0 | 0.7 | -15.0 | -- | OTU | -- | 0 | Enabled | 193050000 | Standard | -- | -- | --
BogotaRT-3 | 3 | 8 | -- | I01T10G-1/LH | BMA9711800 | S42024-L5437-A101-11 | -- | -- |  | -- | -- | -- | -- | -- | -- | -- | -- | -- | -- | -- | -- | ................................................................................................................................
BogotaRT-3 | 3 | 8 | 1 | Client: Tx + Rx | FTLXUSK13V1 | V50017-U770-K500 | XFP | OTU2eP1I1-2D1/2km |  | -4.9 | -2.2 | -17.0 | -3.0 | OTU2_2E | 43 | 0 | Enabled | null | Standard | -- | -- | --
BogotaRT-3 | 3 | 8 | 2 | Line: Tx + Rx | 3D08_LH | V50017-U384-K822-01 | MSA | OTU-2v |  | -14.3 | 0.6 | -15.0 | -- | OTU2_2E | -- | 0 | Enabled | 192800000 | Standard | -- | -- | --
BogotaRT-3 | 3 | 9 | -- | I01T10G-1/LH | BMBN011976 | S42024-L5437-A101-11 | -- | -- |  | -- | -- | -- | -- | -- | -- | -- | -- | -- | -- | -- | -- | ................................................................................................................................
BogotaRT-3 | 3 | 9 | 1 | Client: Tx + Rx | TRF5T09B37704 | V50017-U770-K500 | XFP | OTU2eP1I1-2D1/2km |  | -4.4 | -2.5 | -17.0 | 2.0 | OTU2_2E | 53 | 0 | Enabled | null | Standard | -- | -- | --
BogotaRT-3 | 3 | 9 | 2 | Line: Tx + Rx | 0B09_LH | V50017-U384-K822-01 | MSA | OTU-2v |  | -2.8 | 0.3 | -15.0 | -- | OTU2_2E | -- | 1.2E-07 | Enabled | 194750000 | Standard | -- | -- | --
BogotaRT-3 | 3 | 11 | -- | I01T10G-1/LH | BMCN005733 | S42024-L5437-A101-11 | -- | -- |  | -- | -- | -- | -- | -- | -- | -- | -- | -- | -- | -- | -- | ................................................................................................................................
BogotaRT-3 | 3 | 11 | 1 | Client: Tx + Rx | FTLXUR50EVA | V50017-U770-K500 | XFP | OTU2eP1I1-2D1/2km |  | -6.8 | -2.3 | -17.0 | -1.0 | OTU2_2E | 41 | 0 | Enabled | null | Standard | -- | -- | --
BogotaRT-3 | 3 | 11 | 2 | Line: Tx + Rx | 4612_LH | V50017-U384-K822-01 | MSA | OTU-2v |  | -4.3 | 0.4 | -15.0 | -- | OTU2_2E | -- | 0 | Enabled | 193400000 | Standard | -- | -- | --
BogotaRT-3 | 3 | 12 | -- | I01T10G-1/LH | BMUN711377 | S42024-L5437-A100-07 | -- | -- |  | -- | -- | -- | -- | -- | -- | -- | -- | -- | -- | -- | -- | To Cali (Huawei 18 OSN9500-2 - BogRTD 5_14) <-> (Cali 5_6 - Huawei 15)
BogotaRT-3 | 3 | 12 | 1 | Client: Tx + Rx | FTRXK9S002T | V50017-U770-K500 | XFP | STM64I-64.1/2km |  | -10.9 | -2.2 | -17.0 | 2.0 | SDH | 35 | -- | Enabled | -- | -- | RT9500-7 | BTA-C7500-3 | --
BogotaRT-3 | 3 | 12 | 2 | Line: Tx + Rx | 4612_LH | V50017-U383-K822-01 | MSA | OTU-2v |  | -4.2 | 0.4 | -15.0 | -- | OTU | -- | 0 | Enabled | 194200000 | unknow 4 | -- | -- | --
BogotaRT-3 | 4 | 4 | -- | I05AD10G-1 | BMAN701926 | S42024-L5581-A100-E2 | -- | -- |  | -- | -- | -- | -- | -- | -- | -- | -- | -- | -- | -- | -- | ................................................................................................................................
BogotaRT-3 | 4 | 4 | 1 | Client: Tx 1 + Rx 1 | -- | -- | -- | -- |  | null | null | null | -- | -- | -- | -- | -- | -- | -- | -- | -- | --
BogotaRT-3 | 4 | 4 | 3 | Client: Tx 3 + Rx 3 | TRF5C11D56651 | V50017-U343-K500 | SFP | STM16I-16/2km |  | -2.3 | -6.7 | -24.0 | 0.0 | SDH | 17 | -- | Enabled | -- | -- | MovWBP 15-1 | MovBucC 6-1 | --
BogotaRT-3 | 4 | 4 | 6 | Line: Tx 1 + Rx 1 | FTLXUKB0GS8 | V50017-U770-K500 | XFP | OTU2eP1I1-2D1/2km |  | -2.2 | -2.0 | -15.0 | -- | OTU | -- | 0 | Enabled | 0 | Standard | -- | -- | --
BogotaRT-3 | 4 | 4 | 7 | Line: Tx 2 + Rx 2 | TL88VTN305598 | V50017-U790-K500 | DWXFP | OTU2etunDW/80km |  | -10.9 | 0.6 | -15.0 | -- | OTU | -- | 0 | Enabled | 193700000 | Standard | -- | -- | --
BogotaRT-3 | 4 | 15 | -- | I01T10G-1/LH | BMC9008327 | S42024-L5437-A101-11 | -- | -- |  | -- | -- | -- | -- | -- | -- | -- | -- | -- | -- | -- | -- | ID 30176 GWC-SIB-02 Pto 7/2/2
BogotaRT-3 | 4 | 15 | 1 | Client: Tx + Rx | TRF5T07F56375 | V50017-U770-K500 | XFP | STM64I-64.1/2km |  | -8.5 | -3.5 | -17.0 | -3.0 | SDH | 51 | -- | Enabled | -- | -- | RTDN9500-2-11 | HuaWei SBS | --
BogotaRT-3 | 4 | 15 | 2 | Line: Tx + Rx | 4612_LH | V50017-U384-K822-01 | MSA | OTU-2v |  | -6.7 | 0.4 | -15.0 | -- | OTU | -- | 8.1E-09 | Enabled | 194000000 | unknow 4 | -- | -- | --
BogotaRT-3 | 5 | 5 | -- | I01T10G-1/LH | BMAN702305 | S42024-L5437-A101-11 | -- | -- |  | -- | -- | -- | -- | -- | -- | -- | -- | -- | -- | -- | -- | ................................................................................................................................
BogotaRT-3 | 5 | 5 | 1 | Client: Tx + Rx | FTLXUJE02XS | V50017-U770-K500 | XFP | OTU2eP1I1-2D1/2km |  | 0.5 | -1.9 | -17.0 | 2.0 | OTU | 37 | -- | Enabled | -- | -- | -- | -- | --
BogotaRT-3 | 5 | 5 | 2 | Line: Tx + Rx | 4612_LH | V50017-U384-K822-01 | MSA | OTU-2v |  | -6.1 | 0.5 | -15.0 | -- | OTU | -- | 1.2E-08 | Enabled | 193800000 | Standard | -- | -- | --
BogotaRT-3 | 5 | 6 | -- | I01T10G-1/LH | BMAN702297 | S42024-L5437-A101-11 | -- | -- | - 2_OCH.LOS-P. - 2_OTU2.SSF. | -- | -- | -- | -- | -- | -- | -- | -- | -- | -- | -- | -- | ................................................................................................................................
BogotaRT-3 | 5 | 6 | 1 | Client: Tx + Rx | FTLXUJE0317 | V50017-U770-K500 | XFP | OTU2eP1I1-2D1/2km |  | -2.0 | -2.2 | -17.0 | 2.0 | OTU2(overclocked OTU1e) | 46 | 0 | Enabled | null | Standard | -- | -- | --
BogotaRT-3 | 5 | 6 | 2 | Line: Tx + Rx | 4612_LH | V50017-U384-K822-01 | MSA | OTU-2v | - OCH.LOS-P. - OTU2.SSF. | -33.6 | 0.4 | -15.0 | -- | OTU2(overclocked OTU1e) | -- | -? | Enabled | 193900000 | unknow 4 | -- | -- | --
BogotaRT-3 | 5 | 7 | -- | I01T10G-1/LH | BMB5707311 | S42024-L5437-A101-11 | -- | -- | - 1_OPS_GENERIC.PHF. | -- | -- | -- | -- | -- | -- | -- | -- | -- | -- | -- | -- | ................................................................................................................................
BogotaRT-3 | 5 | 7 | 1 | Client: Tx + Rx | XPMRCBO2010339 | V50017-U770-K500 | XFP | OTU2eP1I1-2D1/2km | - OPS_GENERIC.PHF. | 2.2 | -2.5 | -17.0 | 2.0 | OTU2_2E | 33 | 0 | Enabled | null | Standard | -- | -- | --
BogotaRT-3 | 5 | 7 | 2 | Line: Tx + Rx | 4612_LH | V50017-U384-K822-01 | MSA | OTU-2v |  | -6.4 | 0.4 | -15.0 | -- | OTU2_2E | -- | 7.9E-08 | Enabled | 193600000 | Standard | -- | -- | --
BogotaRT-3 | 5 | 9 | -- | I01T10G-1/LH | BMX5704860 | S42024-L5437-A101-10 | -- | -- | - 1_ETHERNET_10G.SSF-egress. | -- | -- | -- | -- | -- | -- | -- | -- | -- | -- | -- | -- | [UNE Intercambio] (PELU_5-114 to EWBP_5-113) [UNE Intercambio]
BogotaRT-3 | 5 | 9 | 1 | Client: Tx + Rx | FTRXKB700F8 | V50017-U770-K500 | XFP | 10GBASE-LR/10km | - ETHERNET_10G.SSF-egress. | -7.5 | -2.3 | -17.0 | 2.0 | GbE(Mapping OPU1e) | 33 | -- | Enabled | -- | -- | 0 err= 0 | 0 err= 0 | --
BogotaRT-3 | 5 | 9 | 2 | Line: Tx + Rx | 4612_LH | V50017-U384-K822-01 | MSA | OTU-2v |  | -6.2 | 0.5 | -15.0 | -- | OTU2(overclocked OTU1e) | -- | 7e-08 | Enabled | 194500000 | unknow 4 | -- | -- | --
BogotaRT-3 | 5 | 13 | -- | I01T10G-1/LH | BMCN005728 | S42024-L5437-A101-11 | -- | -- |  | -- | -- | -- | -- | -- | -- | -- | -- | -- | -- | -- | -- | ................................................................................................................................
BogotaRT-3 | 5 | 13 | 1 | Client: Tx + Rx | FTRXA8A02EB | V50017-U770-K500 | XFP | 10GBASE-LR/10km |  | -11.8 | -2.5 | -17.0 | 2.0 | GbE(Mapping OPU1e) | 39 | -- | Enabled | -- | -- | 530 err= 0 | 512 err= 0 | --
BogotaRT-3 | 5 | 13 | 2 | Line: Tx + Rx | 0B09_LH | V50017-U384-K822-01 | MSA | OTU-2v |  | -5.7 | 0.4 | -15.0 | -- | OTU2(overclocked OTU1e) | -- | 1.1E-07 | Enabled | 192100000 | unknow 4 | -- | -- | --
BogotaRT-3 | 5 | 14 | -- | I01T10G-1/LH | BMV8709034 | S42024-L5437-A101-07 | -- | -- | - 1_RS64.SSF-egress. | -- | -- | -- | -- | -- | -- | -- | -- | -- | -- | -- | -- | 3R (2_5 <-> 2_7) Lambda BogotaRT <-> Tolu
BogotaRT-3 | 5 | 14 | 1 | Client: Tx + Rx | FTRXKBR03VJ | V50017-U770-K500 | XFP | STM64I-64.1/2km | - RS64.SSF-egress. | -9.9 | -2.2 | -17.0 | 2.0 | SDH | 36 | -- | Enabled | -- | -- |  |  | --
BogotaRT-3 | 5 | 14 | 2 | Line: Tx + Rx | 3D08_LH | V50017-U384-K822-01 | MSA | OTU-2v |  | -6.5 | -2.0 | -15.0 | -- | OTU | -- | 7.1E-07 | Enabled | 192600000 | unknow 4 | -- | -- | --
BogotaRT-3 | 5 | 15 | -- | I01T10G-1/LH | BMA5715065 | S42024-L5437-A101-11 | -- | -- |  | -- | -- | -- | -- | -- | -- | -- | -- | -- | -- | -- | -- | ................................................................................................................................
BogotaRT-3 | 5 | 15 | 1 | Client: Tx + Rx | TRF5T06D74983 | V50017-U770-K500 | XFP | STM64I-64.1/2km |  | -6.4 | -3.0 | -17.0 | 2.0 | SDH | 50 | -- | Enabled | -- | -- | RTDN9500-2-18 | CALI9500-15 | --
BogotaRT-3 | 5 | 15 | 2 | Line: Tx + Rx | 4612_LH | V50017-U384-K822-01 | MSA | OTU-2v |  | -5.2 | 0.4 | -15.0 | -- | OTU | -- | 0 | Enabled | 192150000 | unknow 4 | -- | -- | --
BogotaRT-3 | 7 | 7 | -- | I05AD10G-1 | BMA5712657 | S42024-L5581-A100-E2 | -- | -- | - 3_ETHERNET_PHYSICAL.LOS. - 4_ETHERNET_PHYSICAL.LOS. | -- | -- | -- | -- | -- | -- | -- | -- | -- | -- | -- | -- | ................................................................................................................................
BogotaRT-3 | 7 | 7 | 1 | Client: Tx 1 + Rx 1 | -- | -- | -- | -- |  | null | null | null | -- | -- | -- | -- | -- | -- | -- | -- | -- | --
BogotaRT-3 | 7 | 7 | 3 | Client: Tx 3 + Rx 3 | TRF5C10L05012 | V50017-U463-K901 | SFP | GbE-LX/10km | - ETHERNET_PHYSICAL.LOS. | -40.0 | -6.5 | -25.0 | 0.0 | GbE(Mapping OPU1e) | 22 | -- | Enabled | -- | -- | null err= null | null err= null | --
BogotaRT-3 | 7 | 7 | 4 | Client: Tx 4 + Rx 4 | SPGBACH2011417 | V50017-U463-K500 | SFP | GbE-LX/10km | - ETHERNET_PHYSICAL.LOS. | -36.9 | -6.1 | -25.0 | 0.0 | GbE(Mapping OPU1e) | 23 | -- | Enabled | -- | -- | 0 err= 0 | 532 err= 0 | --
BogotaRT-3 | 7 | 7 | 6 | Line: Tx 1 + Rx 1 | JXP0FB0595910158 | V50017-U790-K500 | DWXFP | OTU2etunDW/80km |  | -8.7 | 0.4 | -15.0 | -- | OTU | -- | 2.3E-09 | Enabled | 193900000 | Standard | -- | -- | --
BogotaRT-3 | 7 | 7 | 7 | Line: Tx 2 + Rx 2 | FTLXUKK0B1Y | V50017-U770-K500 | XFP | OTU2eP1I1-2D1/2km |  | -1.9 | -2.1 | -15.0 | -- | OTU | -- | 0 | Enabled | 0 | Standard | -- | -- | --
BogotaRT-3 | 7 | 8 | -- | I05AD10G-1 | BMB8002386 | S42024-L5581-A100-E2 | -- | -- | - 4_ETHERNET_1G.SSF-egress. | -- | -- | -- | -- | -- | -- | -- | -- | -- | -- | -- | -- | ................................................................................................................................
BogotaRT-3 | 7 | 8 | 1 | Client: Tx 1 + Rx 1 | -- | -- | -- | -- |  | null | null | null | -- | -- | -- | -- | -- | -- | -- | -- | -- | --
BogotaRT-3 | 7 | 8 | 2 | Client: Tx 2 + Rx 2 | -- | -- | -- | -- |  | null | null | null | -- | -- | -- | -- | -- | -- | -- | -- | -- | --
BogotaRT-3 | 7 | 8 | 3 | Client: Tx 3 + Rx 3 | SPGBACH2011392 | V50017-U463-K500 | SFP | GbE-LX/10km |  | -6.7 | -6.1 | -25.0 | 0.0 | GbE(Mapping OPU1e) | 24 | -- | Enabled | -- | -- | 530 err= 0 | 530 err= 0 | --
BogotaRT-3 | 7 | 8 | 4 | Client: Tx 4 + Rx 4 | TRF5C10L05003 | V50017-U463-K901 | SFP | GbE-LX/10km | - ETHERNET_1G.SSF-egress. | -40.0 | -40.0 | -25.0 | 0.0 | GbE(Mapping OPU1e) | 0 | -- | Disabled | -- | -- | 0 err= 0 | 0 err= 0 | --
BogotaRT-3 | 7 | 8 | 5 | Client: Tx 5 + Rx 5 | SPGBF6Q2007372 | V50017-U463-K500 | SFP | GbE-LX/10km |  | -5.2 | -5.2 | -25.0 | 0.0 | GbE(Mapping OPU1e) | 20 | -- | Enabled | -- | -- | null err= null | null err= null | --
BogotaRT-3 | 7 | 8 | 6 | Line: Tx 1 + Rx 1 | FTLXUKB0GQ3 | V50017-U770-K500 | XFP | OTU2eP1I1-2D1/2km |  | -2.0 | -2.1 | -15.0 | -- | OTU | -- | 0 | Enabled | 0 | Standard | -- | -- | --
BogotaRT-3 | 7 | 8 | 7 | Line: Tx 2 + Rx 2 | JXP0FC399426029D | V50017-U790-K500 | DWXFP | OTU2etunDW/80km |  | -11.9 | 0.4 | -15.0 | -- | OTU | -- | 5.5E-09 | Enabled | 194800000 | Standard | -- | -- | --
BogotaRT-3 | 7 | 9 | -- | I04TQ10G-1 | BMD6003617 | S42024-L5633-A200-06 | -- | -- |  | -- | -- | -- | -- | -- | -- | -- | -- | -- | -- | -- | -- | ................................................................................................................................
BogotaRT-3 | 7 | 9 | 6 | Tx 6 + Rx 6 | FTRXK9S006R | V50017-U770-K500 | XFP | STM64I-64.1/2km |  | -7.6 | -2.5 | -17.0 | 2.0 | SDH | 38 | -- | Enabled | -- | -- | RTDN2-9500 18-1 | BtaCent7500-2 7 | --
BogotaRT-3 | 7 | 9 | 8 | Tx 8 + Rx 8 | JXP0FB0595910198 | V50017-U790-K500 | DWXFP | OTU2etunDW/80km |  | -17.8 | 0.5 | -30.0 | -- | OTU | -- | 0 | Enabled | 193700000 | unknow 4 | -- | -- | --
BogotaRT-3 | 7 | 10 | -- | I04TQ10G-1 | BMB5704400 | S42024-L5633-A100-08 | -- | -- |  | -- | -- | -- | -- | -- | -- | -- | -- | -- | -- | -- | -- | ................................................................................................................................
BogotaRT-3 | 7 | 10 | 2 | Tx 2 + Rx 2 | SXP312E533N00053 | V50017-U772-K500 | XFP | 10GBASE-ER/40km |  | -8.7 | 0.7 | -20.0 | 2.0 | GbE-GFP (P) | 80 | -- | Enabled | -- | -- | 5330487 err= 0 | 754682 err= 0 | --
BogotaRT-3 | 7 | 10 | 4 | Tx 4 + Rx 4 | JXP0FF3605790023 | V50017-U790-K500 | DWXFP | OTU2etunDW/80km |  | -7.5 | 0.4 | -15.0 | -- | OTU | -- | 2.7E-09 | Enabled | 195800000 | unknow 4 | -- | -- | --
BogotaRT-3 | 7 | 10 | 6 | Tx 6 + Rx 6 | FTLXUKB0GMR | V50017-U770-K500 | XFP | STM64I-64.1/2km |  | -10.8 | -2.1 | -17.0 | 2.0 | SDH-Sync | 36 | -- | Enabled | -- | -- | -- | -- | --
BogotaRT-3 | 7 | 10 | 8 | Tx 8 + Rx 8 | JXP0FB147391017A | V50017-U790-K500 | DWXFP | OTU2etunDW/80km |  | -8.7 | 0.4 | -18.0 | -- | OTU | -- | 0 | Enabled | 193100000 | unknow 4 | -- | -- | --
BogotaRT-3 | 7 | 11 | -- | I01T10G-1/LH | BMB8010606 | S42024-L5437-A101-11 | -- | -- | - 1_ETHERNET_10G.SSF-egress. | -- | -- | -- | -- | -- | -- | -- | -- | -- | -- | -- | -- | RN-BOG-RTDN 4/0/0 <-> RI-BOG-CEN-TG01 3/0/0
BogotaRT-3 | 7 | 11 | 1 | Client: Tx + Rx | FTLXUKB0GT8 | V50017-U770-K500 | XFP | 10GBASE-LR/10km | - ETHERNET_10G.SSF-egress. | -6.2 | -2.1 | -17.0 | 2.0 | GbE(Mapping OPU1e) | 35 | -- | Enabled | -- | -- | 0 err= 0 | 0 err= 0 | --
BogotaRT-3 | 7 | 11 | 2 | Line: Tx + Rx | 4612_LH | V50017-U384-K822-01 | MSA | OTU-2v |  | -4.5 | 0.5 | -15.0 | -- | OTU | -- | 0 | Enabled | 194100000 | unknow 4 | -- | -- | --
BogotaRT-3 | 7 | 12 | -- | I01T10G-1/LH | BMF5003000 | S42024-L5437-A102-04 | -- | -- |  | -- | -- | -- | -- | -- | -- | -- | -- | -- | -- | -- | -- | ................................................................................................................................
BogotaRT-3 | 7 | 12 | 1 | Client: Tx + Rx | FTLXR11W00JN | V50017-U790-K500 | DWXFP | OTU2etunDW/80km |  | -3.8 | 1.7 | -30.0 | -3.0 | OTU2(overclocked OTU1e) | 73 | 0 | Enabled | null | Standard | -- | -- | --
BogotaRT-3 | 7 | 12 | 2 | Line: Tx + Rx | 0B09_LH | V50017-U384-K822-01 | MSA | OTU-2v |  | -4.1 | 0.5 | -15.0 | -- | OTU2(overclocked OTU1e) | -- | 0 | Enabled | 193200000 | unknow 4 | -- | -- | --
BogotaRT-3 | 7 | 14 | -- | I01T10G-1/LH | BMB8010566 | S42024-L5437-A101-11 | -- | -- |  | -- | -- | -- | -- | -- | -- | -- | -- | -- | -- | -- | -- | ................................................................................................................................
BogotaRT-3 | 7 | 14 | 1 | Client: Tx + Rx | FTLXUUA1FE2 | V50017-U770-K500 | XFP | OTU2eP1I1-2D1/2km |  | -6.3 | -2.0 | -17.0 | -3.0 | OTU2_2E | 41 | 0 | Enabled | null | Standard | -- | -- | --
BogotaRT-3 | 7 | 14 | 2 | Line: Tx + Rx | 4612_LH | V50017-U384-K822-01 | MSA | OTU-2v |  | -4.3 | 0.5 | -15.0 | -- | OTU2_2E | -- | 0 | Enabled | 192900000 | Standard | -- | -- | --
BogotaRT-3 | 7 | 15 | -- | I01T10G-1/LH | BMB8010565 | S42024-L5437-A101-11 | -- | -- |  | -- | -- | -- | -- | -- | -- | -- | -- | -- | -- | -- | -- | ................................................................................................................................
BogotaRT-3 | 7 | 15 | 1 | Client: Tx + Rx | FTLXUKB0GT6 | V50017-U770-K500 | XFP | STM64I-64.1/2km |  | -6.4 | -1.9 | -17.0 | 2.0 | SDH | 40 | -- | Enabled | -- | -- |  | rtdc2-1 | --
BogotaRT-3 | 7 | 15 | 2 | Line: Tx + Rx | 4612_LH | V50017-U384-K822-01 | MSA | OTU-2v |  | -4.1 | 0.5 | -15.0 | -- | OTU | -- | 0 | Enabled | 194300000 | unknow 4 | -- | -- | --
BogotaRT-3 | 8 | 6 | -- | I01T10G-1/LH | BMC9008284 | S42024-L5437-A101-11 | -- | -- | - 2_OCH.LOS-P. - 2_OTU2.SSF. | -- | -- | -- | -- | -- | -- | -- | -- | -- | -- | -- | -- | ................................................................................................................................
BogotaRT-3 | 8 | 6 | 1 | Client: Tx + Rx | FTRXKBR04DP | V50017-U770-K500 | XFP | OTU2eP1I1-2D1/2km |  | -5.4 | -2.4 | -17.0 | 2.0 | OTU2_2E | 34 | 0 | Enabled | null | Standard | -- | -- | --
BogotaRT-3 | 8 | 6 | 2 | Line: Tx + Rx | 4612_LH | V50017-U384-K822-01 | MSA | OTU-2v | - OCH.LOS-P. - OTU2.SSF. | -37.6 | 0.4 | -15.0 | -- | OTU2_2E | -- | -? | Enabled | 194500000 | Standard | -- | -- | --
BogotaRT-3 | 8 | 8 | -- | I01T10G-1/LH | BMC9008322 | S42024-L5437-A101-11 | -- | -- | - 2_OCH.LOS-P. - 2_OTU2.SSF. | -- | -- | -- | -- | -- | -- | -- | -- | -- | -- | -- | -- | ................................................................................................................................
BogotaRT-3 | 8 | 8 | 1 | Client: Tx + Rx | FTLXUDS059J | V50017-U770-K500 | XFP | OTU2eP1I1-2D1/2km |  | -1.4 | -2.1 | -17.0 | 2.0 | OTU2_2E | 38 | 0 | Enabled | null | Standard | -- | -- | --
BogotaRT-3 | 8 | 8 | 2 | Line: Tx + Rx | 4612_LH | V50017-U384-K822-01 | MSA | OTU-2v | - OCH.LOS-P. - OTU2.SSF. | -34.3 | 0.5 | -15.0 | -- | OTU2_2E | -- | -? | Enabled | 194400000 | Standard | -- | -- | --
BogotaRT-3 | 8 | 12 | -- | I01T10G-1/LH | BME2004196 | S42024-L5437-A101-11 | -- | -- |  | -- | -- | -- | -- | -- | -- | -- | -- | -- | -- | -- | -- | ................................................................................................................................
BogotaRT-3 | 8 | 12 | 1 | Client: Tx + Rx | FTLXA990177 | V50017-U770-K500 | XFP | OTU2eP1I1-2D1/2km |  | -5.0 | -2.1 | -17.0 | 2.0 | OTU2_2E | 41 | 0 | Enabled | null | Standard | -- | -- | --
BogotaRT-3 | 8 | 12 | 2 | Line: Tx + Rx | 0B09_LH | V50017-U384-K822-01 | MSA | OTU-2v |  | -7.7 | 0.4 | -15.0 | -- | OTU2_2E | -- | 4.8E-09 | Enabled | 193250000 | Standard | -- | -- | --
BogotaRT-3 | 8 | 14 | -- | I01T10G-1/LH | BMC9008256 | S42024-L5437-A101-11 | -- | -- |  | -- | -- | -- | -- | -- | -- | -- | -- | -- | -- | -- | -- | ................................................................................................................................
BogotaRT-3 | 8 | 14 | 1 | Client: Tx + Rx | FTRXKBR04DH | V50017-U770-K500 | XFP | OTU2eP1I1-2D1/2km |  | -2.2 | -2.1 | -17.0 | 2.0 | OTU2_2E | 35 | 0 | Enabled | null | Standard | -- | -- | --
BogotaRT-3 | 8 | 14 | 2 | Line: Tx + Rx | 0B09_LH | V50017-U384-K822-01 | MSA | OTU-2v |  | -6.2 | 0.4 | -15.0 | -- | OTU2_2E | -- | 3.6E-07 | Enabled | 195100000 | Standard | -- | -- | --
BogotaRT-3 | 9 | 1 | -- | I01T10G-1/LH | BMX2703027 | S42024-L5437-A101-10 | -- | -- |  | -- | -- | -- | -- | -- | -- | -- | -- | -- | -- | -- | --
BogotaRT-3 | 9 | 1 | 1 | Client: Tx + Rx | XPMRCBS2005849 | V50017-U770-K500 | XFP | 10GBASE-LR/10km |  | -8.1 | -40.0 | -17.0 | 2.0 | GbE(Mapping OPU1e) | 0 | -- | Disabled | -- | -- | 0 err= 0 | null err= null | --
BogotaRT-3 | 9 | 1 | 2 | Line: Tx + Rx | 3D08_LH | V50017-U384-K822-01 | MSA | OTU-2v |  | -3.1 | 0.4 | -15.0 | -- | OTU2(overclocked OTU1e) | -- | 7.3E-10 | Enabled | 193800000 | unknow 4 | -- | -- | --
BogotaRT-3 | 9 | 2 | -- | I01T10G-1/LH | BMA5710525 | S42024-L5437-A101-11 | -- | -- |  | -- | -- | -- | -- | -- | -- | -- | -- | -- | -- | -- | -- | Rtdn-ASON_3-2<->(Bort_10-105<->Cucu_2-110)<->(UNE Cucu 0-1-4<->UNE Pelu 1-3-2)<->(Pelu_5-105<->Barr_11-111)<->Del-ASON_4-2
BogotaRT-3 | 9 | 2 | 1 | Client: Tx + Rx | XPMRCC82005746 | V50017-U770-K500 | XFP | 10GBASE-LR/10km |  | -6.7 | -3.8 | -17.0 | 2.0 | GbE(Mapping OPU1e) | 36 | -- | Enabled | -- | -- | 0 err= 0 | null err= null | --
BogotaRT-3 | 9 | 2 | 2 | Line: Tx + Rx | 4612_LH | V50017-U384-K822-01 | MSA | OTU-2v |  | -8.3 | 0.4 | -15.0 | -- | OTU2(overclocked OTU1e) | -- | 1.4E-07 | Enabled | 194900000 | unknow 4 | -- | -- | --
BogotaRT-3 | 9 | 3 | -- | I01T10G-1/LH | BMWO704999 | S42024-L5437-A101-10 | -- | -- |  | -- | -- | -- | -- | -- | -- | -- | -- | -- | -- | -- | -- | [PBIII] (CUCU_2-103 to BCTR_4-113) [PBIII]
BogotaRT-3 | 9 | 3 | 1 | Client: Tx + Rx | XPMRCC82005734 | V50017-U770-K500 | XFP | STM64I-64.1/2km |  | -9.5 | -2.4 | -17.0 | 2.0 | SDH | 31 | -- | Enabled | -- | -- | RT 9500-32 | PSALGAR3500-11 | --
BogotaRT-3 | 9 | 3 | 2 | Line: Tx + Rx | 3D08_LH | V50017-U384-K822-01 | MSA | OTU-2v |  | -5.7 | 0.1 | -15.0 | -- | OTU | -- | 2.8E-07 | Enabled | 193100000 | unknow 4 | -- | -- | --
BogotaRT-3 | 9 | 4 | -- | I01T10G-1/LH | BMUN706472 | S42024-L5437-A100-07 | -- | -- |  | -- | -- | -- | -- | -- | -- | -- | -- | -- | -- | -- | -- | Red Metro Eth. 3R_To Bquilla(BogRTD 4_14)<->(Bmg 3_12 - Bmg 3_5)<->(Bquilla 3_14),LineTx, Voa 4.3.in1, LineRx,Voa 4.4.out1
BogotaRT-3 | 9 | 4 | 1 | Client: Tx + Rx | FTRXK9S0080 | V50017-U770-K500 | XFP | STM64I-64.1/2km |  | -6.7 | -2.3 | -17.0 | 2.0 | SDH | 36 | -- | Enabled | -- | -- | RTDN2-9500 40-1 | BucCen9500-22-2 | --
BogotaRT-3 | 9 | 4 | 2 | Line: Tx + Rx | 4612_LH | V50017-U383-K822-01 | MSA | OTU-2v |  | -3.6 | 0.4 | -15.0 | -- | OTU | -- | 0 | Enabled | 194100000 | Standard | -- | -- | --
BogotaRT-3 | 9 | 5 | -- | I01T10G-1/LH | BMW1703447 | S42024-L5437-A101-08 | -- | -- |  | -- | -- | -- | -- | -- | -- | -- | -- | -- | -- | -- | -- | TIGO to BCTR
BogotaRT-3 | 9 | 5 | 1 | Client: Tx + Rx | FTRXKBR04CV | V50017-U770-K500 | XFP | STM64I-64.1/2km |  | -11.5 | -2.5 | -17.0 | 2.0 | SDH | 36 | -- | Enabled | -- | -- |  |  | --
BogotaRT-3 | 9 | 5 | 2 | Line: Tx + Rx | 3D08_LH | V50017-U384-K822-01 | MSA | OTU-2v |  | -6.2 | -0.2 | -15.0 | -- | OTU | -- | 2e-06 | Enabled | 196000000 | unknow 4 | -- | -- | --
BogotaRT-3 | 9 | 6 | -- | I01T10G-1/LH | BMW1713091 | S42024-L5437-A101-08 | -- | -- |  | -- | -- | -- | -- | -- | -- | -- | -- | -- | -- | -- | -- | TIGO to CARTAGENA
BogotaRT-3 | 9 | 6 | 1 | Client: Tx + Rx | XPMRF4O2006147 | V50017-U770-K500 | XFP | OTU2eP1I1-2D1/2km |  | -7.2 | -2.8 | -17.0 | -3.0 | OTU | 45 | -- | Enabled | -- | -- | -- | -- | --
BogotaRT-3 | 9 | 6 | 2 | Line: Tx + Rx | 3D08_LH | V50017-U384-K822-01 | MSA | OTU-2v |  | -6.3 | 0.5 | -15.0 | -- | OTU | -- | 5.2E-07 | Enabled | 192400000 | unknow 4 | -- | -- | --
BogotaRT-3 | 9 | 7 | -- | I01T10G-1/LH | BMA5710523 | S42024-L5437-A101-11 | -- | -- |  | -- | -- | -- | -- | -- | -- | -- | -- | -- | -- | -- | -- | [PELU-ASON_2-1] (UNE PELU ZTE 1-1-3 to UNE CUCUTA ZTE 0-3-5 to CUCU_2-106 to BORT_12-102) [RTDN-ASON_5-1]
BogotaRT-3 | 9 | 7 | 1 | Client: Tx + Rx | FTLXUUA1U61 | V50017-U770-K500 | XFP | OTU2eP1I1-2D1/2km |  | -8.5 | -2.2 | -17.0 | 2.0 | OTU2_2E | 38 | 0 | Enabled | null | Standard | -- | -- | --
BogotaRT-3 | 9 | 7 | 2 | Line: Tx + Rx | 4612_LH | V50017-U384-K822-01 | MSA | OTU-2v |  | -6.5 | 0.4 | -15.0 | -- | OTU2_2E | -- | 7.1E-08 | Enabled | 192900000 | Standard | -- | -- | --
BogotaRT-3 | 9 | 9 | -- | I01T10G-1/LH | BMF4003922 | S42024-L5437-A102-04 | -- | -- |  | -- | -- | -- | -- | -- | -- | -- | -- | -- | -- | -- | -- | 46494_Link ZB-T MPL01CA3 T/0/0/3<----> MPL01EN3 T0/0/2 P
BogotaRT-3 | 9 | 9 | 1 | Client: Tx + Rx | FTRXKBR04FX | V50017-U770-K500 | XFP | OTU2eP1I1-2D1/2km |  | -6.3 | -2.3 | -17.0 | 2.0 | OTU | 37 | -- | Enabled | -- | -- | -- | -- | --
BogotaRT-3 | 9 | 9 | 2 | Line: Tx + Rx | 3200_LHD | V50017-U585-K822-01 | MSA | OTU-2v |  | -9.3 | 0.5 | -15.0 | -- | OTU | -- | 0 | Enabled | 194900000 | Standard | -- | -- | --
BogotaRT-3 | 9 | 10 | -- | I08AD10G-1 | BMHO002088 | S42024-L5881-A100-12 | -- | -- |  | -- | -- | -- | -- | -- | -- | -- | -- | -- | -- | -- | -- | ................................................................................................................................
BogotaRT-3 | 9 | 10 | 1 | Client: Tx 1 + Rx 1 | SPGBF6Q2007320 | V50017-U463-K500 | SFP | GbE-LX/10km |  | -5.4 | -5.1 | -25.0 | 0.0 | GbE(Mapping OPU1e) | 21 | -- | Enabled | -- | -- | null err= null | null err= null | --
BogotaRT-3 | 9 | 10 | 9 | Line: Tx 1 + Rx 1 | TL88VTN286179 | V50017-U790-K500 | DWXFP | OTU2etunDW/80km |  | -3.9 | 0.6 | -15.0 | -- | OTU | -- | 0 | Enabled | 194400000 | Standard | -- | -- | --
BogotaRT-3 | 9 | 11 | -- | I01T10G-1/LH | BMX2703072 | S42024-L5437-A101-10 | -- | -- |  | -- | -- | -- | -- | -- | -- | -- | -- | -- | -- | -- | -- | Tolu-ASON_29-1<->UNE (Tolu 117-Pelu 131-Pelu 112-Cucu 034)<->(Cucu_1-112<->Bctr_7-112<->Bctr_6-101<->Bort_8-107)<->Rtdn-ASON_3-1
BogotaRT-3 | 9 | 11 | 1 | Client: Tx + Rx | SXP387E626N00057 | V50017-U770-K500 | XFP | STM64I-64.1/2km |  | -5.3 | -3.0 | -17.0 | 2.0 | SDH | 40 | -- | Enabled | -- | -- |  |  | --
BogotaRT-3 | 9 | 11 | 2 | Line: Tx + Rx | 4612_LH | V50017-U384-K822-01 | MSA | OTU-2v |  | -6.2 | 0.4 | -15.0 | -- | OTU | -- | 6.4E-08 | Enabled | 193500000 | unknow 4 | -- | -- | --
BogotaRT-3 | 9 | 12 | -- | I01T10G-1/LH | BME3004105 | S42024-L5437-A101-13 | -- | -- | - 2_OCH.SSF-P. - 2_OTU2.SSF. | -- | -- | -- | -- | -- | -- | -- | -- | -- | -- | -- | -- | ................................................................................................................................
BogotaRT-3 | 9 | 12 | 1 | Client: Tx + Rx | XPMRC922007078 | V50017-U770-K500 | XFP | OTU2eP1I1-2D1/2km |  | -1.2 | -2.0 | -17.0 | 2.0 | OTU2_2E | 37 | 0 | Enabled | null | Standard | -- | -- | --
BogotaRT-3 | 9 | 12 | 2 | Line: Tx + Rx | 3200_LH | V50017-U585-K822-01 | MSA | OTU-2v | - OCH.SSF-P. - OTU2.SSF. | -23.0 | 0.6 | -15.0 | -- | OTU2_2E | -- | -? | Enabled | 194800000 | Standard | -- | -- | --
BogotaRT-3 | 9 | 13 | -- | I01T10G-1/LH | BMA9702794 | S42024-L5437-A101-11 | -- | -- | - 1_OPS_GENERIC.PLF. | -- | -- | -- | -- | -- | -- | -- | -- | -- | -- | -- | --
BogotaRT-3 | 9 | 13 | 1 | Client: Tx + Rx | FTLXUED020G | V50017-U770-K500 | XFP | OTU2eP1I1-2D1/2km | - OPS_GENERIC.PLF. | -17.2 | -1.9 | -17.0 | 2.0 | OTU | 38 | -- | Enabled | -- | -- | -- | -- | --
BogotaRT-3 | 9 | 13 | 2 | Line: Tx + Rx | 4612_LH | V50017-U384-K822-01 | MSA | OTU-2v |  | -4.8 | 0.4 | -15.0 | -- | OTU | -- | 0 | Enabled | 195800000 | unknow 4 | -- | -- | --
BogotaRT-3 | 9 | 14 | -- | I01T10G-1/LH | BMA5710535 | S42024-L5437-A101-11 | -- | -- |  | -- | -- | -- | -- | -- | -- | -- | -- | -- | -- | -- | -- | Buc-ASON_1-2<->(Bctr_7-113<->Cucu_2-107)<->UNE Cucu ZTE 0-3-3 to UNE Pelu ZTE 1-1-1<->(Pelu_3-115<->Barr_11-110)<->Del-ASON_6-1
BogotaRT-3 | 9 | 14 | 1 | Client: Tx + Rx | XPMRCBS2005810 | V50017-U770-K500 | XFP | OTU2eP1I1-2D1/2km |  | -3.7 | -2.7 | -17.0 | 2.0 | OTU | 31 | -- | Enabled | -- | -- | -- | -- | --
BogotaRT-3 | 9 | 14 | 2 | Line: Tx + Rx | 4612_LH | V50017-U384-K822-01 | MSA | OTU-2v |  | -6.7 | 0.5 | -15.0 | -- | OTU | -- | 7.6E-08 | Enabled | 194700000 | unknow 4 | -- | -- | --
BogotaRT-3 | 10 | 1 | -- | I01T10G-1/LH | BMVO708706 | S42024-L5437-A101-07 | -- | -- |  | -- | -- | -- | -- | -- | -- | -- | -- | -- | -- | -- | -- | [UNE desborde] (PELU_2-104 to BARR_11-105) [UNE desborde]
BogotaRT-3 | 10 | 1 | 1 | Client: Tx + Rx | FTRXKBR04E5 | V50017-U770-K500 | XFP | STM64I-64.1/2km |  | -11.1 | -2.2 | -17.0 | 2.0 | SDH | 36 | -- | Enabled | -- | -- | RT9500-14 | PELU9500-7 | --
BogotaRT-3 | 10 | 1 | 2 | Line: Tx + Rx | 3D08_LH | V50017-U384-K822-01 | MSA | OTU-2v |  | -6.9 | -5.3 | -15.0 | -- | OTU | -- | 6.9E-07 | Enabled | 193400000 | unknow 4 | -- | -- | --
BogotaRT-3 | 10 | 2 | -- | I01T10G-1/LH | BMCN000607 | S42024-L5437-A101-11 | -- | -- |  | -- | -- | -- | -- | -- | -- | -- | -- | -- | -- | -- | -- | ................................................................................................................................
BogotaRT-3 | 10 | 2 | 1 | Client: Tx + Rx | XPMRF4H2007425 | V50017-U770-K500 | XFP | OTU2eP1I1-2D1/2km |  | -12.6 | -1.9 | -17.0 | 2.0 | OTU2_2E | 44 | 0 | Enabled | null | Standard | -- | -- | --
BogotaRT-3 | 10 | 2 | 2 | Line: Tx + Rx | 4612_LH | V50017-U384-K822-01 | MSA | OTU-2v |  | -2.8 | 0.4 | -15.0 | -- | OTU2_2E | -- | 7.5E-07 | Enabled | 193650000 | Standard | -- | -- | --
BogotaRT-3 | 10 | 3 | -- | I01T10G-1/LH | BMV8709030 | S42024-L5437-A101-07 | -- | -- |  | -- | -- | -- | -- | -- | -- | -- | -- | -- | -- | -- | -- | [RTDN-ASON_6-2] (BORT_6-107 to BCTR_2-112) [BUC-ASON_1-1]
BogotaRT-3 | 10 | 3 | 1 | Client: Tx + Rx | TRF5T07F56377 | V50017-U770-K500 | XFP | 10GBASE-LR/10km |  | -6.6 | -40.0 | -17.0 | 2.0 | GbE(Mapping OPU1e) | 0 | -- | Disabled | -- | -- | 0 err= 0 | 0 err= 0 | --
BogotaRT-3 | 10 | 3 | 2 | Line: Tx + Rx | 3D08_LH | V50017-U384-K822-01 | MSA | OTU-2v |  | -6.2 | 0.3 | -15.0 | -- | OTU2(overclocked OTU1e) | -- | 5.7E-07 | Enabled | 195000000 | unknow 4 | -- | -- | --
BogotaRT-3 | 10 | 4 | -- | I01T10G-1/LH | BMW9708557 | S42024-L5437-A101-10 | -- | -- |  | -- | -- | -- | -- | -- | -- | -- | -- | -- | -- | -- | --
BogotaRT-3 | 10 | 4 | 1 | Client: Tx + Rx | FTRXKBR04D7 | V50017-U770-K500 | XFP | 10GBASE-LR/10km |  | -8.1 | -40.0 | -17.0 | 2.0 | GbE(Mapping OPU1e) | 0 | -- | Disabled | -- | -- | 0 err= 0 | 0 err= 0 | --
BogotaRT-3 | 10 | 4 | 2 | Line: Tx + Rx | 3D08_LH | V50017-U384-K822-01 | MSA | OTU-2v |  | -3.4 | 0.4 | -15.0 | -- | OTU2(overclocked OTU1e) | -- | 8.3E-09 | Enabled | 192700000 | unknow 4 | -- | -- | --
BogotaRT-3 | 10 | 5 | -- | I01T10G-1/LH | BMX3706637 | S42024-L5437-A101-10 | -- | -- |  | -- | -- | -- | -- | -- | -- | -- | -- | -- | -- | -- | --
BogotaRT-3 | 10 | 5 | 1 | Client: Tx + Rx | FTLXUDD045A | V50017-U770-K500 | XFP | STM64I-64.1/2km |  | -5.4 | -2.0 | -17.0 | 2.0 | SDH | 41 | -- | Enabled | -- | -- |  |  | --
BogotaRT-3 | 10 | 5 | 2 | Line: Tx + Rx | 4612_LH | V50017-U384-K822-01 | MSA | OTU-2v |  | -5.8 | 0.5 | -15.0 | -- | OTU | -- | 4.4E-07 | Enabled | 195500000 | unknow 4 | -- | -- | --
BogotaRT-3 | 10 | 6 | -- | I01T10G-1/LH | BMAN702303 | S42024-L5437-A101-11 | -- | -- |  | -- | -- | -- | -- | -- | -- | -- | -- | -- | -- | -- | -- | ................................................................................................................................
BogotaRT-3 | 10 | 6 | 1 | Client: Tx + Rx | FTRXKBR04DL | V50017-U770-K500 | XFP | STM64I-64.1/2km |  | -8.6 | -2.1 | -17.0 | 2.0 | SDH | 38 | -- | Enabled | -- | -- | RTDN9500-2-2 | B/MEJA-3500-11 | --
BogotaRT-3 | 10 | 6 | 2 | Line: Tx + Rx | 4612_LH | V50017-U384-K822-01 | MSA | OTU-2v |  | -5.9 | 0.5 | -15.0 | -- | OTU | -- | 7.8E-09 | Enabled | 195400000 | unknow 4 | -- | -- | --
BogotaRT-3 | 10 | 7 | -- | I01T10G-1/LH | BMW1713104 | S42024-L5437-A101-08 | -- | -- |  | -- | -- | -- | -- | -- | -- | -- | -- | -- | -- | -- | -- | To PSalgar (Huawei 32 - BogotaRT 10_9) <-> (PSalgar 2_7 - Huawei 11)
BogotaRT-3 | 10 | 7 | 1 | Client: Tx + Rx | FTRXKBC03ZC | V50017-U770-K500 | XFP | STM64I-64.1/2km |  | -7.3 | -2.3 | -17.0 | 2.0 | SDH | 37 | -- | Enabled | -- | -- |  |  | --
BogotaRT-3 | 10 | 7 | 2 | Line: Tx + Rx | 3D08_LH | V50017-U384-K822-01 | MSA | OTU-2v |  | -6.9 | 0.3 | -15.0 | -- | OTU | -- | 8.8E-06 | Enabled | 193200000 | unknow 4 | -- | -- | --
BogotaRT-3 | 10 | 8 | -- | I01T10G-1/LH | BMW1713235 | S42024-L5437-A101-08 | -- | -- |  | -- | -- | -- | -- | -- | -- | -- | -- | -- | -- | -- | --
BogotaRT-3 | 10 | 8 | 1 | Client: Tx + Rx | FTRXKBR03UN | V50017-U770-K500 | XFP | STM64I-64.1/2km |  | -6.1 | -2.5 | -17.0 | 2.0 | SDH | 41 | -- | Enabled | -- | -- | RT9500-40 | HuaWei SBS | --
BogotaRT-3 | 10 | 8 | 2 | Line: Tx + Rx | 3D08_LH | V50017-U384-K822-01 | MSA | OTU-2v |  | -5.8 | -0.2 | -15.0 | -- | OTU | -- | 4.3E-07 | Enabled | 195300000 | unknow 4 | -- | -- | --
BogotaRT-3 | 10 | 9 | -- | I01T10G-1/LH | BMW9712290 | S42024-L5437-A101-10 | -- | -- | - 2_OCH.LOS-P. - 2_OTU2.SSF. | -- | -- | -- | -- | -- | -- | -- | -- | -- | -- | -- | -- | [RTDN-ASON_4-1] (BORT_11-105 to PELU_4-109) [PELU-ASON_1-1] Work
BogotaRT-3 | 10 | 9 | 1 | Client: Tx + Rx | XPMRC9E2000757 | V50017-U770-K500 | XFP | OTU2eP1I1-2D1/2km |  | -4.7 | -3.7 | -17.0 | -3.0 | OTU2_2E | 40 | 0 | Enabled | null | Standard | -- | -- | --
BogotaRT-3 | 10 | 9 | 2 | Line: Tx + Rx | 4612_LH | V50017-U384-K822-01 | MSA | OTU-2v | - OCH.LOS-P. - OTU2.SSF. | -28.6 | 0.4 | -15.0 | -- | OTU2_2E | -- | -? | Enabled | 192800000 | Standard | -- | -- | --
BogotaRT-3 | 10 | 10 | -- | I01T10G-1/LH | BMAO705793 | S42024-L5437-A101-11 | -- | -- |  | -- | -- | -- | -- | -- | -- | -- | -- | -- | -- | -- | -- | to BCTR 7-106
BogotaRT-3 | 10 | 10 | 1 | Client: Tx + Rx | JXP0FB147391016D | V50017-U790-K500 | DWXFP | OTU2etunDW/80km |  | -13.8 | 0.5 | -30.0 | -3.0 | OTU2_2E | 19 | 9.1E-11 | Enabled | null | Standard | -- | -- | --
BogotaRT-3 | 10 | 10 | 2 | Line: Tx + Rx | 3D08_LH | V50017-U384-K822-01 | MSA | OTU-2v |  | -6.6 | 0.2 | -15.0 | -- | OTU2_2E | -- | 1.6E-05 | Enabled | 192300000 | Standard | -- | -- | --
BogotaRT-3 | 10 | 11 | -- | I01T10G-1/LH | BMCN000179 | S42024-L5437-A101-11 | -- | -- |  | -- | -- | -- | -- | -- | -- | -- | -- | -- | -- | -- | -- | ................................................................................................................................
BogotaRT-3 | 10 | 11 | 1 | Client: Tx + Rx | FTLXUJE02ZE | V50017-U770-K500 | XFP | OTU2eP1I1-2D1/2km |  | 0.9 | -2.1 | -17.0 | 2.0 | OTU2_2E | 43 | 0 | Enabled | null | Standard | -- | -- | --
BogotaRT-3 | 10 | 11 | 2 | Line: Tx + Rx | 4612_LH | V50017-U384-K822-01 | MSA | OTU-2v |  | 1.0 | 0.4 | -15.0 | -- | OTU2_2E | -- | 4.5E-06 | Enabled | 193850000 | Standard | -- | -- | --
BogotaRT-3 | 10 | 12 | -- | I01T10G-1/LH | BMW9712343 | S42024-L5437-A101-10 | -- | -- | - 1_OPS_GENERIC.PHF. | -- | -- | -- | -- | -- | -- | -- | -- | -- | -- | -- | -- | [RTDN-ASON_4-1] (BORT_11-106 to PELU_4-110) [PELU-ASON_1-1] Prot
BogotaRT-3 | 10 | 12 | 1 | Client: Tx + Rx | SXP387E626N00104 | V50017-U770-K500 | XFP | OTU2eP1I1-2D1/2km | - OPS_GENERIC.PHF. | 3.6 | -3.3 | -17.0 | 2.0 | OTU | 39 | -- | Enabled | -- | -- | -- | -- | --
BogotaRT-3 | 10 | 12 | 2 | Line: Tx + Rx | 4612_LH | V50017-U384-K822-01 | MSA | OTU-2v |  | -6.4 | 0.5 | -15.0 | -- | OTU | -- | 1e-07 | Enabled | 194200000 | Standard | -- | -- | --
BogotaRT-3 | 10 | 15 | -- | I05AD10G-1 | BMB4703360 | S42024-L5581-A100-E2 | -- | -- |  | -- | -- | -- | -- | -- | -- | -- | -- | -- | -- | -- | -- | ................................................................................................................................
BogotaRT-3 | 10 | 15 | 3 | Client: Tx 3 + Rx 3 | SPGBACH2011591 | V50017-U463-K500 | SFP | GbE-LX/10km |  | -6.6 | -5.3 | -25.0 | 0.0 | GbE(Mapping OPU1e) | 21 | -- | Enabled | -- | -- | null err= null | null err= null | --
BogotaRT-3 | 10 | 15 | 4 | Client: Tx 4 + Rx 4 | SPGBF6Q2007358 | V50017-U463-K500 | SFP | GbE-LX/10km |  | -5.2 | -5.2 | -25.0 | 0.0 | GbE(Mapping OPU1e) | 29 | -- | Enabled | -- | -- | null err= null | null err= null | --
BogotaRT-3 | 10 | 15 | 5 | Client: Tx 5 + Rx 5 | TRF5C10C07551 | V50017-U463-K901 | SFP | GbE-LX/10km |  | -5.6 | -5.7 | -25.0 | 0.0 | GbE(Mapping OPU1e) | 18 | -- | Enabled | -- | -- | 620 err= 0 | 620 err= 0 | --
BogotaRT-3 | 10 | 15 | 6 | Line: Tx 1 + Rx 1 | SXP388E807N00220 | V50017-U770-K500 | XFP | OTU2eP1I1-2D1/2km |  | -3.3 | -3.1 | -15.0 | -- | OTU | -- | 0 | Enabled | 0 | Standard | -- | -- | --
BogotaRT-3 | 10 | 15 | 7 | Line: Tx 2 + Rx 2 | TL88VTN245755 | V50017-U790-K500 | DWXFP |  |  | -4.3 | 0.6 | -15.0 | -- | OTU | -- | 0 | Enabled | 0 | Standard | -- | -- | --
BogotaRT-3 | 12 | 1 | -- | I01T10G-1/LH | BMW9710014 | S42024-L5437-A101-10 | -- | -- | - 2_OCH.LOS-P. - 2_OTU2.SSF. | -- | -- | -- | -- | -- | -- | -- | -- | -- | -- | -- | -- | By pass con 2-102(192.9 BORT) To Chcoconta
BogotaRT-3 | 12 | 1 | 1 | Client: Tx + Rx | TL88VTN246976 | V50017-U790-K500 | DWXFP | OTU2etunDW/80km |  | -3.7 | 0.4 | -30.0 | -3.0 | OTU2(overclocked OTU1e) | 20 | 0 | Enabled | null | Standard | -- | -- | --
BogotaRT-3 | 12 | 1 | 2 | Line: Tx + Rx | 4612_LH | V50017-U384-K822-01 | MSA | OTU-2v | - OCH.LOS-P. - OTU2.SSF. | -18.9 | 0.5 | -15.0 | -- | OTU2(overclocked OTU1e) | -- | -? | Enabled | 194350000 | Standard | -- | -- | --
BogotaRT-3 | 12 | 3 | -- | I05AD10G-1 | BMB8002521 | S42024-L5581-A100-E2 | -- | -- |  | -- | -- | -- | -- | -- | -- | -- | -- | -- | -- | -- | -- | ................................................................................................................................
BogotaRT-3 | 12 | 3 | 1 | Client: Tx 1 + Rx 1 | TRF5C10L04991 | V50017-U463-K901 | SFP | GbE-LX/10km |  | -7.0 | -5.4 | -25.0 | 0.0 | GbE(Mapping OPU1e) | 22 | -- | Enabled | -- | -- | 630 err= 0 | 630 err= 0 | --
BogotaRT-3 | 12 | 3 | 2 | Client: Tx 2 + Rx 2 | -- | -- | -- | -- |  | null | null | null | -- | -- | -- | -- | -- | -- | -- | -- | -- | --
BogotaRT-3 | 12 | 3 | 3 | Client: Tx 3 + Rx 3 | 31121P1203101366800 | V50017-U463-K500 | SFP | GbE-LX/10km |  | -40.0 | -5.9 | -25.0 | 0.0 | GbE(Mapping OPU1e) | 18 | -- | Enabled | -- | -- | 0 err= 0 | 0 err= 0 | --
BogotaRT-3 | 12 | 3 | 5 | Client: Tx 5 + Rx 5 | 31121P1203101366823 | V50017-U463-K500 | SFP | GbE-LX/10km |  | -6.9 | -6.2 | -25.0 | 0.0 | GbE(Mapping OPU1e) | 18 | -- | Enabled | -- | -- | null err= null | null err= null | --
BogotaRT-3 | 12 | 3 | 6 | Line: Tx 1 + Rx 1 | JXP0FA437391019A | V50017-U790-K500 | DWXFP | OTU2etunDW/80km |  | -9.0 | 0.5 | -15.0 | -- | OTU | -- | 5.6E-10 | Enabled | 193700000 | Standard | -- | -- | --
BogotaRT-3 | 12 | 3 | 7 | Line: Tx 2 + Rx 2 | FTLXUHD07CP | V50017-U770-K500 | XFP | OTU2eP1I1-2D1/2km |  | -3.5 | -2.3 | -15.0 | -- | OTU | -- | 0 | Enabled | 0 | Standard | -- | -- | --
BogotaRT-3 | 12 | 4 | -- | I01T10G-1/LH | BMX2703087 | S42024-L5437-A101-10 | -- | -- |  | -- | -- | -- | -- | -- | -- | -- | -- | -- | -- | -- | -- | Rtdn-ASON_3-2<->(Bort_10-105<->Cucu_2-110)<->(UNE Cucu 0-1-4<->UNE Pelu 1-3-2)<->(Pelu_5-105<->Barr_11-111)<->Del-ASON_4-2
BogotaRT-3 | 12 | 4 | 1 | Client: Tx + Rx | FTLXA9304GS | V50017-U770-K500 | XFP | STM64I-64.1/2km |  | -5.0 | -2.0 | -17.0 | 2.0 | SDH | 36 | -- | Enabled | -- | -- |  |  | --
BogotaRT-3 | 12 | 4 | 2 | Line: Tx + Rx | 4612_LH | V50017-U384-K822-01 | MSA | OTU-2v |  | -3.0 | 0.4 | -15.0 | -- | OTU | -- | 0 | Enabled | 192100000 | unknow 4 | -- | -- | --
BogotaRT-3 | 12 | 5 | -- | I01T10G-1/LH | BMW9712334 | S42024-L5437-A101-10 | -- | -- |  | -- | -- | -- | -- | -- | -- | -- | -- | -- | -- | -- | --
BogotaRT-3 | 12 | 5 | 1 | Client: Tx + Rx | FTLXUH7058U | V50017-U770-K500 | XFP | STM64I-64.1/2km |  | -4.4 | -2.1 | -17.0 | 2.0 | SDH | 40 | -- | Enabled | -- | -- | RTDN70 13-1 | AUTOP7500-29-1 | --
BogotaRT-3 | 12 | 5 | 2 | Line: Tx + Rx | 4612_LH | V50017-U384-K822-01 | MSA | OTU-2v |  | -3.0 | 0.5 | -15.0 | -- | OTU | -- | 0 | Enabled | 193900000 | unknow 4 | -- | -- | --
BogotaRT-3 | 12 | 6 | -- | I01T10G-1/LH | BMB8010478 | S42024-L5437-A101-11 | -- | -- |  | -- | -- | -- | -- | -- | -- | -- | -- | -- | -- | -- | -- | ................................................................................................................................
BogotaRT-3 | 12 | 6 | 1 | Client: Tx + Rx | SXP38Y3096A00461 | V50017-U772-K500 | XFP | STM64S-64.2b/40km |  | -5.4 | 0.1 | -17.0 | 2.0 | SDH | 55 | -- | Enabled | -- | -- | CLMV-CASTE-11 | CLMV-BUCAR-8 | --
BogotaRT-3 | 12 | 6 | 2 | Line: Tx + Rx | 4612_LH | V50017-U384-K822-01 | MSA | OTU-2v |  | -3.2 | 0.4 | -15.0 | -- | OTU | -- | 1.8E-10 | Enabled | 193300000 | unknow 4 | -- | -- | --
BogotaRT-3 | 12 | 7 | -- | I01T10G-1/LH | BMX2703088 | S42024-L5437-A101-10 | -- | -- |  | -- | -- | -- | -- | -- | -- | -- | -- | -- | -- | -- | --
BogotaRT-3 | 12 | 7 | 1 | Client: Tx + Rx | FTLXUGJ060D | V50017-U770-K500 | XFP | STM64I-64.1/2km |  | -12.6 | -2.2 | -17.0 | 2.0 | SDH | 38 | -- | Enabled | -- | -- | RT9500-10 | AUTOP 8-1 | --
BogotaRT-3 | 12 | 7 | 2 | Line: Tx + Rx | 4612_LH | V50017-U384-K822-01 | MSA | OTU-2v |  | -3.3 | 0.4 | -15.0 | -- | OTU | -- | 0 | Enabled | 193200000 | unknow 4 | -- | -- | --
BogotaRT-3 | 12 | 8 | -- | I01T10G-1/LH | BMB5705115 | S42024-L5437-A101-11 | -- | -- |  | -- | -- | -- | -- | -- | -- | -- | -- | -- | -- | -- | -- | ................................................................................................................................
BogotaRT-3 | 12 | 8 | 1 | Client: Tx + Rx | FTLXA9304GE | V50017-U770-K500 | XFP | 10GBASE-LR/10km |  | -5.4 | -2.0 | -17.0 | 2.0 | GbE(Mapping OPU1e) | 36 | -- | Enabled | -- | -- | 6772048 err= 0 | 588543 err= 0 | --
BogotaRT-3 | 12 | 8 | 2 | Line: Tx + Rx | 4612_LH | V50017-U384-K822-01 | MSA | OTU-2v |  | -3.2 | 0.4 | -15.0 | -- | OTU2(overclocked OTU1e) | -- | 3.3E-09 | Enabled | 193600000 | unknow 4 | -- | -- | --
BogotaRT-3 | 12 | 9 | -- | I01T10G-1/LH | BMX5705654 | S42024-L5437-A101-10 | -- | -- |  | -- | -- | -- | -- | -- | -- | -- | -- | -- | -- | -- | -- | Pelu-ASON_5-1<->UNE Pelu ZTE 1-3-3<->UNE Cucu ZTE 0-1-5<->(Cucu_2-105<->Buca_10-108<->Buca_10-110<->Bort_10-106)<->Rtdn-ASON_8-1
BogotaRT-3 | 12 | 9 | 1 | Client: Tx + Rx | SXP387E626N00102 | V50017-U770-K500 | XFP | STM64I-64.1/2km |  | -5.7 | -3.0 | -17.0 | 2.0 | SDH | 40 | -- | Enabled | -- | -- |  |  | --
BogotaRT-3 | 12 | 9 | 2 | Line: Tx + Rx | 4612_LH | V50017-U384-K822-01 | MSA | OTU-2v |  | -3.4 | 0.4 | -15.0 | -- | OTU | -- | 2.7E-10 | Enabled | 194200000 | unknow 4 | -- | -- | --
BogotaRT-3 | 12 | 10 | -- | I01T10G-1/LH | BMX2703031 | S42024-L5437-A101-10 | -- | -- |  | -- | -- | -- | -- | -- | -- | -- | -- | -- | -- | -- | -- | TIGO BCTR 2010 NO OPERATIVAS
BogotaRT-3 | 12 | 10 | 1 | Client: Tx + Rx | FTRXKAB00VR | V50017-U770-K500 | XFP | STM64I-64.1/2km |  | -5.2 | -40.0 | -17.0 | 2.0 | SDH | 0 | -- | Disabled | -- | -- |  |  | --
BogotaRT-3 | 12 | 10 | 2 | Line: Tx + Rx | 4612_LH | V50017-U384-K822-01 | MSA | OTU-2v |  | -3.6 | 0.4 | -15.0 | -- | OTU | -- | 9.1E-11 | Enabled | 193000000 | unknow 4 | -- | -- | --
BogotaRT-3 | 12 | 11 | -- | I01T10G-1/LH | BMW4718514 | S42024-L5437-A101-10 | -- | -- |  | -- | -- | -- | -- | -- | -- | -- | -- | -- | -- | -- | -- | [RTDN-ASON_11-1] (BORT_8-106 to BCTR_5-113) [BUC-ASON_26-2]
BogotaRT-3 | 12 | 11 | 1 | Client: Tx + Rx | FTLXUDD044V | V50017-U770-K500 | XFP | STM64I-64.1/2km |  | -5.1 | -2.0 | -17.0 | 2.0 | SDH | 39 | -- | Enabled | -- | -- |  |  | --
BogotaRT-3 | 12 | 11 | 2 | Line: Tx + Rx | 4612_LH | V50017-U384-K822-01 | MSA | OTU-2v |  | -6.9 | 0.5 | -15.0 | -- | OTU | -- | 1e-09 | Enabled | 194300000 | unknow 4 | -- | -- | --
BogotaRT-3 | 12 | 12 | -- | I01T10G-1/LH | BMW4708373 | S42024-L5437-A101-09 | -- | -- |  | -- | -- | -- | -- | -- | -- | -- | -- | -- | -- | -- | -- | Rtdn-ASON_3-1<->(Bort_8-107<->Bctr_6-101<->Bctr_7-112<->Cucu_1-112)<->UNE (Cucu 034-Pelu 112-Pelu 131-Tolu 117)<->Tolu-ASON_29-1
BogotaRT-3 | 12 | 12 | 1 | Client: Tx + Rx | TRF5T06D75853 | V50017-U770-K500 | XFP | STM64I-64.1/2km |  | -9.1 | -2.7 | -17.0 | 2.0 | SDH | 52 | -- | Enabled | -- | -- |  |  | --
BogotaRT-3 | 12 | 12 | 2 | Line: Tx + Rx | 4612_LH | V50017-U384-K822-01 | MSA | OTU-2v |  | -3.0 | 0.5 | -15.0 | -- | OTU | -- | 2.7E-10 | Enabled | 192300000 | unknow 4 | -- | -- | --
BogotaRT-3 | 12 | 13 | -- | I01T10G-1/LH | BMW9712288 | S42024-L5437-A101-10 | -- | -- |  | -- | -- | -- | -- | -- | -- | -- | -- | -- | -- | -- | --
BogotaRT-3 | 12 | 13 | 1 | Client: Tx + Rx | TRF5T06D75851 | V50017-U770-K500 | XFP | STM64I-64.1/2km |  | -10.2 | -3.4 | -17.0 | 2.0 | SDH | 57 | -- | Enabled | -- | -- | RT9500-28 | ChocoESTTERR8-1 | --
BogotaRT-3 | 12 | 13 | 2 | Line: Tx + Rx | 4612_LH | V50017-U384-K822-01 | MSA | OTU-2v |  | -3.0 | 0.5 | -15.0 | -- | OTU | -- | 0 | Enabled | 192900000 | unknow 4 | -- | -- | --
BogotaRT-3 | 12 | 14 | -- | I01T10G-1/LH | BMW9712276 | S42024-L5437-A101-10 | -- | -- |  | -- | -- | -- | -- | -- | -- | -- | -- | -- | -- | -- | -- | LAMBDA 6 TIGO NO OPERATIVA
BogotaRT-3 | 12 | 14 | 1 | Client: Tx + Rx | SXP388E807N00164 | V50017-U770-K500 | XFP | STM64I-64.1/2km |  | -4.6 | -40.0 | -17.0 | 2.0 | SDH | 0 | -- | Disabled | -- | -- |  |  | --
BogotaRT-3 | 12 | 14 | 2 | Line: Tx + Rx | 4612_LH | V50017-U384-K822-01 | MSA | OTU-2v |  | -9.2 | 0.4 | -15.0 | -- | OTU | -- | 1.4E-08 | Enabled | 192200000 | unknow 4 | -- | -- | --
BogotaRT-3 | 12 | 15 | -- | I01T10G-1/LH | BMCD005463 | S42024-L5437-A101-11 | -- | -- | - 2_OCH.LOS-P. - 2_OTU2.SSF. - 2_OTU2.SSF. | -- | -- | -- | -- | -- | -- | -- | -- | -- | -- | -- | -- | ................................................................................................................................
BogotaRT-3 | 12 | 15 | 1 | Client: Tx + Rx | FTLXA9304G9 | V50017-U770-K500 | XFP | OTU2eP1I1-2D1/2km |  | -6.6 | -1.9 | -17.0 | 2.0 | OTU2_2E | 36 | 0 | Enabled | null | Standard | -- | -- | --
BogotaRT-3 | 12 | 15 | 2 | Line: Tx + Rx | 4612_LH | V50017-U384-K822-01 | MSA | OTU-2v | - OCH.LOS-P. - OTU2.SSF. - OTU2.SSF. | -34.2 | 0.5 | -15.0 | -- | OTU2_2E | -- | -? | Enabled | 194900000 | Standard | -- | -- | --
BogotaRT-3 | 13 | 1 | -- | I01T10G-1/LH | BMCD005461 | S42024-L5437-A101-11 | -- | -- |  | -- | -- | -- | -- | -- | -- | -- | -- | -- | -- | -- | -- | TIWS BOR3 5/108-PELU 4/105
BogotaRT-3 | 13 | 1 | 1 | Client: Tx + Rx | TRF5T06D75020 | V50017-U770-K500 | XFP | OTU2eP1I1-2D1/2km |  | -6.8 | -2.5 | -17.0 | 2.0 | OTU2_2E | 48 | 0 | Enabled | null | Standard | -- | -- | --
BogotaRT-3 | 13 | 1 | 2 | Line: Tx + Rx | 4612_LH | V50017-U384-K822-01 | MSA | OTU-2v |  | -6.5 | 0.5 | -15.0 | -- | OTU2_2E | -- | 2.4E-08 | Enabled | 192200000 | Standard | -- | -- | --
BogotaRT-3 | 13 | 7 | -- | I01T10G-1/LH | BMCN000634 | S42024-L5437-A101-11 | -- | -- |  | -- | -- | -- | -- | -- | -- | -- | -- | -- | -- | -- | -- | ................................................................................................................................
BogotaRT-3 | 13 | 7 | 1 | Client: Tx + Rx | JXP0BF477456002C | V50017-U790-K500 | DWXFP | OTU2etunDW/80km |  | -9.8 | 0.4 | -30.0 | -3.0 | OTU2(overclocked OTU1e) | 20 | 0 | Enabled | null | Standard | -- | -- | --
BogotaRT-3 | 13 | 7 | 2 | Line: Tx + Rx | 0B09_LH | V50017-U384-K822-01 | MSA | OTU-2v |  | -3.7 | 0.5 | -15.0 | -- | OTU2(overclocked OTU1e) | -- | 3.9E-09 | Enabled | 193750000 | Standard | -- | -- | --
BogotaRT-3 | 13 | 10 | -- | I01T10G-1/LH | BMCN005727 | S42024-L5437-A101-11 | -- | -- |  | -- | -- | -- | -- | -- | -- | -- | -- | -- | -- | -- | -- | ................................................................................................................................
BogotaRT-3 | 13 | 10 | 1 | Client: Tx + Rx | TRF5T06D75765 | V50017-U770-K500 | XFP | OTU2eP1I1-2D1/2km |  | -4.5 | -2.6 | -17.0 | 2.0 | OTU | 52 | -- | Enabled | -- | -- | -- | -- | --
BogotaRT-3 | 13 | 10 | 2 | Line: Tx + Rx | 0B09_LH | V50017-U384-K822-01 | MSA | OTU-2v |  | -7.2 | 0.5 | -20.0 | -- | OTU | -- | 0 | Enabled | 193100000 | Standard | -- | -- | --
BogotaRT-3 | 13 | 11 | -- | I01T10G-1/LH | BMW9710002 | S42024-L5437-A101-10 | -- | -- |  | -- | -- | -- | -- | -- | -- | -- | -- | -- | -- | -- | --
BogotaRT-3 | 13 | 11 | 1 | Client: Tx + Rx | TRF5T09B37733 | V50017-U770-K500 | XFP | OTU2eP1I1-2D1/2km |  | -6.9 | -4.1 | -17.0 | 2.0 | OTU | 54 | -- | Enabled | -- | -- | -- | -- | --
BogotaRT-3 | 13 | 11 | 2 | Line: Tx + Rx | 4612_LH | V50017-U384-K822-01 | MSA | OTU-2v |  | -5.9 | 0.4 | -15.0 | -- | OTU | -- | 9.5E-08 | Enabled | 194300000 | unknow 4 | -- | -- | --
BogotaRT-3 | 13 | 12 | -- | I01T10G-1/LH | BME2005405 | S42024-L5437-A101-11 | -- | -- |  | -- | -- | -- | -- | -- | -- | -- | -- | -- | -- | -- | -- | ................................................................................................................................
BogotaRT-3 | 13 | 12 | 1 | Client: Tx + Rx | FTLXUNM08TY | V50017-U770-K500 | XFP | OTU2eP1I1-2D1/2km |  | -2.0 | -2.1 | -17.0 | 2.0 | OTU | 38 | -- | Enabled | -- | -- | -- | -- | --
BogotaRT-3 | 13 | 12 | 2 | Line: Tx + Rx | 0B09_LH | V50017-U384-K822-01 | MSA | OTU-2v |  | -6.7 | 0.5 | -15.0 | -- | OTU | -- | 9.1E-11 | Enabled | 195600000 | Standard | -- | -- | --
BogotaRT-3 | 13 | 13 | -- | I01T10G-1/LH | BMCN005718 | S42024-L5437-A101-11 | -- | -- |  | -- | -- | -- | -- | -- | -- | -- | -- | -- | -- | -- | -- | Puerto 1 ID 30176 GWC-ENT-A3 Pto 2/2/2
BogotaRT-3 | 13 | 13 | 1 | Client: Tx + Rx | SXP387E626N00096 | V50017-U770-K500 | XFP | OTU2eP1I1-2D1/2km |  | -4.4 | -3.1 | -17.0 | 2.0 | OTU2_2E | 40 | 0 | Enabled | null | Standard | -- | -- | --
BogotaRT-3 | 13 | 13 | 2 | Line: Tx + Rx | 0B09_LH | V50017-U384-K822-01 | MSA | OTU-2v |  | -3.2 | 0.5 | -15.0 | -- | OTU2_2E | -- | 0 | Enabled | 193500000 | Standard | -- | -- | --
BogotaRT-3 | 13 | 14 | -- | I01T10G-1/LH | BMAN702030 | S42024-L5437-A101-11 | -- | -- |  | -- | -- | -- | -- | -- | -- | -- | -- | -- | -- | -- | -- | ................................................................................................................................
BogotaRT-3 | 13 | 14 | 1 | Client: Tx + Rx | XPMRC9E2000696 | V50017-U770-K500 | XFP | OTU2eP1I1-2D1/2km |  | 1.7 | -2.1 | -17.0 | 2.0 | OTU2_2E | 34 | 0 | Enabled | null | Standard | -- | -- | --
BogotaRT-3 | 13 | 14 | 2 | Line: Tx + Rx | 4612_LH | V50017-U384-K822-01 | MSA | OTU-2v |  | -6.7 | 0.5 | -15.0 | -- | OTU2_2E | -- | 2.3E-07 | Enabled | 195700000 | Standard | -- | -- | --
BogotaRT-3 | 13 | 15 | -- | I01T10G-1/LH | BMA6707502 | S42024-L5437-A101-11 | -- | -- |  | -- | -- | -- | -- | -- | -- | -- | -- | -- | -- | -- | -- | Cliente ATH - DATACENTER TRIARA
BogotaRT-3 | 13 | 15 | 1 | Client: Tx + Rx | FTLXURD16AN | V50017-U770-K500 | XFP | OTU2eP1I1-2D1/2km |  | -2.9 | -2.0 | -17.0 | 2.0 | OTU | 37 | -- | Enabled | -- | -- | -- | -- | --
BogotaRT-3 | 13 | 15 | 2 | Line: Tx + Rx | 4612_LH | V50017-U384-K822-01 | MSA | OTU-2v |  | -3.0 | 0.4 | -15.0 | -- | OTU | -- | 0 | Enabled | 195500000 | Standard | -- | -- | --
BogotaRT-4 | 2 | 2 | -- | I01T10G-1/LH | BM-/X5705636 | S42024-L5437-A101-10 | -- | -- |  | -- | -- | -- | -- | -- | -- | -- | -- | -- | -- | -- | -- | [RTDN-ASON_4-2] (BOR2_4-103 to BOC2_2-107) [RTDC-ASON_4-1]
BogotaRT-4 | 2 | 2 | 1 | Client: Tx + Rx | TRF5T09C58348 | V50017-U770-K500 | XFP | STM64I-64.1/2km |  | -5.0 | -3.1 | -17.0 | 2.0 | SDH | 50 | -- | Enabled | -- | -- |  |  | --
BogotaRT-4 | 2 | 2 | 2 | Line: Tx + Rx | 3D08_LH | V50017-U384-K822-01 | MSA | OTU-2v |  | -3.8 | 0.3 | -15.0 | -- | OTU | -- | 0 | Enabled | 195550000 | unknow 4 | -- | -- | --
BogotaRT-4 | 2 | 3 | -- | I01T10G-1/LH | BM-/F4003245 | S42024-L5437-A102-04 | -- | -- |  | -- | -- | -- | -- | -- | -- | -- | -- | -- | -- | -- | -- | ................................................................................................................................
BogotaRT-4 | 2 | 3 | 1 | Client: Tx + Rx | XPMRF4O2006278 | V50017-U770-K500 | XFP | STM64I-64.1/2km |  | -5.1 | -2.3 | -17.0 | 2.0 | SDH | 44 | -- | Enabled | -- | -- |  |  | --
BogotaRT-4 | 2 | 3 | 2 | Line: Tx + Rx | 3200_LHD | V50017-U585-K822-01 | MSA | OTU-2v |  | -8.3 | 0.6 | -15.0 | -- | OTU | -- | 0 | Enabled | 196100000 | unknow 4 | -- | -- | --
BogotaRT-4 | 2 | 4 | -- | I01T10G-1/LH | BM-/C9008263 | S42024-L5437-A101-11 | -- | -- |  | -- | -- | -- | -- | -- | -- | -- | -- | -- | -- | -- | -- | ................................................................................................................................
BogotaRT-4 | 2 | 4 | 1 | Client: Tx + Rx | FTLXURD15P9 | V50017-U770-K500 | XFP | 10GBASE-LR/10km |  | -8.3 | -2.2 | -17.0 | 2.0 | GbE(Mapping OPU1e) | 38 | -- | Enabled | -- | -- | 13590647 err= 0 | 10638106 err= 0 | --
BogotaRT-4 | 2 | 4 | 2 | Line: Tx + Rx | 0B09_LH | V50017-U384-K822-01 | MSA | OTU-2v |  | -8.2 | 0.5 | -15.0 | -- | OTU2(overclocked OTU1e) | -- | 0 | Enabled | 193750000 | Standard | -- | -- | --
BogotaRT-4 | 2 | 5 | -- | I01T10G-1/LH | BM-/D6003470 | S42024-L5437-A101-11 | -- | -- |  | -- | -- | -- | -- | -- | -- | -- | -- | -- | -- | -- | -- | ................................................................................................................................
BogotaRT-4 | 2 | 5 | 1 | Client: Tx + Rx | FTLXUDQ00AG | V50017-U770-K500 | XFP | 10GBASE-LR/10km |  | -8.8 | -2.1 | -17.0 | 2.0 | GbE(Mapping OPU1e) | 40 | -- | Enabled | -- | -- | null err= null | null err= null | --
BogotaRT-4 | 2 | 5 | 2 | Line: Tx + Rx | 0B09_LH | V50017-U384-K822-01 | MSA | OTU-2v |  | -3.8 | 0.4 | -15.0 | -- | OTU2(overclocked OTU1e) | -- | 0 | Enabled | 196100000 | unknow 4 | -- | -- | --
BogotaRT-4 | 2 | 6 | -- | I01T10G-1/LH | BM-/F4003330 | S42024-L5437-A102-04 | -- | -- |  | -- | -- | -- | -- | -- | -- | -- | -- | -- | -- | -- | -- | ID 46387 RED METRO 7750 ALCATEL MEDC 8/1/2 RED FIJA
BogotaRT-4 | 2 | 6 | 1 | Client: Tx + Rx | FTRXKBR04DC | V50017-U770-K500 | XFP | 10GBASE-LR/10km |  | -13.2 | -40.0 | -17.0 | 2.0 | GbE(Mapping OPU1e) | 0 | -- | Disabled | -- | -- | null err= null | null err= null | --
BogotaRT-4 | 2 | 6 | 2 | Line: Tx + Rx | 3200_LHD | V50017-U585-K822-01 | MSA | OTU-2v |  | -2.5 | 0.4 | -15.0 | -- | OTU2(overclocked OTU1e) | -- | 0 | Enabled | 194550000 | unknow 4 | -- | -- | --
BogotaRT-4 | 2 | 7 | -- | I01T10G-1/LH | BM-/F4003251 | S42024-L5437-A102-04 | -- | -- |  | -- | -- | -- | -- | -- | -- | -- | -- | -- | -- | -- | -- | ................................................................................................................................
BogotaRT-4 | 2 | 7 | 1 | Client: Tx + Rx | XPMRF4O2006094 | V50017-U770-K500 | XFP | 10GBASE-LR/10km |  | -6.2 | -2.0 | -17.0 | 2.0 | GbE(Mapping OPU1e) | 44 | -- | Enabled | -- | -- | 177809 err= 0 | 19256105 err= 0 | --
BogotaRT-4 | 2 | 7 | 2 | Line: Tx + Rx | 3200_LHD | V50017-U585-K822-01 | MSA | OTU-2v |  | -2.2 | 0.4 | -15.0 | -- | OTU2(overclocked OTU1e) | -- | 0 | Enabled | 194850000 | unknow 4 | -- | -- | --
BogotaRT-4 | 2 | 8 | -- | I01T10G-1/LH | BM-/C9008278 | S42024-L5437-A101-11 | -- | -- |  | -- | -- | -- | -- | -- | -- | -- | -- | -- | -- | -- | -- | ................................................................................................................................
BogotaRT-4 | 2 | 8 | 1 | Client: Tx + Rx | XPMRC9E2000895 | V50017-U770-K500 | XFP | 10GBASE-LR/10km |  | -9.2 | -40.0 | -17.0 | 2.0 | GbE(Mapping OPU1e) | 0 | -- | Disabled | -- | -- | 179508 err= 0 | 19468251 err= 0 | --
BogotaRT-4 | 2 | 8 | 2 | Line: Tx + Rx | 4612_LH | V50017-U384-K822-01 | MSA | OTU-2v |  | -3.4 | 0.5 | -15.0 | -- | OTU2(overclocked OTU1e) | -- | 0 | Enabled | 196050000 | unknow 4 | -- | -- | --
BogotaRT-4 | 2 | 10 | -- | I01T10G-1/LH | BM-/A5715066 | S42024-L5437-A101-11 | -- | -- |  | -- | -- | -- | -- | -- | -- | -- | -- | -- | -- | -- | -- | ................................................................................................................................
BogotaRT-4 | 2 | 10 | 1 | Client: Tx + Rx | XPMRF462000096 | V50017-U770-K500 | XFP | 10GBASE-LR/10km |  | -4.3 | -2.5 | -17.0 | 2.0 | GbE(Mapping OPU1e) | 45 | -- | Enabled | -- | -- | 5916 err= 0 | 2982076 err= 0 | --
BogotaRT-4 | 2 | 10 | 2 | Line: Tx + Rx | 4612_LH | V50017-U384-K822-01 | MSA | OTU-2v |  | -2.5 | 0.5 | -15.0 | -- | OTU2(overclocked OTU1e) | -- | 0 | Enabled | 194550000 | Standard | -- | -- | --
BogotaRT-4 | 2 | 11 | -- | I01T10G-1/LH | BM-/X5705477 | S42024-L5437-A101-10 | -- | -- |  | -- | -- | -- | -- | -- | -- | -- | -- | -- | -- | -- | --
BogotaRT-4 | 2 | 11 | 1 | Client: Tx + Rx | TRF5T09B38819 | V50017-U770-K500 | XFP | STM64I-64.1/2km |  | 0.0 | -3.5 | -17.0 | 2.0 | SDH | 50 | -- | Enabled | -- | -- |  | RTDC-ASON-4-1 | --
BogotaRT-4 | 2 | 11 | 2 | Line: Tx + Rx | 4612_LH | V50017-U384-K822-01 | MSA | OTU-2v |  | -2.5 | 0.5 | -15.0 | -- | OTU | -- | 0 | Enabled | 194150000 | unknow 4 | -- | -- | --
BogotaRT-4 | 2 | 12 | -- | I01T10G-1/LH | BM-/CN003109 | S42024-L5437-A101-11 | -- | -- | - 1_ODU2.SSF. - 2_ODU2.OCI. | -- | -- | -- | -- | -- | -- | -- | -- | -- | -- | -- | -- | ................................................................................................................................
BogotaRT-4 | 2 | 12 | 1 | Client: Tx + Rx | FTLXUJE0305 | V50017-U770-K500 | XFP | OTU2eP1I1-2D1/2km | - ODU2.SSF. | -2.2 | -2.1 | -17.0 | 2.0 | OTU2_2E | 40 | 0 | Enabled | null | Standard | -- | -- | --
BogotaRT-4 | 2 | 12 | 2 | Line: Tx + Rx | 3D08_LH | V50017-U384-K822-01 | MSA | OTU-2v | - ODU2.OCI. | -2.8 | 0.0 | -15.0 | -- | OTU2_2E | -- | 0 | Enabled | 193800000 | Standard | -- | -- | --
BogotaRT-4 | 2 | 14 | -- | I01T10G-1/LH | BM-/F4004167 | S42024-L5437-A102-04 | -- | -- |  | -- | -- | -- | -- | -- | -- | -- | -- | -- | -- | -- | -- | ................................................................................................................................
BogotaRT-4 | 2 | 14 | 1 | Client: Tx + Rx | FTLXURD12GE | V50017-U770-K500 | XFP | STM64I-64.1/2km |  | -0.9 | -2.0 | -17.0 | 2.0 | SDH | 39 | -- | Enabled | -- | -- |  |  | --
BogotaRT-4 | 2 | 14 | 2 | Line: Tx + Rx | 3200_LHD | V50017-U585-K822-01 | MSA | OTU-2v |  | -2.6 | 0.5 | -15.0 | -- | OTU | -- | 0 | Enabled | 195250000 | unknow 4 | -- | -- | --
BogotaRT-4 | 2 | 15 | -- | I01T10G-1/LH | BM-/X3706650 | S42024-L5437-A101-10 | -- | -- |  | -- | -- | -- | -- | -- | -- | -- | -- | -- | -- | -- | -- | TO BOC2
BogotaRT-4 | 2 | 15 | 1 | Client: Tx + Rx | TRF5T09B37769 | V50017-U770-K500 | XFP | STM64I-64.1/2km |  | -1.9 | -2.1 | -17.0 | 2.0 | SDH | 52 | -- | Enabled | -- | -- |  |  | --
BogotaRT-4 | 2 | 15 | 2 | Line: Tx + Rx | 3D08_LH | V50017-U384-K822-01 | MSA | OTU-2v |  | -3.1 | 0.0 | -15.0 | -- | OTU | -- | 0 | Enabled | 195550000 | unknow 4 | -- | -- | --
BogotaRT-4 | 4 | 1 | -- | I01T10G-1/LH | BM-/X3706633 | S42024-L5437-A101-10 | -- | -- |  | -- | -- | -- | -- | -- | -- | -- | -- | -- | -- | -- | -- | TO BOC2
BogotaRT-4 | 4 | 1 | 1 | Client: Tx + Rx | TRF5T09B37780 | V50017-U770-K500 | XFP | STM64I-64.1/2km |  | -5.1 | -3.0 | -17.0 | 2.0 | SDH-Sync | 54 | -- | Enabled | -- | -- | -- | -- | --
BogotaRT-4 | 4 | 1 | 2 | Line: Tx + Rx | 4612_LH | V50017-U384-K822-01 | MSA | OTU-2v |  | -3.7 | 0.4 | -15.0 | -- | OTU | -- | 0 | Enabled | 195650000 | unknow 4 | -- | -- | --
BogotaRT-4 | 4 | 2 | -- | I01T10G-1/LH | BM-/X5705577 | S42024-L5437-A101-10 | -- | -- |  | -- | -- | -- | -- | -- | -- | -- | -- | -- | -- | -- | --
BogotaRT-4 | 4 | 2 | 1 | Client: Tx + Rx | TRF5T09B53889 | V50017-U770-K500 | XFP | STM64I-64.1/2km |  | -5.3 | -2.8 | -17.0 | 2.0 | SDH-Sync | 56 | -- | Enabled | -- | -- | -- | -- | --
BogotaRT-4 | 4 | 2 | 2 | Line: Tx + Rx | 4612_LH | V50017-U384-K822-01 | MSA | OTU-2v |  | -3.7 | 0.5 | -15.0 | -- | OTU | -- | 0 | Enabled | 195450000 | unknow 4 | -- | -- | --
BogotaRT-4 | 4 | 3 | -- | I01T10G-1/LH | BM-/X3706653 | S42024-L5437-A101-10 | -- | -- |  | -- | -- | -- | -- | -- | -- | -- | -- | -- | -- | -- | -- | TO WBP2
BogotaRT-4 | 4 | 3 | 1 | Client: Tx + Rx | FTLXA9900Q0 | V50017-U770-K500 | XFP | STM64I-64.1/2km |  | -4.4 | -1.9 | -17.0 | 2.0 | SDH-Sync | 38 | -- | Enabled | -- | -- | -- | -- | --
BogotaRT-4 | 4 | 3 | 2 | Line: Tx + Rx | 3D08_LH | V50017-U384-K822-01 | MSA | OTU-2v |  | -3.4 | 0.4 | -15.0 | -- | OTU | -- | 0 | Enabled | 195350000 | unknow 4 | -- | -- | --
BogotaRT-4 | 4 | 4 | -- | I01T10G-1/LH | BM-/X3706611 | S42024-L5437-A101-10 | -- | -- |  | -- | -- | -- | -- | -- | -- | -- | -- | -- | -- | -- | -- | TO AUTO
BogotaRT-4 | 4 | 4 | 1 | Client: Tx + Rx | TRF5T09B37779 | V50017-U770-K500 | XFP | OTU2eP1I1-2D1/2km |  | -8.4 | -2.9 | -17.0 | 2.0 | OTU2_2E | 52 | 0 | Enabled | null | Standard | -- | -- | --
BogotaRT-4 | 4 | 4 | 2 | Line: Tx + Rx | 3D08_LH | V50017-U384-K822-01 | MSA | OTU-2v |  | -2.7 | 0.8 | -15.0 | -- | OTU2_2E | -- | 0 | Enabled | 194250000 | Standard | -- | -- | --
BogotaRT-4 | 4 | 6 | -- | I01T10G-1/LH | BM-/X5705471 | S42024-L5437-A101-10 | -- | -- |  | -- | -- | -- | -- | -- | -- | -- | -- | -- | -- | -- | -- | TO WBP2
BogotaRT-4 | 4 | 6 | 1 | Client: Tx + Rx | FTLXA9900QF | V50017-U770-K500 | XFP | STM64I-64.1/2km |  | -16.3 | -1.9 | -17.0 | 2.0 | SDH-Sync | 38 | -- | Enabled | -- | -- | -- | -- | --
BogotaRT-4 | 4 | 6 | 2 | Line: Tx + Rx | 4612_LH | V50017-U384-K822-01 | MSA | OTU-2v |  | -3.1 | 0.4 | -15.0 | -- | OTU | -- | 0 | Enabled | 195650000 | unknow 4 | -- | -- | --
BogotaRT-4 | 4 | 7 | -- | I01T10G-1/LH | BM-/X5705475 | S42024-L5437-A101-10 | -- | -- |  | -- | -- | -- | -- | -- | -- | -- | -- | -- | -- | -- | --
BogotaRT-4 | 4 | 7 | 1 | Client: Tx + Rx | FTLXA990175 | V50017-U770-K500 | XFP | STM64I-64.1/2km |  | -3.1 | -2.1 | -17.0 | 2.0 | SDH-Sync | 43 | -- | Enabled | -- | -- | -- | -- | --
BogotaRT-4 | 4 | 7 | 2 | Line: Tx + Rx | 4612_LH | V50017-U384-K822-01 | MSA | OTU-2v |  | -3.6 | 0.5 | -15.0 | -- | OTU | -- | 0 | Enabled | 195850000 | unknow 4 | -- | -- | --
BogotaRT-4 | 4 | 9 | -- | I01T10G-1/LH | BM-/A9702755 | S42024-L5437-A101-11 | -- | -- |  | -- | -- | -- | -- | -- | -- | -- | -- | -- | -- | -- | -- | TO SIBERIA_2-107 WORKING
BogotaRT-4 | 4 | 9 | 1 | Client: Tx + Rx | FTLXUJ508MM | V50017-U770-K500 | XFP | STM64I-64.1/2km |  | -5.4 | -2.1 | -17.0 | 2.0 | SDH-Sync | 43 | -- | Enabled | -- | -- | -- | -- | --
BogotaRT-4 | 4 | 9 | 2 | Line: Tx + Rx | 4612_LH | V50017-U384-K822-01 | MSA | OTU-2v |  | -3.8 | 0.5 | -15.0 | -- | OTU | -- | 0 | Enabled | 196100000 | unknow 4 | -- | -- | --
BogotaRT-4 | 4 | 10 | -- | I01T10G-1/LH | BM-/X5704859 | S42024-L5437-A101-10 | -- | -- |  | -- | -- | -- | -- | -- | -- | -- | -- | -- | -- | -- | -- | [RTDN-ASON_5-1] (BORT_12-102 to CUCU_2-106 to UNE CUCUTA ZTE 0-3-5 to UNE PELU ZTE 1-1-3) [PELU-ASON_2-1]
BogotaRT-4 | 4 | 10 | 1 | Client: Tx + Rx | FTLXURD15ZW | V50017-U770-K500 | XFP | STM64I-64.1/2km |  | -4.1 | -2.3 | -17.0 | 2.0 | SDH-Sync | 38 | -- | Enabled | -- | -- | -- | -- | --
BogotaRT-4 | 4 | 10 | 2 | Line: Tx + Rx | 4612_LH | V50017-U384-K822-01 | MSA | OTU-2v |  | -4.4 | 0.4 | -15.0 | -- | OTU | -- | 0 | Enabled | 195950000 | unknow 4 | -- | -- | --
BogotaRT-4 | 4 | 11 | -- | I01T10G-1/LH | BM-/X3706620 | S42024-L5437-A101-10 | -- | -- |  | -- | -- | -- | -- | -- | -- | -- | -- | -- | -- | -- | --
BogotaRT-4 | 4 | 11 | 1 | Client: Tx + Rx | FTLXA9900FN | V50017-U770-K500 | XFP | OTU2eP1I1-2D1/2km |  | -3.7 | -2.1 | -17.0 | 2.0 | OTU2_2E | 39 | 0 | Enabled | null | Standard | -- | -- | --
BogotaRT-4 | 4 | 11 | 2 | Line: Tx + Rx | 4612_LH | V50017-U384-K822-01 | MSA | OTU-2v |  | -3.2 | 0.5 | -15.0 | -- | OTU2_2E | -- | 0 | Enabled | 194350000 | Standard | -- | -- | --
BogotaRT-4 | 4 | 13 | -- | I01T10G-1/LH | BM-/F5003005 | S42024-L5437-A102-04 | -- | -- |  | -- | -- | -- | -- | -- | -- | -- | -- | -- | -- | -- | -- | ................................................................................................................................
BogotaRT-4 | 4 | 13 | 1 | Client: Tx + Rx | FTLXURD0Z4S | V50017-U770-K500 | XFP | OTU2eP1I1-2D1/2km |  | -1.3 | -2.1 | -17.0 | 2.0 | OTU2_2E | 35 | 0 | Enabled | null | Standard | -- | -- | --
BogotaRT-4 | 4 | 13 | 2 | Line: Tx + Rx | 0B09_LH | V50017-U384-K822-01 | MSA | OTU-2v |  | -3.3 | 0.5 | -15.0 | -- | OTU2_2E | -- | 0 | Enabled | 195850000 | Standard | -- | -- | --
BogotaRT-4 | 4 | 15 | -- | I05AD10G-1 | BM-/A5711724 | S42024-L5581-A100-E2 | -- | -- |  | -- | -- | -- | -- | -- | -- | -- | -- | -- | -- | -- | -- | ................................................................................................................................
BogotaRT-4 | 4 | 15 | 1 | Client: Tx 1 + Rx 1 | SPGBACH2011421 | V50017-U463-K500 | SFP | GbE-LX/10km |  | -7.8 | -6.4 | -25.0 | 0.0 | GbE(Mapping OPU1e) | 18 | -- | Enabled | -- | -- | 960 err= 0 | 960 err= 0 | --
BogotaRT-4 | 4 | 15 | 2 | Client: Tx 2 + Rx 2 | TRF5C10L04655 | V50017-U463-K901 | SFP | GbE-LX/10km |  | -5.9 | -5.8 | -25.0 | 0.0 | GbE(Mapping OPU1e) | 24 | -- | Enabled | -- | -- | null err= null | null err= null | --
BogotaRT-4 | 4 | 15 | 6 | Line: Tx 1 + Rx 1 | JXP0FB0595910188 | V50017-U790-K500 | DWXFP | OTU2etunDW/80km |  | -11.5 | 0.5 | -15.0 | -- | OTU | -- | 0 | Enabled | 196100000 | Standard | -- | -- | --
BogotaRT-4 | 4 | 15 | 7 | Line: Tx 2 + Rx 2 | JXP0FB139591044D | V50017-U790-K500 | DWXFP | OTU2etunDW/80km |  | -10.9 | 0.4 | -15.0 | -- | OTU | -- | 0 | Enabled | 195450000 | Standard | -- | -- | --
BogotaRT-4 | 5 | 1 | -- | I01T10G-1/LH | BM-/C9008265 | S42024-L5437-A101-11 | -- | -- |  | -- | -- | -- | -- | -- | -- | -- | -- | -- | -- | -- | -- | ................................................................................................................................
BogotaRT-4 | 5 | 1 | 1 | Client: Tx + Rx | XPMRF452002330 | V50017-U770-K500 | XFP | STM64I-64.1/2km |  | -5.1 | -1.6 | -17.0 | 2.0 | SDH | 39 | -- | Enabled | -- | -- | RTDN7500Cun 5-1 | Chia7500 28-1 | --
BogotaRT-4 | 5 | 1 | 2 | Line: Tx + Rx | 0B09_LH | V50017-U384-K822-01 | MSA | OTU-2v |  | -3.7 | 0.5 | -15.0 | -- | OTU | -- | 0 | Enabled | 193800000 | unknow 4 | -- | -- | --
BogotaRT-4 | 5 | 2 | -- | I01T10G-1/LH | BM-/CO000268 | S42024-L5437-A101-11 | -- | -- |  | -- | -- | -- | -- | -- | -- | -- | -- | -- | -- | -- | -- | ................................................................................................................................
BogotaRT-4 | 5 | 2 | 1 | Client: Tx + Rx | FTLXURD1600 | V50017-U770-K500 | XFP | 10GBASE-LR/10km |  | -7.4 | -2.1 | -17.0 | 2.0 | GbE(Mapping OPU1e) | 38 | -- | Enabled | -- | -- | 1039 err= 0 | 1046 err= 0 | --
BogotaRT-4 | 5 | 2 | 2 | Line: Tx + Rx | 4612_LH | V50017-U384-K822-01 | MSA | OTU-2v |  | -4.1 | 0.5 | -15.0 | -- | OTU2(overclocked OTU1e) | -- | 0 | Enabled | 193900000 | unknow 4 | -- | -- | --
BogotaRT-4 | 5 | 3 | -- | I01T10G-1/LH | BM-/X3706634 | S42024-L5437-A101-10 | -- | -- |  | -- | -- | -- | -- | -- | -- | -- | -- | -- | -- | -- | --
BogotaRT-4 | 5 | 3 | 1 | Client: Tx + Rx | FTLXUJE02Z1 | V50017-U770-K500 | XFP | STM64I-64.1/2km |  | -5.3 | -2.1 | -17.0 | 2.0 | SDH | 43 | -- | Enabled | -- | -- |  | CELTA SLOT31-2 | --
BogotaRT-4 | 5 | 3 | 2 | Line: Tx + Rx | 4612_LH | V50017-U384-K822-01 | MSA | OTU-2v |  | -3.2 | 0.5 | -15.0 | -- | OTU | -- | 0 | Enabled | 193750000 | unknow 4 | -- | -- | --
BogotaRT-4 | 5 | 5 | -- | I01T10G-1/LH | BM-/X3706622 | S42024-L5437-A101-10 | -- | -- |  | -- | -- | -- | -- | -- | -- | -- | -- | -- | -- | -- | --
BogotaRT-4 | 5 | 5 | 1 | Client: Tx + Rx | FTLXA99018M | V50017-U770-K500 | XFP | 10GBASE-LR/10km |  | -4.1 | -40.0 | -17.0 | 2.0 | GbE(Mapping OPU1e) | 0 | -- | Disabled | -- | -- | 189171 err= 0 | 1406289 err= 0 | --
BogotaRT-4 | 5 | 5 | 2 | Line: Tx + Rx | 4612_LH | V50017-U384-K822-01 | MSA | OTU-2v |  | -2.9 | 0.5 | -15.0 | -- | OTU2(overclocked OTU1e) | -- | 0 | Enabled | 193650000 | unknow 4 | -- | -- | --
BogotaRT-4 | 5 | 6 | -- | I01T10G-1/LH | BM-/C9008288 | S42024-L5437-A101-11 | -- | -- |  | -- | -- | -- | -- | -- | -- | -- | -- | -- | -- | -- | -- | ................................................................................................................................
BogotaRT-4 | 5 | 6 | 1 | Client: Tx + Rx | TRF5T06D75749 | V50017-U770-K500 | XFP | 10GBASE-LR/10km |  | -4.4 | -4.3 | -17.0 | 2.0 | GbE(Mapping OPU1e) | 50 | -- | Enabled | -- | -- | 189114 err= 0 | 1404782 err= 0 | --
BogotaRT-4 | 5 | 6 | 2 | Line: Tx + Rx | 4612_LH | V50017-U384-K822-01 | MSA | OTU-2v |  | -3.0 | 0.4 | -15.0 | -- | OTU2(overclocked OTU1e) | -- | 0 | Enabled | 193250000 | unknow 4 | -- | -- | --
BogotaRT-4 | 5 | 7 | -- | I01T10G-1/LH | BM-/D6003484 | S42024-L5437-A101-11 | -- | -- |  | -- | -- | -- | -- | -- | -- | -- | -- | -- | -- | -- | -- | Alarm Reversion LOS 5/2/2016
BogotaRT-4 | 5 | 7 | 1 | Client: Tx + Rx | FTLXA9304GY | V50017-U770-K500 | XFP | OTU2eP1I1-2D1/2km |  | -3.0 | -2.1 | -17.0 | 2.0 | OTU2(overclocked OTU1e) | 39 | 0 | Enabled | null | Standard | -- | -- | --
BogotaRT-4 | 5 | 7 | 2 | Line: Tx + Rx | 0B09_LH | V50017-U384-K822-01 | MSA | OTU-2v |  | -3.5 | 0.4 | -15.0 | -- | OTU2(overclocked OTU1e) | -- | 0 | Enabled | 192900000 | unknow 4 | -- | -- | --
BogotaRT-4 | 5 | 8 | -- | I01T10G-1/LH | BM-/F4004845 | S42024-L5437-A102-04 | -- | -- |  | -- | -- | -- | -- | -- | -- | -- | -- | -- | -- | -- | -- | ................................................................................................................................
BogotaRT-4 | 5 | 8 | 1 | Client: Tx + Rx | FTLXURD15TE | V50017-U770-K500 | XFP | OTU2eP1I1-2D1/2km |  | -2.2 | -2.3 | -17.0 | 2.0 | OTU2(overclocked OTU1e) | 41 | 0 | Enabled | null | Standard | -- | -- | --
BogotaRT-4 | 5 | 8 | 2 | Line: Tx + Rx | 0B09_LH | V50017-U384-K822-01 | MSA | OTU-2v |  | -3.6 | 0.4 | -15.0 | -- | OTU2(overclocked OTU1e) | -- | 0 | Enabled | 191900000 | Standard | -- | -- | --
BogotaRT-4 | 5 | 10 | -- | I01T10G-1/LH | BM-/CN005729 | S42024-L5437-A101-11 | -- | -- |  | -- | -- | -- | -- | -- | -- | -- | -- | -- | -- | -- | -- | ................................................................................................................................
BogotaRT-4 | 5 | 10 | 1 | Client: Tx + Rx | FTLXUJE0302 | V50017-U770-K500 | XFP | 10GBASE-LR/10km |  | -6.0 | -2.0 | -17.0 | 2.0 | GbE(Transp) | 38 | -- | Enabled | -- | -- | 163596 err= 0 | 134296 err= 0 | --
BogotaRT-4 | 5 | 10 | 2 | Line: Tx + Rx | 0B09_LH | V50017-U384-K822-01 | MSA | OTU-2v |  | -3.5 | 0.5 | -15.0 | -- | OTU2_2E | -- | 0 | Enabled | 195350000 | Standard | -- | -- | --
BogotaRT-4 | 5 | 11 | -- | I01T10G-1/LH | BM-/W9712278 | S42024-L5437-A101-10 | -- | -- |  | -- | -- | -- | -- | -- | -- | -- | -- | -- | -- | -- | --
BogotaRT-4 | 5 | 11 | 1 | Client: Tx + Rx | FTLXUJE02ZL | V50017-U770-K500 | XFP | 10GBASE-LR/10km |  | -7.0 | -2.3 | -17.0 | 2.0 | GbE(Mapping OPU1e) | 43 | -- | Enabled | -- | -- | 12042025 err= 0 | 13231597 err= 0 | --
BogotaRT-4 | 5 | 11 | 2 | Line: Tx + Rx | 4612_LH | V50017-U384-K822-01 | MSA | OTU-2v |  | -3.7 | 0.4 | -15.0 | -- | OTU2(overclocked OTU1e) | -- | 0 | Enabled | 195450000 | Standard | -- | -- | --
BogotaRT-4 | 5 | 12 | -- | I05AD10G-1 | BM-/B4703358 | S42024-L5581-A100-E2 | -- | -- |  | -- | -- | -- | -- | -- | -- | -- | -- | -- | -- | -- | -- | ................................................................................................................................
BogotaRT-4 | 5 | 12 | 1 | Client: Tx 1 + Rx 1 | TRF5C10C04797 | V50017-U463-K901 | SFP | GbE-LX/10km |  | -6.4 | -6.8 | -25.0 | 0.0 | GbE(Mapping OPU1e) | 21 | -- | Enabled | -- | -- | 990 err= 0 | 990 err= 0 | --
BogotaRT-4 | 5 | 12 | 2 | Client: Tx 2 + Rx 2 | 31121P1203103233495 | V50017-U463-K500 | SFP | GbE-LX/10km |  | -7.6 | -6.9 | -25.0 | 0.0 | GbE(Mapping OPU1e) | 15 | -- | Enabled | -- | -- | 1000 err= 0 | 1000 err= 0 | --
BogotaRT-4 | 5 | 12 | 3 | Client: Tx 3 + Rx 3 | RTXMEC142800470862 | V50017-U463-K500 | SFP | GbE-LX/10km |  | -5.7 | -5.4 | -25.0 | 0.0 | GbE(Mapping OPU1e) | 10 | -- | Enabled | -- | -- | null err= null | null err= null | --
BogotaRT-4 | 5 | 12 | 6 | Line: Tx 1 + Rx 1 | JXP0FC460603005E | V50017-U790-K500 | DWXFP | OTU2etunDW/80km |  | -12.8 | 0.5 | -15.0 | -- | OTU | -- | 0 | Enabled | 194300000 | Standard | -- | -- | --
BogotaRT-4 | 5 | 12 | 7 | Line: Tx 2 + Rx 2 | TRF5T12G76849 | V50017-U770-K500 | XFP | OTU2eP1I1-2D1/2km |  | -11.2 | -2.5 | -15.0 | -- | OTU | -- | 0 | Enabled | 0 | Standard | -- | -- | --
BogotaRT-4 | 5 | 13 | -- | I05AD10G-1 | BM-/A5711736 | S42024-L5581-A100-E2 | -- | -- |  | -- | -- | -- | -- | -- | -- | -- | -- | -- | -- | -- | -- | ................................................................................................................................
BogotaRT-4 | 5 | 13 | 1 | Client: Tx 1 + Rx 1 | 31121P1203101366816 | V50017-U463-K500 | SFP | GbE-LX/10km |  | -8.9 | -6.3 | -25.0 | 0.0 | GbE(Mapping OPU1e) | 21 | -- | Enabled | -- | -- | null err= null | null err= null | --
BogotaRT-4 | 5 | 13 | 2 | Client: Tx 2 + Rx 2 | 31121P1203101366770 | V50017-U463-K500 | SFP | GbE-LX/10km |  | -10.7 | -5.9 | -25.0 | 0.0 | GbE(Mapping OPU1e) | 19 | -- | Enabled | -- | -- | null err= null | null err= null | --
BogotaRT-4 | 5 | 13 | 3 | Client: Tx 3 + Rx 3 | RTXMEA131500110300 | V50017-U463-K500 | SFP | GbE-LX/10km |  | -4.5 | -5.0 | -25.0 | 0.0 | GbE(Mapping OPU1e) | 11 | -- | Enabled | -- | -- | null err= null | null err= null | --
BogotaRT-4 | 5 | 13 | 4 | Client: Tx 4 + Rx 4 | SPGBB6A2014270 | V50017-U463-K500 | SFP | GbE-LX/10km |  | -8.3 | -5.9 | -25.0 | 0.0 | GbE(Mapping OPU1e) | 23 | -- | Enabled | -- | -- | null err= null | null err= null | --
BogotaRT-4 | 5 | 13 | 5 | Client: Tx 5 + Rx 5 | RTXMEA131500110237 | V50017-U463-K500 | SFP | GbE-LX/10km |  | -6.7 | -4.9 | -25.0 | 0.0 | GbE(Mapping OPU1e) | 10 | -- | Enabled | -- | -- | null err= null | null err= null | --
BogotaRT-4 | 5 | 13 | 6 | Line: Tx 1 + Rx 1 | JXP0FB147391015C | V50017-U790-K500 | DWXFP | OTU2etunDW/80km |  | -12.9 | 0.4 | -15.0 | -- | OTU | -- | 0 | Enabled | 195050000 | Standard | -- | -- | --
BogotaRT-4 | 5 | 13 | 7 | Line: Tx 2 + Rx 2 | TRF5T06D75825 | V50017-U770-K500 | XFP | OTU2eP1I1-2D1/2km |  | -9.1 | -3.6 | -15.0 | -- | OTU | -- | 0 | Enabled | 0 | Standard | -- | -- | --
BogotaRT-4 | 5 | 14 | -- | I05AD10G-1 | BM-/A5711738 | S42024-L5581-A100-E2 | -- | -- |  | -- | -- | -- | -- | -- | -- | -- | -- | -- | -- | -- | -- | ................................................................................................................................
BogotaRT-4 | 5 | 14 | 1 | Client: Tx 1 + Rx 1 | 31121P1203101366768 | V50017-U463-K500 | SFP | GbE-LX/10km |  | -6.9 | -6.2 | -25.0 | 0.0 | GbE(Mapping OPU1e) | 16 | -- | Enabled | -- | -- | 1010 err= 0 | 1010 err= 0 | --
BogotaRT-4 | 5 | 14 | 2 | Client: Tx 2 + Rx 2 | 31121P1203101065569 | V50017-U463-K500 | SFP | GbE-LX/10km |  | -5.6 | -5.5 | -25.0 | 0.0 | GbE(Mapping OPU1e) | 20 | -- | Enabled | -- | -- | null err= null | null err= null | --
BogotaRT-4 | 5 | 14 | 3 | Client: Tx 3 + Rx 3 | SPGBF6Q2007432 | V50017-U463-K500 | SFP | GbE-LX/10km |  | -6.3 | -5.2 | -25.0 | 0.0 | GbE(Mapping OPU1e) | 20 | -- | Enabled | -- | -- | null err= null | null err= null | --
BogotaRT-4 | 5 | 14 | 4 | Client: Tx 4 + Rx 4 | -- | -- | -- | -- |  | null | null | null | -- | -- | -- | -- | -- | -- | -- | -- | -- | --
BogotaRT-4 | 5 | 14 | 6 | Line: Tx 1 + Rx 1 | FTRXKBR04G1 | V50017-U770-K500 | XFP | OTU2eP1I1-2D1/2km |  | -10.0 | -3.8 | -15.0 | -- | OTU | -- | 0 | Enabled | 0 | Standard | -- | -- | --
BogotaRT-4 | 5 | 14 | 7 | Line: Tx 2 + Rx 2 | JXP0FA4295910103 | V50017-U790-K500 | DWXFP | OTU2etunDW/80km |  | -11.3 | 0.4 | -15.0 | -- | OTU | -- | 0 | Enabled | 194100000 | Standard | -- | -- | --
BogotaRT-4 | 5 | 15 | -- | I01T10G-1/LH | BM-/DO001132 | S42024-L5437-A101-11 | -- | -- |  | -- | -- | -- | -- | -- | -- | -- | -- | -- | -- | -- | -- | ................................................................................................................................
BogotaRT-4 | 5 | 15 | 1 | Client: Tx + Rx | JXP0BG4574560005 | V50017-U790-K500 | DWXFP | OTU2etunDW/80km |  | -12.9 | 0.4 | -17.0 | -3.0 | OTU2(overclocked OTU1e) | 17 | 0 | Enabled | null | Standard | -- | -- | --
BogotaRT-4 | 5 | 15 | 2 | Line: Tx + Rx | 3D08_LH | V50017-U384-K822-01 | MSA | OTU-2v |  | -2.6 | -0.1 | -15.0 | -- | OTU2(overclocked OTU1e) | -- | 0 | Enabled | 193900000 | Standard | -- | -- | --
BogotaRT-4 | 6 | 1 | -- | I01T10G-1/LH | BM-/W9709998 | S42024-L5437-A101-10 | -- | -- |  | -- | -- | -- | -- | -- | -- | -- | -- | -- | -- | -- | --
BogotaRT-4 | 6 | 1 | 1 | Client: Tx + Rx | TRF5T06D75759 | V50017-U770-K500 | XFP | 10GBASE-LR/10km |  | -5.8 | -40.0 | -17.0 | 2.0 | GbE(Mapping OPU1e) | 0 | -- | Disabled | -- | -- | 5646983 err= 0 | 7983235 err= 0 | --
BogotaRT-4 | 6 | 1 | 2 | Line: Tx + Rx | 4612_LH | V50017-U384-K822-01 | MSA | OTU-2v |  | -13.0 | 0.5 | -15.0 | -- | OTU2(overclocked OTU1e) | -- | 0 | Enabled | 195500000 | unknow 4 | -- | -- | --
BogotaRT-4 | 6 | 2 | -- | I01T10G-1/LH | BM-/X2703030 | S42024-L5437-A101-10 | -- | -- |  | -- | -- | -- | -- | -- | -- | -- | -- | -- | -- | -- | --
BogotaRT-4 | 6 | 2 | 1 | Client: Tx + Rx | FTLXUGJ06PJ | V50017-U770-K500 | XFP | 10GBASE-LR/10km |  | -6.8 | -2.0 | -17.0 | 2.0 | GbE(Mapping OPU1e) | 36 | -- | Enabled | -- | -- | 5700379 err= 0 | 8060955 err= 0 | --
BogotaRT-4 | 6 | 2 | 2 | Line: Tx + Rx | 3D08_LH | V50017-U384-K822-01 | MSA | OTU-2v |  | -9.9 | 0.2 | -15.0 | -- | OTU2(overclocked OTU1e) | -- | 1.2E-09 | Enabled | 195500000 | unknow 4 | -- | -- | --
BogotaRT-4 | 6 | 3 | -- | I04TQ10G-1 | BM-/HO003231 | S42024-L5633-A200-08 | -- | -- |  | -- | -- | -- | -- | -- | -- | -- | -- | -- | -- | -- | -- | ................................................................................................................................
BogotaRT-4 | 6 | 3 | 2 | Tx 2 + Rx 2 | FTRXKCS04AA | V50017-U772-K500 | XFP | 10GBASE-ER/40km |  | -6.8 | 1.2 | -20.0 | 2.0 | GbE(Transp) | 58 | -- | Enabled | -- | -- | 9175733 err= 0 | 5447264 err= 0 | --
BogotaRT-4 | 6 | 3 | 4 | Tx 4 + Rx 4 | TL88VTN250844 | V50017-U790-K500 | DWXFP | OTU2etunDW/80km |  | -7.9 | 0.6 | -15.0 | -- | OTU2_2E | -- | 0 | Enabled | 194450000 | Standard | -- | -- | --
BogotaRT-4 | 6 | 7 | -- | I01T10G-1/LH | BM-/W9712281 | S42024-L5437-A101-10 | -- | -- |  | -- | -- | -- | -- | -- | -- | -- | -- | -- | -- | -- | --
BogotaRT-4 | 6 | 7 | 1 | Client: Tx + Rx | TRF5T06D74972 | V50017-U770-K500 | XFP | 10GBASE-LR/10km |  | -33.0 | -2.6 | -17.0 | 2.0 | GbE(Mapping OPU1e) | 50 | -- | Enabled | -- | -- | 0 err= 0 | 0 err= 0 | --
BogotaRT-4 | 6 | 7 | 2 | Line: Tx + Rx | 4612_LH | V50017-U384-K822-01 | MSA | OTU-2v |  | -7.3 | 0.5 | -15.0 | -- | OTU2(overclocked OTU1e) | -- | 0 | Enabled | 193700000 | Standard | -- | -- | --
BogotaRT-4 | 6 | 8 | -- | I01T10G-1/LH | BM-/C9007712 | S42024-L5437-A101-11 | -- | -- |  | -- | -- | -- | -- | -- | -- | -- | -- | -- | -- | -- | -- | ................................................................................................................................
BogotaRT-4 | 6 | 8 | 1 | Client: Tx + Rx | XPMRC922007097 | V50017-U770-K500 | XFP | 10GBASE-LR/10km |  | -29.5 | -40.0 | -17.0 | 2.0 | GbE(Mapping OPU1e) | 0 | -- | Disabled | -- | -- | null err= null | null err= null | --
BogotaRT-4 | 6 | 8 | 2 | Line: Tx + Rx | 3D08_LH | V50017-U384-K822-01 | MSA | OTU-2v |  | -9.2 | 0.0 | -15.0 | -- | OTU2(overclocked OTU1e) | -- | 0 | Enabled | 193700000 | Standard | -- | -- | --
BogotaRT-4 | 6 | 10 | -- | I01T10G-1/LH | BM-/X2703050 | S42024-L5437-A101-10 | -- | -- |  | -- | -- | -- | -- | -- | -- | -- | -- | -- | -- | -- | --
BogotaRT-4 | 6 | 10 | 1 | Client: Tx + Rx | FTLXUKK0BAD | V50017-U770-K500 | XFP | OTU2eP1I1-2D1/2km |  | -8.3 | -2.0 | -17.0 | 2.0 | OTU2_2E | 36 | 0 | Enabled | null | Standard | -- | -- | --
BogotaRT-4 | 6 | 10 | 2 | Line: Tx + Rx | 3D08_LH | V50017-U384-K822-01 | MSA | OTU-2v |  | -3.9 | 0.5 | -15.0 | -- | OTU2_2E | -- | 0 | Enabled | 194200000 | Standard | -- | -- | --
BogotaRT-4 | 6 | 13 | -- | I01T10G-1/LH | BM+/UN713941 | S42024-L5437-A100-08 | -- | -- |  | -- | -- | -- | -- | -- | -- | -- | -- | -- | -- | -- | -- | CLMV-SINCE-MONTERIA ID 2003
BogotaRT-4 | 6 | 13 | 1 | Client: Tx + Rx | FTLXUMH0156 | V50017-U770-K500 | XFP | OTU2eP1I1-2D1/2km |  | -1.6 | -2.0 | -17.0 | 2.0 | OTU2_2E | 32 | 0 | Enabled | null | Standard | -- | -- | --
BogotaRT-4 | 6 | 13 | 2 | Line: Tx + Rx | 4612_LH | V50017-U383-K822-01 | MSA | OTU-2v |  | -7.3 | 0.4 | -15.0 | -- | OTU2_2E | -- | 0 | Enabled | 191700000 | Standard | -- | -- | --
BogotaRT-4 | 6 | 14 | -- | I05AD10G-1 | BM-/A5712893 | S42024-L5581-A100-E2 | -- | -- |  | -- | -- | -- | -- | -- | -- | -- | -- | -- | -- | -- | -- | ................................................................................................................................
BogotaRT-4 | 6 | 14 | 1 | Client: Tx 1 + Rx 1 | SPGBACH2011644 | V50017-U463-K500 | SFP | GbE-LX/10km |  | -9.2 | -5.5 | -25.0 | 0.0 | GbE(Mapping OPU1e) | 20 | -- | Enabled | -- | -- | null err= null | null err= null | --
BogotaRT-4 | 6 | 14 | 2 | Client: Tx 2 + Rx 2 | SPGBACH2011240 | V50017-U463-K500 | SFP | GbE-LX/10km |  | -40.0 | -4.8 | -25.0 | 0.0 | GbE(Mapping OPU1e) | 24 | -- | Enabled | -- | -- | null err= null | null err= null | --
BogotaRT-4 | 6 | 14 | 3 | Client: Tx 3 + Rx 3 | 31121P1203103233522 | V50017-U463-K500 | SFP | GbE-LX/10km |  | -32.2 | -40.0 | -25.0 | 0.0 | GbE(Mapping OPU1e) | 0 | -- | Disabled | -- | -- | null err= null | null err= null | --
BogotaRT-4 | 6 | 14 | 4 | Client: Tx 4 + Rx 4 | 31281NM204110430273 | V50017-U340-K500 | SFP | STM16S-16.1/15km |  | -6.4 | -2.3 | -24.0 | 3.0 | SDH | 14 | -- | Enabled | -- | -- | MovBucC 6-1 | MovWBP 15-1 | --
BogotaRT-4 | 6 | 14 | 6 | Line: Tx 1 + Rx 1 | JXP0FC4606030028 | V50017-U790-K500 | DWXFP | OTU2etunDW/80km |  | -13.8 | 0.4 | -15.0 | -- | OTU | -- | 0 | Enabled | 195250000 | Standard | -- | -- | --
BogotaRT-4 | 6 | 14 | 7 | Line: Tx 2 + Rx 2 | FTLXUDS05A9 | V50017-U770-K500 | XFP | OTU2eP1I1-2D1/2km |  | -11.2 | -2.1 | -15.0 | -- | OTU | -- | 0 | Enabled | 0 | Standard | -- | -- | --
BogotaRT-4 | 6 | 15 | -- | I05AD10G-1 | BM-/A5712899 | S42024-L5581-A100-E2 | -- | -- | - 1_ETHERNET_1G.SSF-egress. - 5_ETHERNET_1G.SSF-egress. - 5_ETHERNET_1G.SSF-egress. | -- | -- | -- | -- | -- | -- | -- | -- | -- | -- | -- | --
BogotaRT-4 | 6 | 15 | 1 | Client: Tx 1 + Rx 1 | SPGBFBA2008819 | V50017-U463-K500 | SFP | GbE-LX/10km | - ETHERNET_1G.SSF-egress. | -6.9 | -5.4 | -25.0 | 0.0 | GbE(Mapping OPU1e) | 19 | -- | Enabled | -- | -- | 5 err= 0 | 0 err= 0 | --
BogotaRT-4 | 6 | 15 | 2 | Client: Tx 2 + Rx 2 | SPGBFBA2008426 | V50017-U463-K500 | SFP | GbE-LX/10km |  | -7.2 | -5.4 | -25.0 | 0.0 | GbE(Mapping OPU1e) | 21 | -- | Enabled | -- | -- | 2646 err= 0 | 2642 err= 0 | --
BogotaRT-4 | 6 | 15 | 3 | Client: Tx 3 + Rx 3 | SPGBFBA2008430 | V50017-U463-K500 | SFP | GbE-LX/10km |  | -7.4 | -5.5 | -25.0 | 0.0 | GbE(Mapping OPU1e) | 19 | -- | Enabled | -- | -- | 1601 err= 0 | 193 err= 0 | --
BogotaRT-4 | 6 | 15 | 4 | Client: Tx 4 + Rx 4 | SPGBFBA2008365 | V50017-U463-K500 | SFP | GbE-LX/10km |  | -7.3 | -5.5 | -25.0 | 0.0 | GbE(Mapping OPU1e) | 20 | -- | Enabled | -- | -- | 38 err= 0 | null err= null | --
BogotaRT-4 | 6 | 15 | 5 | Client: Tx 5 + Rx 5 | SPGBE9U2002259 | V50017-U463-K500 | SFP | GbE-LX/10km | - ETHERNET_1G.SSF-egress. - ETHERNET_1G.SSF-egress. | -5.5 | -5.7 | -25.0 | 0.0 | GbE(Mapping OPU1e) | 21 | -- | Enabled | -- | -- | null err= null | null err= null | --
BogotaRT-4 | 6 | 15 | 6 | Line: Tx 1 + Rx 1 | FTLXP02SXD45 | V50017-U790-K500 | DWXFP | OTU2etunDW/80km |  | -12.6 | 1.6 | -15.0 | -- | OTU | -- | 0 | Enabled | 195950000 | Standard | -- | -- | --
BogotaRT-4 | 6 | 15 | 7 | Line: Tx 2 + Rx 2 | JXP0BG1174560032 | V50017-U790-K500 | DWXFP | OTU2etunDW/80km |  | -13.5 | 0.4 | -15.0 | -- | OTU | -- | 0 | Enabled | 195750000 | Standard | -- | -- | --
BogotaRT-4 | 13 | 1 | -- | empty | -- | -- | -- | -- | CMISS | -- | -- | -- | -- | -- | -- | -- | -- | -- | -- | -- | -- | --
BogotaRT-4 | 13 | 5 | -- | I01T100G-2/CQP | BM-/J3004183 | S42024-L5690-A200-14 | -- | -- |  | -- | -- | -- | -- | -- | -- | -- | -- | -- | -- | -- | -- | ................................................................................................................................
BogotaRT-4 | 13 | 5 | 1 | Line Rx | 4201_QPSK | S42025-L5270-A1-15 | LB100 | OTU-4v |  | -4.1 | 0.0 | -22.0 | -- | OTU | -- | 9.4E-08 | Disabled | 196100000 | unknow 9 | -- | -- | --
BogotaRT-4 | 13 | 5 | 2 | Line Tx | 4201_QPSK | S42025-L5270-A1-15 | LB100 | OTU-4v |  | 0.0 | 1.5 | -22.0 | -- | OTU | -- | 0 | Enabled | 192150000 | unknow 9 | -- | -- | --
BogotaRT-4 | 13 | 7 | -- | I01T100G-2/CQP | BM-/J3002891 | S42024-L5690-A200-14 | -- | -- |  | -- | -- | -- | -- | -- | -- | -- | -- | -- | -- | -- | -- | ................................................................................................................................
BogotaRT-4 | 13 | 7 | 1 | Line Rx | 4201_QPSK | S42025-L5270-A1-15 | LB100 | OTU-4v |  | -2.7 | 0.0 | -22.0 | -- | OTU | -- | 4.4E-04 | Disabled | 196100000 | unknow 9 | -- | -- | --
BogotaRT-4 | 13 | 7 | 2 | Line Tx | 4201_QPSK | S42025-L5270-A1-15 | LB100 | OTU-4v |  | 0.0 | 1.5 | -22.0 | -- | OTU | -- | 0 | Enabled | 191350000 | unknow 9 | -- | -- | --
BogotaRT2 | 2 | 2 | -- | I01T10G-1/LH | BMW9712335 | S42024-L5437-A101-10 | -- | -- |  | -- | -- | -- | -- | -- | -- | -- | -- | -- | -- | -- | -- | RTDN 9500-3 slot 30-2
BogotaRT2 | 2 | 2 | 1 | Client: Tx + Rx | JXP0BG0674560035 | V50017-U790-K500 | DWXFP | OTU2etunDW/80km |  | -13.5 | 0.5 | -17.0 | -3.0 | OTU2(overclocked OTU1e) | 10 | 0 | Enabled | null | Standard | -- | -- | --
BogotaRT2 | 2 | 2 | 2 | Line: Tx + Rx | 4612_LH | V50017-U384-K822-01 | MSA | OTU-2v |  | -5.0 | 0.5 | -15.0 | -- | OTU2(overclocked OTU1e) | -- | 0 | Enabled | 193600000 | unknow 4 | -- | -- | --
BogotaRT2 | 3 | 2 | -- | I01T10G-1/LH | BMU9704525 | S42024-L5437-A100-06 | -- | -- |  | -- | -- | -- | -- | -- | -- | -- | -- | -- | -- | -- | --
BogotaRT2 | 3 | 2 | 1 | Client: Tx + Rx | TRF5T09C58346 | V50017-U770-K500 | XFP | OTU2eP1I1-2D1/2km |  | -2.6 | -3.3 | -17.0 | 2.0 | OTU2(overclocked OTU1e) | 50 | 0 | Enabled | null | Standard | -- | -- | --
BogotaRT2 | 3 | 2 | 2 | Line: Tx + Rx | 4612_LH | V50017-U383-K822-01 | MSA | OTU-2v |  | -4.8 | 0.5 | -15.0 | -- | OTU2(overclocked OTU1e) | -- | 1.8E-10 | Enabled | 192600000 | unknow 4 | -- | -- | --
BogotaRT2 | 5 | 15 | -- | I01T10G-1/LH | BMX3706636 | S42024-L5437-A101-10 | -- | -- |  | -- | -- | -- | -- | -- | -- | -- | -- | -- | -- | -- | -- | [MI] (BOCE_7-108 to IBAG_5-110) [MI] Prot
BogotaRT2 | 5 | 15 | 1 | Client: Tx + Rx | FTLXUH704QA | V50017-U770-K500 | XFP | OTU2eP1I1-2D1/2km |  | 0.3 | -2.0 | -17.0 | 2.0 | OTU2_2E | 40 | 0 | Enabled | null | Standard | -- | -- | --
BogotaRT2 | 5 | 15 | 2 | Line: Tx + Rx | 4612_LH | V50017-U384-K822-01 | MSA | OTU-2v |  | -3.7 | 0.5 | -15.0 | -- | OTU2_2E | -- | 0 | Enabled | 194100000 | Standard | -- | -- | --
BogotaRT2 | 6 | 8 | -- | I01T10G-1/LH | BMXN716012 | S42024-L5437-A101-11 | -- | -- |  | -- | -- | -- | -- | -- | -- | -- | -- | -- | -- | -- | -- | ................................................................................................................................
BogotaRT2 | 6 | 8 | 1 | Client: Tx + Rx | FTLXUGJ05ZF | V50017-U770-K500 | XFP | STM64I-64.1/2km |  | -5.5 | -2.0 | -17.0 | 2.0 | SDH | 41 | -- | Enabled | -- | -- |  | HuaWei SBS | --
BogotaRT2 | 6 | 8 | 2 | Line: Tx + Rx | 4612_LH | V50017-U384-K822-01 | MSA | OTU-2v |  | -3.4 | 0.5 | -15.0 | -- | OTU | -- | 0 | Enabled | 194200000 | unknow 4 | -- | -- | --
BogotaRT2 | 6 | 10 | -- | I01T10G-1/LH | BMXN715979 | S42024-L5437-A101-11 | -- | -- |  | -- | -- | -- | -- | -- | -- | -- | -- | -- | -- | -- | -- | ................................................................................................................................
BogotaRT2 | 6 | 10 | 1 | Client: Tx + Rx | FTLXUGJ06AW | V50017-U770-K500 | XFP | STM64I-64.1/2km |  | -4.5 | -1.9 | -17.0 | 2.0 | SDH | 35 | -- | Enabled | -- | -- | RTDN7500CUN14-1 | Funza3500 7-1 | --
BogotaRT2 | 6 | 10 | 2 | Line: Tx + Rx | 4612_LH | V50017-U384-K822-01 | MSA | OTU-2v |  | -3.4 | 0.4 | -15.0 | -- | OTU | -- | 0 | Enabled | 194400000 | unknow 4 | -- | -- | --
BogotaRT2 | 6 | 14 | -- | I01T10G-1/LH | BMAO707422 | S42024-L5437-A101-11 | -- | -- |  | -- | -- | -- | -- | -- | -- | -- | -- | -- | -- | -- | -- | 8-5-2 CIFIN
BogotaRT2 | 6 | 14 | 1 | Client: Tx + Rx | FTLXA9304GR | V50017-U770-K500 | XFP | OTU2eP1I1-2D1/2km |  | -2.1 | -1.9 | -17.0 | 2.0 | OTU2_2E | 36 | 0 | Enabled | null | Standard | -- | -- | --
BogotaRT2 | 6 | 14 | 2 | Line: Tx + Rx | 3D08_LH | V50017-U384-K822-01 | MSA | OTU-2v |  | -3.8 | 0.5 | -15.0 | -- | OTU2_2E | -- | 0 | Enabled | 193900000 | Standard | -- | -- | --
BogotaRT2 | 9 | 4 | -- | I08T10G-1/LH | BMB4701179 | S42024-L5439-A100-16 | -- | -- |  | -- | -- | -- | -- | -- | -- | -- | -- | -- | -- | -- | -- | ................................................................................................................................
BogotaRT2 | 9 | 4 | 1 | Client: Tx 1 + Rx 1 | SPGBE9E2003342 | V50017-U463-K500 | SFP | GbE-LX/10km |  | -10.0 | -5.2 | -25.0 | 0.0 | GbE(Mapping OPU1e) | 23 | -- | Enabled | -- | -- | null err= null | null err= null | --
BogotaRT2 | 9 | 4 | 2 | Client: Tx 2 + Rx 2 | RTXMEC140700310120 | V50017-U463-K500 | SFP | GbE-LX/10km |  | -8.2 | -5.5 | -25.0 | 0.0 | GbE(Mapping OPU1e) | 9 | -- | Enabled | -- | -- | null err= null | null err= null | --
BogotaRT2 | 9 | 4 | 9 | Line: Tx + Rx | 0308_LH | V50017-U384-K822-01 | MSA | OTU-2v |  | -3.1 | 0.4 | -15.0 | -- | OTU | -- | 0 | Enabled | 194300000 | unknow 4 | -- | -- | --
BogotaRT2 | 9 | 13 | -- | I04TQ10G-1 | BMH4006001 | S42024-L5633-A200-07 | -- | -- | - 1_ETHERNET_10G.SSF. - 1_ETHERNET_10G.SSF. | -- | -- | -- | -- | -- | -- | -- | -- | -- | -- | -- | -- | 8 ouertos 4 cliente 4 lineas PTO 2 TIGO CASTELLANA hilos 9 y 10
BogotaRT2 | 9 | 13 | 1 | Tx 1 + Rx 1 | FTLXAV200LE | V50017-U622-K500 | SFP+ | 10GBASE-LR/10km | UnknowPORT | null | null | null | -- | GbE-GFP (P) | -- | -- | -- | -- | -- | 0 err= 0 | 0 err= 0 | --
BogotaRT2 | 9 | 13 | 2 | Tx 2 + Rx 2 | -- | -- | -- | -- |  | null | null | null | -- | -- | -- | -- | -- | -- | -- | -- | -- | --
BogotaRT2 | 9 | 13 | 3 | Tx 3 + Rx 3 | TL88VTN250852 | V50017-U790-K500 | DWXFP | OTU2etunDW/80km |  | -5.3 | 0.7 | -15.0 | -- | OTU | -- | 0 | Enabled | 193800000 | unknow 4 | -- | -- | --
BogotaRT2 | 11 | 3 | -- | I01T10G-1/LH | BMAN702307 | S42024-L5437-A101-11 | -- | -- |  | -- | -- | -- | -- | -- | -- | -- | -- | -- | -- | -- | -- | ................................................................................................................................
BogotaRT2 | 11 | 3 | 1 | Client: Tx + Rx | XPMRG3K2014378 | V50017-U770-K500 | XFP | OTU2eP1I1-2D1/2km |  | 1.3 | -1.9 | -17.0 | 2.0 | OTU2_2E | 41 | 0 | Enabled | null | Standard | -- | -- | --
BogotaRT2 | 11 | 3 | 2 | Line: Tx + Rx | 4612_LH | V50017-U384-K822-01 | MSA | OTU-2v |  | -4.6 | 0.4 | -15.0 | -- | OTU2_2E | -- | 0 | Enabled | 193500000 | Standard | -- | -- | --
Boquilla | 1 | 6 | -- | I05AD10G-1 | BM-/E8004743 | S42024-L5581-A200-03 | -- | -- | - 1_RS4.SSF-egress. - 2_RS4.SSF-egress. - 2_RS4.SSF-egress. | -- | -- | -- | -- | -- | -- | -- | -- | -- | -- | -- | -- | ................................................................................................................................
Boquilla | 1 | 6 | 1 | Client: Tx 1 + Rx 1 | RTXMEB141500280004 | V50017-U330-K500 | SFP | STM4S-4.1/15km | - RS4.SSF-egress. | -40.0 | -40.0 | -34.0 | 0.0 | STM64 | 0 | -- | Disabled | -- | -- | -- | -- | --
Boquilla | 1 | 6 | 2 | Client: Tx 2 + Rx 2 | RTXMEB141500280058 | V50017-U330-K500 | SFP | STM4S-4.1/15km | - RS4.SSF-egress. - RS4.SSF-egress. | -40.0 | -40.0 | -34.0 | 0.0 | STM64 | 0 | -- | Disabled | -- | -- | -- | -- | --
Boquilla | 1 | 6 | 6 | Line: Tx 1 + Rx 1 | JXP0FE306877000C | V50017-U790-K500 | DWXFP | OTU2etunDW/80km |  | -11.0 | 0.4 | -15.0 | -- | OTU | -- | 0 | Enabled | 195000000 | Standard | -- | -- | --
Boquilla | 1 | 9 | 1 | Tx 1 + Rx 1 | RTXMEC142300150307 | V50017-U463-K500 | SFP | GbE-LX/10km |  | -7.7 | -5.5 | -25.0 | 0.0 | GbE T1G | 11 | -- | Enabled | -- | -- | null err= null | null err= null | --
Boquilla | 1 | 9 | 2 | Tx 2 + Rx 2 | 31121P1203101366797 | V50017-U463-K500 | SFP | GbE-LX/10km |  | -7.9 | -6.5 | -25.0 | 0.0 | GbE T1G | 16 | -- | Enabled | -- | -- | null err= null | null err= null | --
Boquilla | 1 | 9 | 19 | Tx 19 + Rx 19 | JXP0FE2542370025 | V50017-U790-K500 | DWXFP | OTU2etunDW/80km |  | -11.1 | 0.4 | -15.0 | -- | OTU | -- | 0 | Enabled | 194900000 | unknow 6 | -- | -- | --
Bosconia-2 | 2 | 12 | -- | I01T10G-1/LH | BM-/B9000659 | S42024-L5437-A101-11 | -- | -- |  | -- | -- | -- | -- | -- | -- | -- | -- | -- | -- | -- | -- | ................................................................................................................................
Bosconia-2 | 2 | 12 | 1 | Client: Tx + Rx | FTLXUJE030M | V50017-U770-K500 | XFP | STM64I-64.1/2km |  | -7.6 | -2.0 | -17.0 | 2.0 | SDH | 33 | -- | Enabled | -- | -- | Bosconi3500 8-2 | STA MTA7500-15 | --
Bosconia-2 | 2 | 12 | 2 | Line: Tx + Rx | 4612_LH | V50017-U384-K822-01 | MSA | OTU-2v |  | -7.8 | 0.5 | -15.0 | -- | OTU | -- | 0 | Enabled | 193800000 | unknow 4 | -- | -- | --
Bosconia-2 | 2 | 13 | -- | I01T10G-1/LH | BM-/AN702301 | S42024-L5437-A101-11 | -- | -- |  | -- | -- | -- | -- | -- | -- | -- | -- | -- | -- | -- | -- | ................................................................................................................................
Bosconia-2 | 2 | 13 | 1 | Client: Tx + Rx | FTLXUKB0GPD | V50017-U770-K500 | XFP | STM64I-64.1/2km |  | -7.9 | -2.0 | -17.0 | 2.0 | SDH | 32 | -- | Enabled | -- | -- | Bosconi3500 8-1 | STA MTA7500-11 | --
Bosconia-2 | 2 | 13 | 2 | Line: Tx + Rx | 4612_LH | V50017-U384-K822-01 | MSA | OTU-2v |  | -8.8 | 0.5 | -15.0 | -- | OTU | -- | 0 | Enabled | 193200000 | unknow 4 | -- | -- | --
Bosconia-2 | 2 | 14 | -- | I01T10G-1/LH | BM-/W9712291 | S42024-L5437-A101-10 | -- | -- |  | -- | -- | -- | -- | -- | -- | -- | -- | -- | -- | -- | -- | [UNE desborde] (PELU_2-106 to BARR_4-113) [UNE desborde]
Bosconia-2 | 2 | 14 | 1 | Client: Tx + Rx | JXP0FA43739100B5 | V50017-U790-K500 | DWXFP | OTU2etunDW/80km |  | -13.8 | 0.5 | -30.0 | -3.0 | OTU | 14 | -- | Enabled | -- | -- | -- | -- | --
Bosconia-2 | 2 | 14 | 2 | Line: Tx + Rx | 4612_LH | V50017-U384-K822-01 | MSA | OTU-2v |  | -8.4 | 0.5 | -15.0 | -- | OTU | -- | 6e-07 | Enabled | 193500000 | Standard | -- | -- | --
Bosconia-2 | 2 | 15 | -- | I01T10G-1/LH | BM-/V8714121 | S42024-L5437-A101-07 | -- | -- |  | -- | -- | -- | -- | -- | -- | -- | -- | -- | -- | -- | -- | [TOLU-ASON_6-1] (TOLU_3-101 to 4-114_MEDE/MED2_3-102 to BOR3_2-107) [RTDN-ASON_1-1]
Bosconia-2 | 2 | 15 | 1 | Client: Tx + Rx | JXP0FB23959100C3 | V50017-U790-K500 | DWXFP | OTU2etunDW/80km |  | -40.0 | -40.0 | -30.0 | -3.0 | OTU2_2E | 0 | -? | Enabled | null | Standard | -- | -- | --
Bosconia-2 | 2 | 15 | 2 | Line: Tx + Rx | 3D08_LH | V50017-U384-K822-01 | MSA | OTU-2v |  | -38.9 | -60.0 | -15.0 | -- | OTU2_2E | -- | -? | Disabled | 196100000 | Standard | -- | -- | --
Bosconia-2 | 4 | 4 | -- | I01T10G-1/LH | BM-/CO008261 | S42024-L5437-A101-11 | -- | -- |  | -- | -- | -- | -- | -- | -- | -- | -- | -- | -- | -- | -- | ................................................................................................................................
Bosconia-2 | 4 | 4 | 1 | Client: Tx + Rx | FTRXKB700GD | V50017-U770-K500 | XFP | STM64I-64.1/2km |  | -6.0 | -2.5 | -17.0 | 2.0 | SDH | 42 | -- | Enabled | -- | -- | HuaWei SBS | HuaWei SBS | --
Bosconia-2 | 4 | 4 | 2 | Line: Tx + Rx | 4612_LH | V50017-U384-K822-01 | MSA | OTU-2v |  | -8.2 | 0.4 | -15.0 | -- | OTU | -- | 0 | Enabled | 193800000 | unknow 4 | -- | -- | --
Bosconia-2 | 4 | 5 | -- | I01T10G-1/LH | BM-/CO008259 | S42024-L5437-A101-11 | -- | -- |  | -- | -- | -- | -- | -- | -- | -- | -- | -- | -- | -- | -- | ................................................................................................................................
Bosconia-2 | 4 | 5 | 1 | Client: Tx + Rx | FTLXUJE031H | V50017-U770-K500 | XFP | STM64I-64.1/2km |  | -7.8 | -2.0 | -17.0 | 2.0 | SDH | 37 | -- | Enabled | -- | -- | Bosconia_11-1 | BUCLAGO7-1 | --
Bosconia-2 | 4 | 5 | 2 | Line: Tx + Rx | 4612_LH | V50017-U384-K822-01 | MSA | OTU-2v |  | -7.9 | 0.5 | -15.0 | -- | OTU | -- | 5.6E-08 | Enabled | 193200000 | unknow 4 | -- | -- | --
Bosconia-2 | 5 | 2 | -- | I01T10G-1/LH | BM-/CO004802 | S42024-L5437-A101-11 | -- | -- |  | -- | -- | -- | -- | -- | -- | -- | -- | -- | -- | -- | -- | ................................................................................................................................
Bosconia-2 | 5 | 2 | 1 | Client: Tx + Rx | TL88VTN272787 | V50017-U790-K500 | DWXFP | OTU2etunDW/80km |  | -8.3 | 0.6 | -30.0 | -3.0 | OTU2_2E | 15 | 4.9E-08 | Enabled | null | Standard | -- | -- | --
Bosconia-2 | 5 | 2 | 2 | Line: Tx + Rx | 0B09_LH | V50017-U384-K822-01 | MSA | OTU-2v |  | -9.4 | 0.5 | -15.0 | -- | OTU2_2E | -- | 0 | Enabled | 193250000 | Standard | -- | -- | --
Bosconia-2 | 7 | 1 | -- | I01T100G-1/CQP | BM-/E8002446 | S42024-L5690-A100-19 | -- | -- |  | -- | -- | -- | -- | -- | -- | -- | -- | -- | -- | -- | -- | ................................................................................................................................
Bosconia-2 | 7 | 1 | 1 | Line Rx | 4201_QPSK | S42025-L5243-A2-8 | LB100 | OTU-4v |  | -0.7 | 0.0 | -22.0 | -- | OTU | -- | 8.3E-05 | Disabled | 196100000 | unknow 10 | -- | -- | --
Bosconia-2 | 7 | 1 | 2 | Line Tx | 4201_QPSK | S42025-L5243-A2-8 | LB100 | OTU-4v |  | 0.0 | 4.0 | -22.0 | -- | OTU | -- | 0 | Enabled | 193850000 | unknow 10 | -- | -- | --
Bosconia-2 | 7 | 3 | -- | I01T100G-1/CQP | BM-/C5001007 | S42024-L5690-A100-QA | -- | -- |  | -- | -- | -- | -- | -- | -- | -- | -- | -- | -- | -- | -- | 1=11977281,2=11983259,3=11447900,4=12147906,5=11533820,6=11531961,7=12115371,8=11588858,9=11656783,10=11656789
Bosconia-2 | 7 | 3 | 1 | Line Rx | 4201_QPSK | S42025-L5243-A2-8 | LB100 | OTU-4v |  | 1.0 | 0.0 | -22.0 | -- | OTU | -- | 8.8E-03 | Disabled | 196100000 | unknow 10 | -- | -- | --
Bosconia-2 | 7 | 3 | 2 | Line Tx | 4201_QPSK | S42025-L5243-A2-8 | LB100 | OTU-4v |  | 0.0 | 4.2 | -22.0 | -- | OTU | -- | 0 | Enabled | 193850000 | unknow 10 | -- | -- | --
Bosconia-2 | 7 | 6 | -- | I01T100G-1/CQP | BM-/E9000784 | S42024-L5690-A100-19 | -- | -- |  | -- | -- | -- | -- | -- | -- | -- | -- | -- | -- | -- | -- | ................................................................................................................................
Bosconia-2 | 7 | 6 | 1 | Line Rx | 4201_QPSK | S42025-L5243-A2-8 | LB100 | OTU-4v |  | -2.1 | 0.0 | -22.0 | -- | OTU | -- | 1.9E-05 | Disabled | 196100000 | unknow 10 | -- | -- | --
Bosconia-2 | 7 | 6 | 2 | Line Tx | 4201_QPSK | S42025-L5243-A2-8 | LB100 | OTU-4v |  | 0.0 | 2.2 | -22.0 | -- | OTU | -- | 0 | Enabled | 192250000 | unknow 10 | -- | -- | --
Bosconia-2 | 7 | 8 | -- | I01T100G-1/CQP | BM-/DN001848 | S42024-L5690-A100-19 | -- | -- |  | -- | -- | -- | -- | -- | -- | -- | -- | -- | -- | -- | -- | 1=N11628448 100/GE100/FRMTCAEDH9/SCRMCAQHC8Z
Bosconia-2 | 7 | 8 | 1 | Line Rx | 4201_QPSK | S42025-L5243-A2-8 | LB100 | OTU-4v |  | -0.9 | 0.0 | -22.0 | -- | OTU | -- | 5.2E-03 | Disabled | 196100000 | unknow 10 | -- | -- | --
Bosconia-2 | 7 | 8 | 2 | Line Tx | 4201_QPSK | S42025-L5243-A2-8 | LB100 | OTU-4v |  | 0.0 | 4.1 | -22.0 | -- | OTU | -- | 0 | Enabled | 192250000 | unknow 10 | -- | -- | --
Bosconia-2 | 7 | 10 | -- | I01T100G-2/CQP | BM-/FO006956 | S42024-L5690-A200-NA | -- | -- |  | -- | -- | -- | -- | -- | -- | -- | -- | -- | -- | -- | -- | ................................................................................................................................
Bosconia-2 | 7 | 10 | 1 | Line Rx | 4201_QPSK | S42025-L5270-A1-15 | LB100 | OTU-4v |  | -1.7 | 0.0 | -22.0 | -- | OTU | -- | 2.6E-03 | Disabled | 196100000 | unknow 9 | -- | -- | --
Bosconia-2 | 7 | 10 | 2 | Line Tx | 4201_QPSK | S42025-L5270-A1-15 | LB100 | OTU-4v |  | 0.0 | 4.1 | -22.0 | -- | OTU | -- | 0 | Enabled | 192550000 | unknow 9 | -- | -- | --
Bosconia-2 | 7 | 12 | -- | I01T100G-2/CQP | BM-/H2003092 | S42024-L5690-A200-NA | -- | -- |  | -- | -- | -- | -- | -- | -- | -- | -- | -- | -- | -- | -- | ................................................................................................................................
Bosconia-2 | 7 | 12 | 1 | Line Rx | 4201_QPSK | S42025-L5270-A1-15 | LB100 | OTU-4v |  | -1.8 | 0.0 | -22.0 | -- | OTU | -- | 8.1E-03 | Disabled | 196100000 | unknow 9 | -- | -- | --
Bosconia-2 | 7 | 12 | 2 | Line Tx | 4201_QPSK | S42025-L5270-A1-15 | LB100 | OTU-4v |  | 0.0 | 3.9 | -22.0 | -- | OTU | -- | 0 | Enabled | 192550000 | unknow 9 | -- | -- | --
Bosconia-2 | 8 | 1 | -- | I01T100G-1/CQP | BM-/D1002813 | S42024-L5690-A100-16 | -- | -- |  | -- | -- | -- | -- | -- | -- | -- | -- | -- | -- | -- | -- | 192.10 ASH-SMY 1=,2=11145422,3=11146020,4=11146022,5=FB ,6=,7=FB 11198280,8=FB 11198434,9=FB 11198589
Bosconia-2 | 8 | 1 | 1 | Line Rx | 4201_QPSK | S42025-L5243-A2-8 | LB100 | OTU-4v |  | -2.7 | 0.0 | -22.0 | -- | OTU | -- | 2.2E-05 | Disabled | 196100000 | unknow 10 | -- | -- | --
Bosconia-2 | 8 | 1 | 2 | Line Tx | 4201_QPSK | S42025-L5243-A2-8 | LB100 | OTU-4v |  | 0.0 | 3.4 | -22.0 | -- | OTU | -- | 0 | Enabled | 192050000 | unknow 10 | -- | -- | --
Bosconia-2 | 8 | 3 | -- | I01T100G-1/CQP | BM-/E4004198 | S42024-L5690-A100-19 | -- | -- |  | -- | -- | -- | -- | -- | -- | -- | -- | -- | -- | -- | -- | 1=11573460
Bosconia-2 | 8 | 3 | 1 | Line Rx | 4201_QPSK | S42025-L5243-A2-8 | LB100 | OTU-4v |  | -0.7 | 0.0 | -22.0 | -- | OTU | -- | 0.005 | Disabled | 196100000 | unknow 10 | -- | -- | --
Bosconia-2 | 8 | 3 | 2 | Line Tx | 4201_QPSK | S42025-L5243-A2-8 | LB100 | OTU-4v |  | 0.0 | 3.1 | -22.0 | -- | OTU | -- | 0 | Enabled | 192050000 | unknow 10 | -- | -- | --
Bosconia-2 | 8 | 6 | -- | I01T100G-1/CQP | BM-/BO004577 | S42024-L5690-A100-MA | -- | -- |  | -- | -- | -- | -- | -- | -- | -- | -- | -- | -- | -- | -- | ................................................................................................................................
Bosconia-2 | 8 | 6 | 1 | Line Rx | 4201_QPSK | S42025-L5243-A2-8 | LB100 | OTU-4v |  | -1.7 | 0.0 | -22.0 | -- | OTU | -- | 9.2E-06 | Disabled | 196100000 | unknow 10 | -- | -- | --
Bosconia-2 | 8 | 6 | 2 | Line Tx | 4201_QPSK | S42025-L5243-A2-8 | LB100 | OTU-4v |  | 0.0 | 1.8 | -22.0 | -- | OTU | -- | 0 | Enabled | 192150000 | unknow 10 | -- | -- | --
Bosconia-2 | 8 | 8 | -- | I01T100G-1/CQP | BM-/D7001466 | S42024-L5690-A100-19 | -- | -- |  | -- | -- | -- | -- | -- | -- | -- | -- | -- | -- | -- | -- | ................................................................................................................................
Bosconia-2 | 8 | 8 | 1 | Line Rx | 4201_QPSK | S42025-L5243-A2-8 | LB100 | OTU-4v |  | -0.9 | 0.0 | -22.0 | -- | OTU | -- | 7.3E-03 | Disabled | 196100000 | unknow 10 | -- | -- | --
Bosconia-2 | 8 | 8 | 2 | Line Tx | 4201_QPSK | S42025-L5243-A2-8 | LB100 | OTU-4v |  | 0.0 | 1.6 | -22.0 | -- | OTU | -- | 0 | Enabled | 192150000 | unknow 10 | -- | -- | --
Bosconia-2 | 8 | 10 | -- | I01T100G-2/CQP | BM-/H5001647 | S42024-L5690-A200-13 | -- | -- |  | -- | -- | -- | -- | -- | -- | -- | -- | -- | -- | -- | -- | ................................................................................................................................
Bosconia-2 | 8 | 10 | 1 | Line Rx | 4201_QPSK | S42025-L5270-A1-15 | LB100 | OTU-4v |  | -1.7 | 0.0 | -22.0 | -- | OTU | -- | 2.4E-03 | Disabled | 196100000 | unknow 9 | -- | -- | --
Bosconia-2 | 8 | 10 | 2 | Line Tx | 4201_QPSK | S42025-L5270-A1-15 | LB100 | OTU-4v |  | 0.0 | 3.1 | -22.0 | -- | OTU | -- | 0 | Enabled | 192450000 | unknow 9 | -- | -- | --
Bosconia-2 | 8 | 12 | -- | I01T100G-2/CQP | BM-/H5001650 | S42024-L5690-A200-13 | -- | -- |  | -- | -- | -- | -- | -- | -- | -- | -- | -- | -- | -- | -- | ................................................................................................................................
Bosconia-2 | 8 | 12 | 1 | Line Rx | 4201_QPSK | S42025-L5270-A1-15 | LB100 | OTU-4v |  | 0.6 | 0.0 | -22.0 | -- | OTU | -- | 9.2E-03 | Disabled | 196100000 | unknow 9 | -- | -- | --
Bosconia-2 | 8 | 12 | 2 | Line Tx | 4201_QPSK | S42025-L5270-A1-15 | LB100 | OTU-4v |  | 0.0 | 2.4 | -22.0 | -- | OTU | -- | 0 | Enabled | 192450000 | unknow 9 | -- | -- | --
Bosconia-2 | 9 | 1 | -- | I01T100G-2/CQP | BM-/H7007356 | S42024-L5690-A200-14 | -- | -- |  | -- | -- | -- | -- | -- | -- | -- | -- | -- | -- | -- | -- | ................................................................................................................................
Bosconia-2 | 9 | 1 | 1 | Line Rx | 4201_QPSK | S42025-L5270-A1-15 | LB100 | OTU-4v |  | 0.8 | 0.0 | -22.0 | -- | OTU | -- | 9.6E-03 | Disabled | 196100000 | unknow 9 | -- | -- | --
Bosconia-2 | 9 | 1 | 2 | Line Tx | 4201_QPSK | S42025-L5270-A1-15 | LB100 | OTU-4v |  | 0.0 | 1.7 | -22.0 | -- | OTU | -- | 0 | Enabled | 192950000 | unknow 9 | -- | -- | --
Bosconia-2 | 9 | 3 | -- | I01T100G-2/CQP | BM-/H7007370 | S42024-L5690-A200-14 | -- | -- |  | -- | -- | -- | -- | -- | -- | -- | -- | -- | -- | -- | -- | ................................................................................................................................
Bosconia-2 | 9 | 3 | 1 | Line Rx | 4201_QPSK | S42025-L5270-A1-15 | LB100 | OTU-4v |  | -1.9 | 0.0 | -22.0 | -- | OTU | -- | 6.6E-05 | Disabled | 196100000 | unknow 9 | -- | -- | --
Bosconia-2 | 9 | 3 | 2 | Line Tx | 4201_QPSK | S42025-L5270-A1-15 | LB100 | OTU-4v |  | 0.0 | 1.5 | -22.0 | -- | OTU | -- | 0 | Enabled | 192950000 | unknow 9 | -- | -- | --
Bosconia-2 | 9 | 6 | -- | I01T100G-2/CQP | BM-/H8000307 | S42024-L5690-A200-14 | -- | -- | - 1_UNKNOWN.DEG. - 1_UNKNOWN.DEG. | -- | -- | -- | -- | -- | -- | -- | -- | -- | -- | -- | -- | ................................................................................................................................
Bosconia-2 | 9 | 6 | 1 | Line Rx | 4201_QPSK | S42025-L5270-A1-15 | LB100 | OTU-4v | - UNKNOWN.DEG. - UNKNOWN.DEG. | 0.2 | 0.0 | -22.0 | -- | OTU | -- | -? | Disabled | 196100000 | unknow 9 | -- | -- | --
Bosconia-2 | 9 | 6 | 2 | Line Tx | 4201_QPSK | S42025-L5270-A1-15 | LB100 | OTU-4v |  | 0.0 | 1.6 | -22.0 | -- | OTU | -- | 0 | Enabled | 192850000 | unknow 9 | -- | -- | --
Bosconia-2 | 9 | 8 | -- | I01T100G-2/CQP | BM-/H8000309 | S42024-L5690-A200-14 | -- | -- |  | -- | -- | -- | -- | -- | -- | -- | -- | -- | -- | -- | -- | ................................................................................................................................
Bosconia-2 | 9 | 8 | 1 | Line Rx | 4201_QPSK | S42025-L5270-A1-15 | LB100 | OTU-4v |  | -1.9 | 0.0 | -22.0 | -- | OTU | -- | 2.5E-05 | Disabled | 196100000 | unknow 9 | -- | -- | --
Bosconia-2 | 9 | 8 | 2 | Line Tx | 4201_QPSK | S42025-L5270-A1-15 | LB100 | OTU-4v |  | 0.0 | 1.5 | -22.0 | -- | OTU | -- | 0 | Enabled | 192850000 | unknow 9 | -- | -- | --
Bosconia-2 | 9 | 10 | -- | I01T100G-2/CQP | BM-/J6002351 | S42024-L5690-A200-14 | -- | -- |  | -- | -- | -- | -- | -- | -- | -- | -- | -- | -- | -- | -- | ................................................................................................................................
Bosconia-2 | 9 | 10 | 1 | Line Rx | 4201_QPSK | S42025-L5270-A1-15 | LB100 | OTU-4v |  | 1.4 | 0.0 | -22.0 | -- | OTU | -- | 3.5E-03 | Disabled | 196100000 | unknow 9 | -- | -- | --
Bosconia-2 | 9 | 10 | 2 | Line Tx | 4201_QPSK | S42025-L5270-A1-15 | LB100 | OTU-4v |  | 0.0 | 1.4 | -22.0 | -- | OTU | -- | 0 | Enabled | 192350000 | unknow 9 | -- | -- | --
Bosconia-2 | 9 | 12 | -- | I01T100G-2/CQP | BM-/H7006918 | S42024-L5690-A200-NA | -- | -- |  | -- | -- | -- | -- | -- | -- | -- | -- | -- | -- | -- | -- | ................................................................................................................................
Bosconia-2 | 9 | 12 | 1 | Line Rx | 4201_QPSK | S42025-L5270-A000-00 | LB100 | OTU-4v |  | -1.4 | 0.0 | -22.0 | -- | OTU | -- | 4.2E-05 | Disabled | 196100000 | unknow 9 | -- | -- | --
Bosconia-2 | 9 | 12 | 2 | Line Tx | 4201_QPSK | S42025-L5270-A000-00 | LB100 | OTU-4v |  | 0.0 | 1.8 | -22.0 | -- | OTU | -- | 0 | Enabled | 192650000 | unknow 9 | -- | -- | --
Bosque-TIGO-1 | 1 | 5 | 19 | Tx 19 + Rx 19 | JXP0BG0674560037 | V50017-U790-K500 | DWXFP | OTU2etunDW/80km |  | -15.9 | 0.5 | -20.0 | -- | OTU | -- | 0 | Enabled | 194400000 | unknow 6 | -- | -- | --
Bosque-TIGO-1 | 1 | 5 | 20 | Tx 20 + Rx 20 | JXP0FF34911400C2 | V50017-U790-K500 | DWXFP | OTU2etunDW/80km |  | -16.9 | 0.5 | -20.0 | -- | OTU | -- | 0 | Enabled | 194100000 | unknow 6 | -- | -- | --
Bosque-TIGO-1 | 1 | 5 | 21 | Tx 21 + Rx 21 | XPMRF4O2006069 | V50017-U770-K500 | XFP | 10GBASE-LR/10km |  | -3.9 | -1.7 | -17.0 | 2.0 | GbE T10G | 40 | -- | Enabled | -- | -- | null err= null | null err= null | --
Bosque-TIGO-1 | 1 | 9 | -- | I01T10G-1/LH | BM-/X3705403 | S42024-L5437-A101-10 | -- | -- |  | -- | -- | -- | -- | -- | -- | -- | -- | -- | -- | -- | --
Bosque-TIGO-1 | 1 | 9 | 1 | Client: Tx + Rx | XPMRF4O2006234 | V50017-U770-K500 | XFP | 10GBASE-LR/10km |  | -5.4 | -40.0 | -17.0 | 2.0 | GbE(Mapping OPU1e) | 0 | -- | Disabled | -- | -- | 35793652 err= 0 | 21943082 err= 0 | --
Bosque-TIGO-1 | 1 | 9 | 2 | Line: Tx + Rx | 4612_LH | V50017-U384-K822-01 | MSA | OTU-2v |  | -12.5 | 0.5 | -15.0 | -- | OTU2(overclocked OTU1e) | -- | 0 | Enabled | 194300000 | unknow 4 | -- | -- | --
Bosque-TIGO-1 | 1 | 10 | -- | I01T10G-1/LH | BM-/EN003345 | S42024-L5437-A101-13 | -- | -- |  | -- | -- | -- | -- | -- | -- | -- | -- | -- | -- | -- | -- | ................................................................................................................................
Bosque-TIGO-1 | 1 | 10 | 1 | Client: Tx + Rx | FTRXKAB00V0 | V50017-U770-K500 | XFP | 10GBASE-LR/10km |  | -6.7 | -2.4 | -17.0 | 2.0 | GbE(Mapping OPU1e) | 37 | -- | Enabled | -- | -- | 35793668 err= 0 | 21941435 err= 0 | --
Bosque-TIGO-1 | 1 | 10 | 2 | Line: Tx + Rx | 3200_LHD | V50017-U585-K822-01 | MSA | OTU-2v |  | -10.3 | 0.4 | -15.0 | -- | OTU2(overclocked OTU1e) | -- | 0 | Enabled | 193800000 | unknow 4 | -- | -- | --
BucaCentro-2 | 2 | 6 | -- | I01T10G-1/LH | BMW1709214 | S42024-L5437-A101-08 | -- | -- |  | -- | -- | -- | -- | -- | -- | -- | -- | -- | -- | -- | -- | Buc-ASON_1-2<->(Bctr_7-113<->Cucu_2-107)<->UNE Cucu ZTE 0-3-3 to UNE Pelu ZTE 1-1-1<->(Pelu_3-115<->Barr_11-110)<->Del-ASON_6-1
BucaCentro-2 | 2 | 6 | 1 | Client: Tx + Rx | SXP388E807N00190 | V50017-U770-K500 | XFP | STM64I-64.1/2km |  | -7.7 | -2.9 | -17.0 | 2.0 | SDH | 37 | -- | Enabled | -- | -- | HuaWei SBS | RTDN9500-2-11 | --
BucaCentro-2 | 2 | 6 | 2 | Line: Tx + Rx | 4612_LH | V50017-U384-K822-01 | MSA | OTU-2v |  | -11.9 | 0.5 | -15.0 | -- | OTU | -- | 3.1E-09 | Enabled | 194000000 | unknow 4 | -- | -- | --
BucaCentro-2 | 2 | 8 | -- | empty | -- | -- | -- | -- | CMISS - 0_NA.CMISS. | -- | -- | -- | -- | -- | -- | -- | -- | -- | -- | -- | -- | --
BucaCentro-2 | 2 | 9 | -- | I01T10G-1/LH | BMAN702022 | S42024-L5437-A101-11 | -- | -- |  | -- | -- | -- | -- | -- | -- | -- | -- | -- | -- | -- | -- | ................................................................................................................................
BucaCentro-2 | 2 | 9 | 1 | Client: Tx + Rx | JXP0FC4506030208 | V50017-U790-K500 | DWXFP | OTU2etunDW/80km |  | -8.5 | 0.4 | -30.0 | -3.0 | OTU | 23 | -- | Enabled | -- | -- | -- | -- | --
BucaCentro-2 | 2 | 9 | 2 | Line: Tx + Rx | 4612_LH | V50017-U384-K822-01 | MSA | OTU-2v |  | -11.7 | 0.4 | -15.0 | -- | OTU | -- | 3.5E-09 | Enabled | 193800000 | Standard | -- | -- | --
BucaCentro-2 | 2 | 10 | -- | I05AD10G-1 | BMB4703355 | S42024-L5581-A100-E2 | -- | -- |  | -- | -- | -- | -- | -- | -- | -- | -- | -- | -- | -- | -- | ................................................................................................................................
BucaCentro-2 | 2 | 10 | 1 | Client: Tx 1 + Rx 1 | SPGBADF2000393 | V50017-U463-K500 | SFP | GbE-LX/10km |  | -7.7 | -6.1 | -25.0 | 0.0 | GbE(Mapping OPU1e) | 16 | -- | Enabled | -- | -- | null err= null | null err= null | --
BucaCentro-2 | 2 | 10 | 6 | Line: Tx 1 + Rx 1 | JXP0BG107456000A | V50017-U790-K500 | DWXFP | OTU2etunDW/80km |  | -8.6 | 0.4 | -15.0 | -- | OTU | -- | 0 | Enabled | 195100000 | Standard | -- | -- | --
BucaCentro-2 | 2 | 10 | 7 | Line: Tx 2 + Rx 2 | TRF5T10G02628 | V50017-U770-K500 | XFP | OTU2eP1I1-2D1/2km |  | -4.1 | -3.3 | -15.0 | -- | OTU | -- | 0 | Enabled | 0 | Standard | -- | -- | --
BucaCentro-2 | 2 | 11 | -- | I05AD10G-1 | BMB4703364 | S42024-L5581-A100-E2 | -- | -- |  | -- | -- | -- | -- | -- | -- | -- | -- | -- | -- | -- | -- | ................................................................................................................................
BucaCentro-2 | 2 | 11 | 1 | Client: Tx 1 + Rx 1 | -- | -- | -- | -- |  | null | null | null | -- | -- | -- | -- | -- | -- | -- | -- | -- | --
BucaCentro-2 | 2 | 11 | 2 | Client: Tx 2 + Rx 2 | 3.1289e+18 | V50017-U341-K500 | SFP | STM16L-16.1/40km |  | -14.8 | 1.0 | -33.0 | -5.0 | SDH | 21 | -- | Enabled | -- | -- | MovBucC 6-1 | MovWBP 15-1 | --
BucaCentro-2 | 2 | 11 | 3 | Client: Tx 3 + Rx 3 | -- | -- | -- | -- |  | null | null | null | -- | -- | -- | -- | -- | -- | -- | -- | -- | --
BucaCentro-2 | 2 | 11 | 4 | Client: Tx 4 + Rx 4 | SPGBACH2011639 | V50017-U463-K500 | SFP | GbE-LX/10km |  | -8.4 | -6.0 | -25.0 | 0.0 | GbE(Mapping OPU1e) | 25 | -- | Enabled | -- | -- | 7 err= 0 | 7 err= 0 | --
BucaCentro-2 | 2 | 11 | 5 | Client: Tx 5 + Rx 5 | SPGBACH2011454 | V50017-U463-K500 | SFP | GbE-LX/10km |  | -33.9 | -6.5 | -25.0 | 0.0 | GbE(Mapping OPU1e) | 22 | -- | Enabled | -- | -- | 0 err= 0 | 0 err= 0 | --
BucaCentro-2 | 2 | 11 | 6 | Line: Tx 1 + Rx 1 | TRF5T10G02590 | V50017-U770-K500 | XFP | OTU2eP1I1-2D1/2km |  | -3.9 | -3.5 | -15.0 | -- | OTU | -- | 0 | Enabled | 0 | Standard | -- | -- | --
BucaCentro-2 | 2 | 11 | 7 | Line: Tx 2 + Rx 2 | JXP0FA4595910089 | V50017-U790-K500 | DWXFP | OTU2etunDW/80km |  | -16.0 | 0.4 | -23.0 | -- | OTU | -- | 6.2E-09 | Enabled | 193700000 | Standard | -- | -- | --
BucaCentro-2 | 2 | 12 | -- | I01T10G-1/LH | BMCD005425 | S42024-L5437-A101-11 | -- | -- |  | -- | -- | -- | -- | -- | -- | -- | -- | -- | -- | -- | -- | ................................................................................................................................
BucaCentro-2 | 2 | 12 | 1 | Client: Tx + Rx | JXP0FC4606030086 | V50017-U790-K500 | DWXFP | OTU2eP1L1-2D2/80km |  | -3.5 | 0.4 | -30.0 | -3.0 | OTU2_2E | 59 | 0 | Enabled | null | Standard | -- | -- | --
BucaCentro-2 | 2 | 12 | 2 | Line: Tx + Rx | 4612_LH | V50017-U384-K822-01 | MSA | OTU-2v |  | -11.3 | 0.4 | -15.0 | -- | OTU2_2E | -- | 7e-09 | Enabled | 193600000 | Standard | -- | -- | --
BucaCentro-2 | 2 | 13 | -- | I01T10G-1/LH | BMC9008271 | S42024-L5437-A101-11 | -- | -- |  | -- | -- | -- | -- | -- | -- | -- | -- | -- | -- | -- | -- | 3R_con 4_108_TIWS BOR3-PELU
BucaCentro-2 | 2 | 13 | 1 | Client: Tx + Rx | XPMRC772001870 | V50017-U770-K500 | XFP | OTU2eP1I1-2D1/2km |  | -2.2 | -2.9 | -17.0 | 2.0 | OTU2_2E | 38 | 0 | Enabled | null | Standard | -- | -- | --
BucaCentro-2 | 2 | 13 | 2 | Line: Tx + Rx | 0B09_LH | V50017-U384-K822-01 | MSA | OTU-2v |  | -10.5 | 0.5 | -15.0 | -- | OTU2_2E | -- | 7.2E-09 | Enabled | 192200000 | Standard | -- | -- | --
BucaCentro-2 | 2 | 14 | -- | I01T10G-1/LH | BMCN007072 | S42024-L5437-A101-11 | -- | -- |  | -- | -- | -- | -- | -- | -- | -- | -- | -- | -- | -- | -- | ................................................................................................................................
BucaCentro-2 | 2 | 14 | 1 | Client: Tx + Rx | TRF5T06E86955 | V50017-U770-K500 | XFP | 10GBASE-LR/10km |  | -9.9 | -3.2 | -17.0 | 2.0 | GbE(Mapping OPU1e) | 50 | -- | Enabled | -- | -- | 3062025 err= 0 | 2416707 err= 0 | --
BucaCentro-2 | 2 | 14 | 2 | Line: Tx + Rx | 0B09_LH | V50017-U384-K822-01 | MSA | OTU-2v |  | -5.8 | 0.3 | -15.0 | -- | OTU2(overclocked OTU1e) | -- | 0 | Enabled | 195800000 | unknow 4 | -- | -- | --
BucaCentro-2 | 2 | 15 | -- | I01T10G-1/LH | BMCN005770 | S42024-L5437-A101-11 | -- | -- |  | -- | -- | -- | -- | -- | -- | -- | -- | -- | -- | -- | -- | ................................................................................................................................
BucaCentro-2 | 2 | 15 | 1 | Client: Tx + Rx | TRF5T06E86956 | V50017-U770-K500 | XFP | OTU2eP1I1-2D1/2km |  | -3.3 | -3.9 | -17.0 | 2.0 | OTU2_2E | 51 | 0 | Enabled | null | Standard | -- | -- | --
BucaCentro-2 | 2 | 15 | 2 | Line: Tx + Rx | 0B09_LH | V50017-U384-K822-01 | MSA | OTU-2v |  | -11.4 | 0.5 | -15.0 | -- | OTU2_2E | -- | 4.4E-08 | Enabled | 195100000 | Standard | -- | -- | --
BucaCentro-2 | 3 | 1 | -- | I01T10G-1/LH | BMC9007679 | S42024-L5437-A101-11 | -- | -- |  | -- | -- | -- | -- | -- | -- | -- | -- | -- | -- | -- | -- | ................................................................................................................................
BucaCentro-2 | 3 | 1 | 1 | Client: Tx + Rx | TRF5T13M57711 | V50017-U770-K500 | XFP | 10GBASE-LR/10km |  | -8.7 | -3.0 | -17.0 | 2.0 | GbE(Transp) | 43 | -- | Enabled | -- | -- | 2800445 err= 0 | 1646722 err= 0 | --
BucaCentro-2 | 3 | 1 | 2 | Line: Tx + Rx | 0B09_LH | V50017-U384-K822-01 | MSA | OTU-2v |  | 0.2 | 0.3 | -15.0 | -- | OTU2_2E | -- | 1.4E-07 | Enabled | 193650000 | Standard | -- | -- | --
BucaCentro-2 | 4 | 8 | -- | I01T10G-1/LH | BMXO701244 | S42024-L5437-A101-10 | -- | -- |  | -- | -- | -- | -- | -- | -- | -- | -- | -- | -- | -- | -- | 3R_con 2_113_TIWS BOR3-PELU
BucaCentro-2 | 4 | 8 | 1 | Client: Tx + Rx | FTRXKBR04DS | V50017-U770-K500 | XFP | OTU2eP1I1-2D1/2km |  | -2.8 | -1.9 | -17.0 | 2.0 | OTU2_2E | 33 | 0 | Enabled | null | Standard | -- | -- | --
BucaCentro-2 | 4 | 8 | 2 | Line: Tx + Rx | 4612_LH | V50017-U384-K822-01 | MSA | OTU-2v |  | -5.3 | 0.4 | -15.0 | -- | OTU2_2E | -- | 7.3E-10 | Enabled | 195700000 | Standard | -- | -- | --
BucaCentro-2 | 4 | 9 | -- | I01T10G-1/LH | BMX1705409 | S42024-L5437-A101-10 | -- | -- |  | -- | -- | -- | -- | -- | -- | -- | -- | -- | -- | -- | --
BucaCentro-2 | 4 | 9 | 1 | Client: Tx + Rx | JXP0FC3391140087 | V50017-U790-K500 | DWXFP | OTU2etunDW/80km |  | -17.0 | 0.4 | -30.0 | -3.0 | OTU2_2E | 16 | 0 | Enabled | null | Standard | -- | -- | --
BucaCentro-2 | 4 | 9 | 2 | Line: Tx + Rx | 4612_LH | V50017-U384-K822-01 | MSA | OTU-2v |  | -5.8 | 0.5 | -15.0 | -- | OTU2_2E | -- | 9.1E-11 | Enabled | 195400000 | Standard | -- | -- | --
BucaCentro-2 | 4 | 12 | -- | I01T10G-1/LH | BMCN003112 | S42024-L5437-A101-11 | -- | -- |  | -- | -- | -- | -- | -- | -- | -- | -- | -- | -- | -- | -- | ................................................................................................................................
BucaCentro-2 | 4 | 12 | 1 | Client: Tx + Rx | JXP0FC439114006F | V50017-U790-K500 | DWXFP | OTU2etunDW/80km |  | -13.0 | 0.4 | -23.0 | -6.0 | OTU2(overclocked OTU1e) | 21 | 0 | Enabled | null | Standard | -- | -- | --
BucaCentro-2 | 4 | 12 | 2 | Line: Tx + Rx | 4612_LH | V50017-U384-K822-01 | MSA | OTU-2v |  | -12.5 | 0.5 | -15.0 | -- | OTU2(overclocked OTU1e) | -- | 3.4E-09 | Enabled | 192100000 | unknow 4 | -- | -- | --
BucaCentro-2 | 4 | 13 | -- | I01T10G-1/LH | BMB4703028 | S42024-L5437-A101-11 | -- | -- |  | -- | -- | -- | -- | -- | -- | -- | -- | -- | -- | -- | -- | ................................................................................................................................
BucaCentro-2 | 4 | 13 | 1 | Client: Tx + Rx | FTLXUH7056X | V50017-U770-K500 | XFP | 10GBASE-LR/10km |  | -8.0 | -2.3 | -17.0 | 2.0 | GbE(Mapping OPU1e) | 40 | -- | Enabled | -- | -- | null err= null | null err= null | --
BucaCentro-2 | 4 | 13 | 2 | Line: Tx + Rx | 4612_LH | V50017-U384-K822-01 | MSA | OTU-2v |  | -6.3 | 0.4 | -15.0 | -- | OTU2(overclocked OTU1e) | -- | 4.5E-10 | Enabled | 193000000 | unknow 4 | -- | -- | --
BucaCentro-2 | 4 | 14 | -- | I01T10G-1/LH | BMAO705795 | S42024-L5437-A101-11 | -- | -- |  | -- | -- | -- | -- | -- | -- | -- | -- | -- | -- | -- | -- | ................................................................................................................................
BucaCentro-2 | 4 | 14 | 1 | Client: Tx + Rx | FTLXA990184 | V50017-U770-K500 | XFP | STM64I-64.1/2km |  | -6.1 | -2.3 | -17.0 | 2.0 | SDH | 45 | -- | Enabled | -- | -- | STAMTA7500-7-2 | MOV VALL 8-1 | --
BucaCentro-2 | 4 | 14 | 2 | Line: Tx + Rx | 3D08_LH | V50017-U384-K822-01 | MSA | OTU-2v |  | -5.2 | -0.4 | -15.0 | -- | OTU | -- | 1.7E-09 | Enabled | 195900000 | unknow 4 | -- | -- | --
BucaCentro-2 | 4 | 15 | -- | I01T10G-1/LH | BMD6003461 | S42024-L5437-A101-11 | -- | -- |  | -- | -- | -- | -- | -- | -- | -- | -- | -- | -- | -- | -- | ................................................................................................................................
BucaCentro-2 | 4 | 15 | 1 | Client: Tx + Rx | FTLXUNM08SL | V50017-U770-K500 | XFP | OTU2eP1I1-2D1/2km |  | -2.9 | -2.0 | -17.0 | 2.0 | OTU2_2E | 32 | 0 | Enabled | null | Standard | -- | -- | --
BucaCentro-2 | 4 | 15 | 2 | Line: Tx + Rx | 0B09_LH | V50017-U384-K822-01 | MSA | OTU-2v |  | -5.6 | 0.5 | -15.0 | -- | OTU2_2E | -- | 0 | Enabled | 192100000 | Standard | -- | -- | --
BucaCentro-2 | 5 | 1 | -- | I01T10G-1/LH | BMW9712341 | S42024-L5437-A101-10 | -- | -- |  | -- | -- | -- | -- | -- | -- | -- | -- | -- | -- | -- | --
BucaCentro-2 | 5 | 1 | 1 | Client: Tx + Rx | FTLXUDR01E9 | V50017-U770-K500 | XFP | STM64I-64.1/2km |  | -4.5 | -2.0 | -17.0 | 2.0 | SDH | 37 | -- | Enabled | -- | -- |  |  | --
BucaCentro-2 | 5 | 1 | 2 | Line: Tx + Rx | 4612_LH | V50017-U384-K822-01 | MSA | OTU-2v |  | -6.0 | 0.5 | -15.0 | -- | OTU | -- | 9.1E-11 | Enabled | 192200000 | unknow 4 | -- | -- | --
BucaCentro-2 | 5 | 2 | -- | I01T10G-1/LH | BMX3710659 | S42024-L5437-A101-10 | -- | -- |  | -- | -- | -- | -- | -- | -- | -- | -- | -- | -- | -- | --
BucaCentro-2 | 5 | 2 | 1 | Client: Tx + Rx | FTRXKBR03V0 | V50017-U770-K500 | XFP | 10GBASE-LR/10km |  | -8.0 | -2.3 | -17.0 | 2.0 | GbE(Mapping OPU1e) | 35 | -- | Enabled | -- | -- | null err= null | 2194904 err= 0 | --
BucaCentro-2 | 5 | 2 | 2 | Line: Tx + Rx | 4612_LH | V50017-U384-K822-01 | MSA | OTU-2v |  | -5.7 | 0.5 | -15.0 | -- | OTU2(overclocked OTU1e) | -- | 0 | Enabled | 194400000 | unknow 4 | -- | -- | --
BucaCentro-2 | 5 | 3 | -- | I01T10G-1/LH | BMW1709205 | S42024-L5437-A101-08 | -- | -- |  | -- | -- | -- | -- | -- | -- | -- | -- | -- | -- | -- | -- | Movistar: 3R con 3_10. Lambda Ibague (3_8) - WBP (3_12)
BucaCentro-2 | 5 | 3 | 1 | Client: Tx + Rx | FTLXA990193 | V50017-U770-K500 | XFP | STM64I-64.1/2km |  | -5.0 | -2.0 | -17.0 | 2.0 | SDH | 37 | -- | Enabled | -- | -- | HuaWei SBS | HuaWei SBS | --
BucaCentro-2 | 5 | 3 | 2 | Line: Tx + Rx | 4612_LH | V50017-U384-K822-01 | MSA | OTU-2v |  | -5.9 | 0.5 | -15.0 | -- | OTU | -- | 0 | Enabled | 193900000 | unknow 4 | -- | -- | --
BucaCentro-2 | 5 | 4 | -- | I01T10G-1/LH | BMW9709338 | S42024-L5437-A101-10 | -- | -- |  | -- | -- | -- | -- | -- | -- | -- | -- | -- | -- | -- | --
BucaCentro-2 | 5 | 4 | 1 | Client: Tx + Rx | FTLXUDD044R | V50017-U770-K500 | XFP | 10GBASE-LR/10km |  | -2.4 | -2.2 | -17.0 | 2.0 | GbE(Mapping OPU1e) | 40 | -- | Enabled | -- | -- | null err= null | null err= null | --
BucaCentro-2 | 5 | 4 | 2 | Line: Tx + Rx | 4612_LH | V50017-U384-K822-01 | MSA | OTU-2v |  | -5.4 | 0.5 | -15.0 | -- | OTU2(overclocked OTU1e) | -- | 1.4E-09 | Enabled | 192400000 | unknow 4 | -- | -- | --
BucaCentro-2 | 5 | 5 | -- | I01T10G-1/LH | BMU8713629 | S42024-L5437-A100-07 | -- | -- |  | -- | -- | -- | -- | -- | -- | -- | -- | -- | -- | -- | -- | 6-8 PROTECCION DIRECTION MEDELLIN / 6-7 WORKING DIRECTION PELU
BucaCentro-2 | 5 | 5 | 1 | Client: Tx + Rx | FTRXKCS011R | V50017-U772-K500 | XFP | STM64S-64.2b/40km |  | -11.3 | 1.2 | -20.0 | 2.0 | SDH | 47 | -- | Enabled | -- | -- |  |  | --
BucaCentro-2 | 5 | 5 | 2 | Line: Tx + Rx | 4612_LH | V50017-U383-K822-01 | MSA | OTU-2v |  | -4.3 | 0.4 | -15.0 | -- | OTU | -- | 0 | Enabled | 192600000 | unknow 4 | -- | -- | --
BucaCentro-2 | 5 | 6 | -- | I01T10G-1/LH | BMCN005720 | S42024-L5437-A101-11 | -- | -- |  | -- | -- | -- | -- | -- | -- | -- | -- | -- | -- | -- | -- | ................................................................................................................................
BucaCentro-2 | 5 | 6 | 1 | Client: Tx + Rx | FTLXUJE02Y6 | V50017-U770-K500 | XFP | OTU2eP1I1-2D1/2km |  | -7.8 | -2.2 | -17.0 | 2.0 | OTU | 42 | -- | Enabled | -- | -- | -- | -- | --
BucaCentro-2 | 5 | 6 | 2 | Line: Tx + Rx | 0B09_LH | V50017-U384-K822-01 | MSA | OTU-2v |  | -5.0 | 0.4 | -15.0 | -- | OTU | -- | 6.5E-08 | Enabled | 194500000 | Standard | -- | -- | --
BucaCentro-2 | 5 | 7 | -- | I01T10G-1/LH | BMAO705797 | S42024-L5437-A101-11 | -- | -- |  | -- | -- | -- | -- | -- | -- | -- | -- | -- | -- | -- | -- | ................................................................................................................................
BucaCentro-2 | 5 | 7 | 1 | Client: Tx + Rx | FTLXUJE02V1 | V50017-U770-K500 | XFP | OTU2eP1I1-2D1/2km |  | -3.4 | -2.2 | -17.0 | 2.0 | OTU | 45 | -- | Enabled | -- | -- | -- | -- | --
BucaCentro-2 | 5 | 7 | 2 | Line: Tx + Rx | 3D08_LH | V50017-U384-K822-01 | MSA | OTU-2v |  | -5.0 | 0.1 | -15.0 | -- | OTU | -- | 1e-07 | Enabled | 194000000 | unknow 4 | -- | -- | --
BucaCentro-2 | 5 | 9 | -- | I01T10G-1/LH | BMW9712283 | S42024-L5437-A101-10 | -- | -- |  | -- | -- | -- | -- | -- | -- | -- | -- | -- | -- | -- | --
BucaCentro-2 | 5 | 9 | 1 | Client: Tx + Rx | TRF5T06D75117 | V50017-U770-K500 | XFP | STM64I-64.1/2km |  | 0.2 | -3.5 | -17.0 | 2.0 | SDH | 51 | -- | Enabled | -- | -- |  |  | --
BucaCentro-2 | 5 | 9 | 2 | Line: Tx + Rx | 4612_LH | V50017-U384-K822-01 | MSA | OTU-2v |  | -5.9 | 0.5 | -15.0 | -- | OTU | -- | 0 | Enabled | 194300000 | unknow 4 | -- | -- | --
BucaCentro-2 | 5 | 10 | -- | I01T10G-1/LH | BMX1706049 | S42024-L5437-A101-10 | -- | -- |  | -- | -- | -- | -- | -- | -- | -- | -- | -- | -- | -- | --
BucaCentro-2 | 5 | 10 | 1 | Client: Tx + Rx | JXP0FC460603002A | V50017-U790-K500 | DWXFP | OTU2etunDW/80km |  | -8.3 | 0.4 | -30.0 | -3.0 | OTU | 22 | -- | Enabled | -- | -- | -- | -- | --
BucaCentro-2 | 5 | 10 | 2 | Line: Tx + Rx | 4612_LH | V50017-U384-K822-01 | MSA | OTU-2v |  | -6.8 | 0.4 | -15.0 | -- | OTU | -- | 9.1E-10 | Enabled | 192800000 | unknow 4 | -- | -- | --
BucaCentro-2 | 5 | 11 | -- | I01T10G-1/LH | BMW9709326 | S42024-L5437-A101-10 | -- | -- | - 1_OTU2.BDI. | -- | -- | -- | -- | -- | -- | -- | -- | -- | -- | -- | --
BucaCentro-2 | 5 | 11 | 1 | Client: Tx + Rx | JXP0FC3994260111 | V50017-U790-K500 | DWXFP | OTU2etunDW/80km | - OTU2.BDI. | -13.0 | 0.4 | -30.0 | -3.0 | OTU2(overclocked OTU1e) | 31 | 1.7E-07 | Enabled | null | Standard | -- | -- | --
BucaCentro-2 | 5 | 11 | 2 | Line: Tx + Rx | 4612_LH | V50017-U384-K822-01 | MSA | OTU-2v |  | -5.4 | 0.5 | -15.0 | -- | OTU2(overclocked OTU1e) | -- | 3.1E-08 | Enabled | 195000000 | unknow 4 | -- | -- | --
BucaCentro-2 | 5 | 12 | -- | I01T10G-1/LH | BMCN002488 | S42024-L5437-A101-11 | -- | -- |  | -- | -- | -- | -- | -- | -- | -- | -- | -- | -- | -- | -- | ................................................................................................................................
BucaCentro-2 | 5 | 12 | 1 | Client: Tx + Rx | TRF5T06D75109 | V50017-U770-K500 | XFP | OTU2eP1I1-2D1/2km |  | -7.7 | -3.2 | -17.0 | 2.0 | OTU | 52 | -- | Enabled | -- | -- | -- | -- | --
BucaCentro-2 | 5 | 12 | 2 | Line: Tx + Rx | 4612_LH | V50017-U384-K822-01 | MSA | OTU-2v |  | -6.3 | 0.5 | -15.0 | -- | OTU | -- | 0 | Enabled | 196000000 | Standard | -- | -- | --
BucaCentro-2 | 5 | 14 | -- | I01T10G-1/LH | BMCN005735 | S42024-L5437-A101-11 | -- | -- |  | -- | -- | -- | -- | -- | -- | -- | -- | -- | -- | -- | -- | ................................................................................................................................
BucaCentro-2 | 5 | 14 | 1 | Client: Tx + Rx | FTLXUJE031Q | V50017-U770-K500 | XFP | OTU2eP1I1-2D1/2km |  | -7.0 | -2.1 | -17.0 | 2.0 | OTU2_2E | 42 | 0 | Enabled | null | Standard | -- | -- | --
BucaCentro-2 | 5 | 14 | 2 | Line: Tx + Rx | 0B09_LH | V50017-U384-K822-01 | MSA | OTU-2v |  | -5.1 | 0.5 | -15.0 | -- | OTU2_2E | -- | 4.6E-09 | Enabled | 192300000 | Standard | -- | -- | --
BucaCentro-2 | 5 | 15 | -- | I05AD10G-1 | BMA5712664 | S42024-L5581-A100-E2 | -- | -- |  | -- | -- | -- | -- | -- | -- | -- | -- | -- | -- | -- | -- | ................................................................................................................................
BucaCentro-2 | 5 | 15 | 1 | Client: Tx 1 + Rx 1 | 31121P1203101065596 | V50017-U463-K500 | SFP | GbE-LX/10km |  | -40.0 | -40.0 | -25.0 | 0.0 | GbE(Mapping OPU1e) | 0 | -- | Disabled | -- | -- | null err= null | null err= null | --
BucaCentro-2 | 5 | 15 | 2 | Client: Tx 2 + Rx 2 | SPGBB6A2014044 | V50017-U463-K500 | SFP | GbE-LX/10km |  | -5.2 | -5.5 | -25.0 | 0.0 | GbE(Mapping OPU1e) | 21 | -- | Enabled | -- | -- | null err= null | null err= null | --
BucaCentro-2 | 5 | 15 | 3 | Client: Tx 3 + Rx 3 | TRF5C10C07529 | V50017-U463-K901 | SFP | GbE-LX/10km |  | -40.0 | -5.1 | -25.0 | 0.0 | GbE(Mapping OPU1e) | 18 | -- | Enabled | -- | -- | 0 err= 0 | 0 err= 0 | --
BucaCentro-2 | 5 | 15 | 5 | Client: Tx 5 + Rx 5 | RTXMEC142800471769 | V50017-U463-K500 | SFP | GbE-LX/10km |  | -40.0 | -40.0 | -25.0 | 0.0 | GbE(Mapping OPU1e) | 0 | -- | Disabled | -- | -- | null err= null | null err= null | --
BucaCentro-2 | 5 | 15 | 6 | Line: Tx 1 + Rx 1 | JXP0FC4606030087 | V50017-U790-K500 | DWXFP | OTU2etunDW/80km |  | -13.6 | 0.4 | -15.0 | -- | OTU | -- | 0 | Enabled | 193700000 | Standard | -- | -- | --
BucaCentro-2 | 5 | 15 | 7 | Line: Tx 2 + Rx 2 | JXP0FB077391009C | V50017-U790-K500 | DWXFP | OTU2etunDW/80km |  | -4.9 | 0.4 | -15.0 | -- | OTU | -- | 1.4E-08 | Enabled | 192800000 | Standard | -- | -- | --
BucaCentro-2 | 6 | 1 | -- | I01T10G-1/LH | BMCN006726 | S42024-L5437-A101-11 | -- | -- |  | -- | -- | -- | -- | -- | -- | -- | -- | -- | -- | -- | -- | ................................................................................................................................
BucaCentro-2 | 6 | 1 | 1 | Client: Tx + Rx | FTLXUDQ00M4 | V50017-U770-K500 | XFP | STM64I-64.1/2km |  | -14.8 | -2.1 | -17.0 | 2.0 | SDH | 40 | -- | Enabled | -- | -- |  |  | --
BucaCentro-2 | 6 | 1 | 2 | Line: Tx + Rx | 3D08_LH | V50017-U384-K822-01 | MSA | OTU-2v |  | -11.4 | -0.2 | -15.0 | -- | OTU | -- | 3.1E-09 | Enabled | 196000000 | unknow 4 | -- | -- | --
BucaCentro-2 | 6 | 2 | -- | I01T10G-1/LH | BMCN006844 | S42024-L5437-A101-11 | -- | -- |  | -- | -- | -- | -- | -- | -- | -- | -- | -- | -- | -- | -- | ................................................................................................................................
BucaCentro-2 | 6 | 2 | 1 | Client: Tx + Rx | JXP0FC4391140049 | V50017-U790-K500 | DWXFP | OTU2etunDW/80km |  | -8.5 | 0.5 | -30.0 | -3.0 | OTU | 14 | -- | Enabled | -- | -- | -- | -- | --
BucaCentro-2 | 6 | 2 | 2 | Line: Tx + Rx | 3D08_LH | V50017-U384-K822-01 | MSA | OTU-2v |  | -5.1 | 0.4 | -15.0 | -- | OTU | -- | 0 | Enabled | 193200000 | unknow 4 | -- | -- | --
BucaCentro-2 | 6 | 3 | -- | I01T10G-1/LH | BME5002003 | S42024-L5437-A101-13 | -- | -- | - 2_OCH.LOS-P. - 2_OTU2.SSF. | -- | -- | -- | -- | -- | -- | -- | -- | -- | -- | -- | -- | ................................................................................................................................
BucaCentro-2 | 6 | 3 | 1 | Client: Tx + Rx | FTLXURD16B6 | V50017-U770-K500 | XFP | OTU2eP1I1-2D1/2km |  | -2.3 | -3.1 | -17.0 | 2.0 | OTU2_2E | 43 | 0 | Enabled | null | Standard | -- | -- | --
BucaCentro-2 | 6 | 3 | 2 | Line: Tx + Rx | 3200_LHD | V50017-U585-K822-01 | MSA | OTU-2v | - OCH.LOS-P. - OTU2.SSF. | -23.0 | 0.5 | -15.0 | -- | OTU2_2E | -- | -? | Enabled | 193450000 | Standard | -- | -- | --
BucaCentro-2 | 6 | 4 | -- | I01T10G-1/LH | BME5002353 | S42024-L5437-A101-13 | -- | -- |  | -- | -- | -- | -- | -- | -- | -- | -- | -- | -- | -- | -- | ................................................................................................................................
BucaCentro-2 | 6 | 4 | 1 | Client: Tx + Rx | FTLXURD1287 | V50017-U770-K500 | XFP | OTU2eP1I1-2D1/2km |  | -3.2 | -2.3 | -17.0 | 2.0 | OTU2_2E | 38 | 0 | Enabled | null | Standard | -- | -- | --
BucaCentro-2 | 6 | 4 | 2 | Line: Tx + Rx | 3200_LHD | V50017-U585-K822-01 | MSA | OTU-2v |  | -4.9 | 0.6 | -15.0 | -- | OTU2_2E | -- | 9.7E-08 | Enabled | 193450000 | Standard | -- | -- | --
BucaCentro-2 | 6 | 5 | -- | I01T10G-1/LH | BMCN007050 | S42024-L5437-A101-11 | -- | -- |  | -- | -- | -- | -- | -- | -- | -- | -- | -- | -- | -- | -- | ................................................................................................................................
BucaCentro-2 | 6 | 5 | 1 | Client: Tx + Rx | TRF5T07F60365 | V50017-U770-K500 | XFP | 10GBASE-LR/10km |  | -10.6 | -3.5 | -17.0 | 2.0 | GbE(Mapping OPU1e) | 52 | -- | Enabled | -- | -- | null err= null | 19221982 err= 0 | --
BucaCentro-2 | 6 | 5 | 2 | Line: Tx + Rx | 0B09_LH | V50017-U384-K822-01 | MSA | OTU-2v |  | -5.9 | 0.5 | -15.0 | -- | OTU2(overclocked OTU1e) | -- | 0 | Enabled | 193300000 | unknow 4 | -- | -- | --
BucaCentro-2 | 6 | 6 | -- | I01T10G-1/LH | BMCN002480 | S42024-L5437-A101-11 | -- | -- |  | -- | -- | -- | -- | -- | -- | -- | -- | -- | -- | -- | -- | ................................................................................................................................
BucaCentro-2 | 6 | 6 | 1 | Client: Tx + Rx | FTLXUDS05AD | V50017-U770-K500 | XFP | OTU2eP1I1-2D1/2km |  | -4.2 | -2.1 | -17.0 | 2.0 | OTU2(overclocked OTU1e) | 41 | 0 | Enabled | null | Standard | -- | -- | --
BucaCentro-2 | 6 | 6 | 2 | Line: Tx + Rx | 4612_LH | V50017-U384-K822-01 | MSA | OTU-2v |  | -4.5 | 0.5 | -15.0 | -- | OTU2(overclocked OTU1e) | -- | 3.1E-09 | Enabled | 193600000 | unknow 4 | -- | -- | --
BucaCentro-2 | 6 | 7 | -- | I01T10G-1/LH | BMV8730960 | S42024-L5437-A101-07 | -- | -- |  | -- | -- | -- | -- | -- | -- | -- | -- | -- | -- | -- | --
BucaCentro-2 | 6 | 7 | 1 | Client: Tx + Rx | FTLXUDS05AH | V50017-U770-K500 | XFP | STM64I-64.1/2km |  | -7.2 | -1.9 | -17.0 | 2.0 | SDH | 37 | -- | Enabled | -- | -- |  | AGUACHICA 8-1 | --
BucaCentro-2 | 6 | 7 | 2 | Line: Tx + Rx | 0B09_LH | V50017-U384-K822-01 | MSA | OTU-2v |  | -5.8 | 0.5 | -15.0 | -- | OTU | -- | 0 | Enabled | 193800000 | unknow 4 | -- | -- | --
BucaCentro-2 | 6 | 8 | -- | I01T10G-1/LH | BMW9708541 | S42024-L5437-A101-10 | -- | -- |  | -- | -- | -- | -- | -- | -- | -- | -- | -- | -- | -- | -- | To Paipa (Huawei 27 - Tunja 2_15) <-> (Paipa 2_3 - Huawei)
BucaCentro-2 | 6 | 8 | 1 | Client: Tx + Rx | FTLXUQF0MRF | V50017-U770-K500 | XFP | 10GBASE-LR/10km |  | -12.6 | -2.2 | -17.0 | 2.0 | GbE(Transp) | 42 | -- | Enabled | -- | -- | 326 err= 0 | 270865 err= 0 | --
BucaCentro-2 | 6 | 8 | 2 | Line: Tx + Rx | 3D08_LH | V50017-U384-K822-01 | MSA | OTU-2v |  | -10.2 | 0.1 | -15.0 | -- | OTU2_2E | -- | 7.8E-08 | Enabled | 192900000 | Standard | -- | -- | --
BucaCentro-2 | 6 | 9 | -- | I01T10G-1/LH | BMCN007056 | S42024-L5437-A101-11 | -- | -- |  | -- | -- | -- | -- | -- | -- | -- | -- | -- | -- | -- | -- | MovBucC Port 27-1 SDH Huawei
BucaCentro-2 | 6 | 9 | 1 | Client: Tx + Rx | TRF5T06D75188 | V50017-U770-K500 | XFP | STM64I-64.1/2km |  | -10.9 | -3.3 | -17.0 | 2.0 | SDH | 50 | -- | Enabled | -- | -- | movbuc 27 | movwbp 28 | --
BucaCentro-2 | 6 | 9 | 2 | Line: Tx + Rx | 0B09_LH | V50017-U384-K822-01 | MSA | OTU-2v |  | -10.8 | 0.5 | -15.0 | -- | OTU | -- | 1.8E-08 | Enabled | 192400000 | unknow 4 | -- | -- | --
BucaCentro-2 | 6 | 10 | -- | I01T10G-1/LH | BMCN007040 | S42024-L5437-A101-11 | -- | -- |  | -- | -- | -- | -- | -- | -- | -- | -- | -- | -- | -- | -- | ................................................................................................................................
BucaCentro-2 | 6 | 10 | 1 | Client: Tx + Rx | FTRXKCS0116 | V50017-U772-K500 | XFP | STM64S-64.2b/40km |  | -5.9 | 1.1 | -20.0 | 2.0 | SDH-Sync | 45 | -- | Enabled | -- | -- | -- | -- | --
BucaCentro-2 | 6 | 10 | 2 | Line: Tx + Rx | 0B09_LH | V50017-U384-K822-01 | MSA | OTU-2v |  | -11.8 | 0.4 | -15.0 | -- | OTU | -- | 3.9E-08 | Enabled | 193000000 | unknow 4 | -- | -- | --
BucaCentro-2 | 6 | 11 | -- | I01T10G-1/LH | BMCD003748 | S42024-L5437-A101-11 | -- | -- |  | -- | -- | -- | -- | -- | -- | -- | -- | -- | -- | -- | -- | ................................................................................................................................
BucaCentro-2 | 6 | 11 | 1 | Client: Tx + Rx | FTRXKBR04GK | V50017-U770-K500 | XFP | STM64I-64.1/2km |  | -7.4 | -2.6 | -17.0 | 2.0 | SDH | 43 | -- | Enabled | -- | -- |  | PTO SALGAR 7-1 | --
BucaCentro-2 | 6 | 11 | 2 | Line: Tx + Rx | 4612_LH | V50017-U384-K822-01 | MSA | OTU-2v |  | -10.9 | 0.4 | -15.0 | -- | OTU | -- | 9.1E-11 | Enabled | 193100000 | unknow 4 | -- | -- | --
BucaCentro-2 | 6 | 13 | -- | I01T10G-1/LH | BMCN002487 | S42024-L5437-A101-11 | -- | -- |  | -- | -- | -- | -- | -- | -- | -- | -- | -- | -- | -- | -- | ................................................................................................................................
BucaCentro-2 | 6 | 13 | 1 | Client: Tx + Rx | FTLXUGJ062M | V50017-U770-K500 | XFP | 10GBASE-LR/10km |  | -3.9 | -2.1 | -17.0 | 2.0 | GbE(Mapping OPU1e) | 39 | -- | Enabled | -- | -- | 3209 err= 0 | 3424299 err= 0 | --
BucaCentro-2 | 6 | 13 | 2 | Line: Tx + Rx | 4612_LH | V50017-U384-K822-01 | MSA | OTU-2v |  | -3.4 | 0.5 | -15.0 | -- | OTU2(overclocked OTU1e) | -- | 0 | Enabled | 194000000 | unknow 4 | -- | -- | --
BucaCentro-2 | 6 | 14 | -- | I01T10G-1/LH | BMCN006854 | S42024-L5437-A101-11 | -- | -- |  | -- | -- | -- | -- | -- | -- | -- | -- | -- | -- | -- | -- | ................................................................................................................................
BucaCentro-2 | 6 | 14 | 1 | Client: Tx + Rx | TRF5T06C72108 | V50017-U770-K500 | XFP | OTU2eP1I1-2D1/2km |  | -2.1 | -3.8 | -17.0 | 2.0 | OTU | 51 | -- | Enabled | -- | -- | -- | -- | --
BucaCentro-2 | 6 | 14 | 2 | Line: Tx + Rx | 3D08_LH | V50017-U384-K822-01 | MSA | OTU-2v |  | -10.5 | 0.6 | -15.0 | -- | OTU | -- | 2.7E-10 | Enabled | 192600000 | unknow 4 | -- | -- | --
BucaCentro-2 | 6 | 15 | -- | I01T10G-1/LH | BMW4717429 | S42024-L5437-A101-10 | -- | -- |  | -- | -- | -- | -- | -- | -- | -- | -- | -- | -- | -- | -- | TO BQUILLA ESTADIO (BANDA ANCHA)
BucaCentro-2 | 6 | 15 | 1 | Client: Tx + Rx | TRF5T06E86968 | V50017-U770-K500 | XFP | OTU2eP1I1-2D1/2km |  | -2.2 | -4.0 | -17.0 | 2.0 | OTU2(overclocked OTU1e) | 51 | 0 | Enabled | null | Standard | -- | -- | --
BucaCentro-2 | 6 | 15 | 2 | Line: Tx + Rx | 4612_LH | V50017-U384-K822-01 | MSA | OTU-2v |  | -12.0 | 0.5 | -15.0 | -- | OTU2(overclocked OTU1e) | -- | 5.5E-08 | Enabled | 194500000 | unknow 4 | -- | -- | --
BucaCentro-2 | 7 | 1 | -- | I05AD10G-1 | BMA5711735 | S42024-L5581-A100-E2 | -- | -- |  | -- | -- | -- | -- | -- | -- | -- | -- | -- | -- | -- | -- | ................................................................................................................................
BucaCentro-2 | 7 | 1 | 1 | Client: Tx 1 + Rx 1 | TRF5C10C07535 | V50017-U463-K901 | SFP | GbE-LX/10km |  | -5.3 | -6.3 | -25.0 | 0.0 | GbE(Mapping OPU1e) | 18 | -- | Enabled | -- | -- | null err= null | null err= null | --
BucaCentro-2 | 7 | 1 | 2 | Client: Tx 2 + Rx 2 | -- | -- | -- | -- |  | null | null | null | -- | -- | -- | -- | -- | -- | -- | -- | -- | --
BucaCentro-2 | 7 | 1 | 3 | Client: Tx 3 + Rx 3 | -- | -- | -- | -- |  | null | null | null | -- | -- | -- | -- | -- | -- | -- | -- | -- | --
BucaCentro-2 | 7 | 1 | 6 | Line: Tx 1 + Rx 1 | FTLXA99018R | V50017-U770-K500 | XFP | OTU2eP1I1-2D1/2km |  | -1.5 | -2.2 | -15.0 | -- | OTU | -- | 0 | Enabled | 0 | Standard | -- | -- | --
BucaCentro-2 | 7 | 1 | 7 | Line: Tx 2 + Rx 2 | JXP0FC4606030088 | V50017-U790-K500 | DWXFP | OTU2etunDW/80km |  | -4.5 | 0.4 | -15.0 | -- | OTU | -- | 0 | Enabled | 193500000 | Standard | -- | -- | --
BucaCentro-2 | 7 | 2 | -- | I01T10G-1/LH | BMW1709266 | S42024-L5437-A101-08 | -- | -- |  | -- | -- | -- | -- | -- | -- | -- | -- | -- | -- | -- | --
BucaCentro-2 | 7 | 2 | 1 | Client: Tx + Rx | SXP38XE802N00019 | V50017-U772-K500 | XFP | STM64S-64.2b/40km |  | -26.9 | -40.0 | -17.0 | 2.0 | SDH | 0 | -- | Disabled | -- | -- |  |  | --
BucaCentro-2 | 7 | 2 | 2 | Line: Tx + Rx | 3D08_LH | V50017-U384-K822-01 | MSA | OTU-2v |  | -4.6 | 0.4 | -15.0 | -- | OTU | -- | 0 | Enabled | 192900000 | unknow 4 | -- | -- | --
BucaCentro-2 | 7 | 3 | -- | I01T10G-1/LH | BMCN000279 | S42024-L5437-A101-11 | -- | -- |  | -- | -- | -- | -- | -- | -- | -- | -- | -- | -- | -- | -- | ................................................................................................................................
BucaCentro-2 | 7 | 3 | 1 | Client: Tx + Rx | FTLXUGJ06PD | V50017-U770-K500 | XFP | STM64I-64.1/2km |  | -10.1 | -2.2 | -17.0 | 2.0 | SDH | 42 | -- | Enabled | -- | -- |  |  | --
BucaCentro-2 | 7 | 3 | 2 | Line: Tx + Rx | 4612_LH | V50017-U384-K822-01 | MSA | OTU-2v |  | -4.3 | 0.5 | -15.0 | -- | OTU | -- | 2.3E-09 | Enabled | 194300000 | unknow 4 | -- | -- | --
BucaCentro-2 | 7 | 4 | -- | I01T10G-1/LH | BMCN006792 | S42024-L5437-A101-11 | -- | -- |  | -- | -- | -- | -- | -- | -- | -- | -- | -- | -- | -- | -- | ................................................................................................................................
BucaCentro-2 | 7 | 4 | 1 | Client: Tx + Rx | TRF5T06D75192 | V50017-U770-K500 | XFP | STM64I-64.1/2km |  | -8.6 | -3.2 | -17.0 | 2.0 | SDH | 54 | -- | Enabled | -- | -- |  |  | --
BucaCentro-2 | 7 | 4 | 2 | Line: Tx + Rx | 0B09_LH | V50017-U384-K822-01 | MSA | OTU-2v |  | -5.4 | 0.5 | -15.0 | -- | OTU | -- | 1.9E-08 | Enabled | 194200000 | unknow 4 | -- | -- | --
BucaCentro-2 | 7 | 5 | -- | I01T10G-1/LH | BMX3706623 | S42024-L5437-A101-10 | -- | -- |  | -- | -- | -- | -- | -- | -- | -- | -- | -- | -- | -- | --
BucaCentro-2 | 7 | 5 | 1 | Client: Tx + Rx | TRF5T12K10889 | V50017-U770-K500 | XFP | STM64I-64.1/2km |  | -6.2 | -2.5 | -17.0 | 2.0 | SDH | 45 | -- | Enabled | -- | -- | HuaWei SBS | TUNJA7500-11 | --
BucaCentro-2 | 7 | 5 | 2 | Line: Tx + Rx | 4612_LH | V50017-U384-K822-01 | MSA | OTU-2v |  | -4.2 | 0.5 | -15.0 | -- | OTU | -- | 0 | Enabled | 193200000 | unknow 4 | -- | -- | --
BucaCentro-2 | 7 | 6 | -- | I01T10G-1/LH | BMCD005428 | S42024-L5437-A101-11 | -- | -- |  | -- | -- | -- | -- | -- | -- | -- | -- | -- | -- | -- | -- | ................................................................................................................................
BucaCentro-2 | 7 | 6 | 1 | Client: Tx + Rx | FTLXUGJ06P7 | V50017-U770-K500 | XFP | STM64I-64.1/2km |  | -8.0 | -2.1 | -17.0 | 2.0 | SDH | 41 | -- | Enabled | -- | -- |  |  | --
BucaCentro-2 | 7 | 6 | 2 | Line: Tx + Rx | 4612_LH | V50017-U384-K822-01 | MSA | OTU-2v |  | -5.0 | 0.5 | -15.0 | -- | OTU | -- | 4.5E-10 | Enabled | 192100000 | unknow 4 | -- | -- | --
BucaCentro-2 | 7 | 7 | -- | I01T10G-1/LH | BMCD005474 | S42024-L5437-A101-11 | -- | -- |  | -- | -- | -- | -- | -- | -- | -- | -- | -- | -- | -- | -- | ................................................................................................................................
BucaCentro-2 | 7 | 7 | 1 | Client: Tx + Rx | FTLXUH70575 | V50017-U770-K500 | XFP | STM64I-64.1/2km |  | -6.8 | -2.1 | -17.0 | 2.0 | SDH | 36 | -- | Enabled | -- | -- |  |  | --
BucaCentro-2 | 7 | 7 | 2 | Line: Tx + Rx | 4612_LH | V50017-U384-K822-01 | MSA | OTU-2v |  | -4.8 | 0.5 | -15.0 | -- | OTU | -- | 9.1E-11 | Enabled | 192400000 | unknow 4 | -- | -- | --
BucaCentro-2 | 7 | 8 | -- | I01T10G-1/LH | BMCD005436 | S42024-L5437-A101-11 | -- | -- |  | -- | -- | -- | -- | -- | -- | -- | -- | -- | -- | -- | -- | CLMV ID 2010
BucaCentro-2 | 7 | 8 | 1 | Client: Tx + Rx | FTRXKCS011F | V50017-U772-K500 | XFP | STM64S-64.2b/40km |  | -8.0 | 1.1 | -17.0 | 2.0 | SDH | 48 | -- | Enabled | -- | -- | CLMV-BUCAR-8 | CLMV-CASTE-11 | --
BucaCentro-2 | 7 | 8 | 2 | Line: Tx + Rx | 4612_LH | V50017-U384-K822-01 | MSA | OTU-2v |  | -4.0 | 0.5 | -15.0 | -- | OTU | -- | 4.5E-10 | Enabled | 193300000 | unknow 4 | -- | -- | --
BucaCentro-2 | 7 | 9 | -- | I01T10G-1/LH | BMW6716329 | S42024-L5437-A101-10 | -- | -- |  | -- | -- | -- | -- | -- | -- | -- | -- | -- | -- | -- | --
BucaCentro-2 | 7 | 9 | 1 | Client: Tx + Rx | FTLXUDS05BL | V50017-U770-K500 | XFP | STM64I-64.1/2km |  | 0.4 | -2.2 | -17.0 | 2.0 | SDH | 43 | -- | Enabled | -- | -- | BUC7500 11-2 | TUNCENT 12-1 | --
BucaCentro-2 | 7 | 9 | 2 | Line: Tx + Rx | 3D08_LH | V50017-U384-K822-01 | MSA | OTU-2v |  | -5.1 | 0.1 | -15.0 | -- | OTU | -- | 0 | Enabled | 193900000 | unknow 4 | -- | -- | --
BucaCentro-2 | 7 | 15 | -- | I01T10G-1/LH | BMF4003362 | S42024-L5437-A102-04 | -- | -- |  | -- | -- | -- | -- | -- | -- | -- | -- | -- | -- | -- | -- | ................................................................................................................................
BucaCentro-2 | 7 | 15 | 1 | Client: Tx + Rx | TL88VTN201028 | V50017-U0792-K500 | DWXFP | OTU2etunDW/40km |  | -16.6 | 0.1 | -20.0 | 1.0 | OTU2_2E | 24 | 3.4E-09 | Enabled | null | Standard | -- | -- | --
BucaCentro-2 | 7 | 15 | 2 | Line: Tx + Rx | 3200_LHD | V50017-U585-K822-01 | MSA | OTU-2v |  | -4.4 | 0.5 | -15.0 | -- | OTU2_2E | -- | 1.4E-08 | Enabled | 194700000 | Standard | -- | -- | --
BucaCentro-2 | 8 | 1 | -- | I05AD10G-1 | BMA5711733 | S42024-L5581-A100-E2 | -- | -- |  | -- | -- | -- | -- | -- | -- | -- | -- | -- | -- | -- | -- | ................................................................................................................................
BucaCentro-2 | 8 | 1 | 1 | Client: Tx 1 + Rx 1 | SPGBACH2011153 | V50017-U463-K500 | SFP | GbE-LX/10km |  | -5.7 | -5.9 | -25.0 | 0.0 | GbE(Mapping OPU1e) | 21 | -- | Enabled | -- | -- | null err= null | null err= null | --
BucaCentro-2 | 8 | 1 | 2 | Client: Tx 2 + Rx 2 | RTXMEA123500180028 | V50017-U463-K500 | SFP | GbE-LX/10km |  | -40.0 | -4.9 | -25.0 | 0.0 | GbE(Mapping OPU1e) | 11 | -- | Enabled | -- | -- | 0 err= 0 | 0 err= 0 | --
BucaCentro-2 | 8 | 1 | 6 | Line: Tx 1 + Rx 1 | -- | -- | -- | -- |  | null | null | null | -- | -- | -- | -- | -- | -- | -- | -- | -- | --
BucaCentro-2 | 8 | 1 | 7 | Line: Tx 2 + Rx 2 | XPMRCC82005749 | V50017-U770-K500 | XFP | OTU2eP1I1-2D1/2km |  | -1.5 | -2.5 | -15.0 | -- | OTU | -- | 0 | Enabled | 0 | Standard | -- | -- | --
BucaCentro-2 | 8 | 2 | -- | I05AD10G-1 | BMAO705778 | S42024-L5581-A100-E2 | -- | -- | - 6_f5.GFP_CHANNEL.CSF_LOS. | -- | -- | -- | -- | -- | -- | -- | -- | -- | -- | -- | -- | ................................................................................................................................
BucaCentro-2 | 8 | 2 | 1 | Client: Tx 1 + Rx 1 | -- | -- | -- | -- |  | null | null | null | -- | -- | -- | -- | -- | -- | -- | -- | -- | --
BucaCentro-2 | 8 | 2 | 2 | Client: Tx 2 + Rx 2 | -- | -- | -- | -- |  | null | null | null | -- | -- | -- | -- | -- | -- | -- | -- | -- | --
BucaCentro-2 | 8 | 2 | 3 | Client: Tx 3 + Rx 3 | SPGBB5V2007545 | V50017-U463-K500 | SFP | GbE-LX/10km |  | -7.4 | -5.7 | -25.0 | 0.0 | GbE(Mapping OPU1e) | 19 | -- | Enabled | -- | -- | 0 err= 0 | 0 err= 0 | --
BucaCentro-2 | 8 | 2 | 6 | Line: Tx 1 + Rx 1 | JXP0FA49739100C2 | V50017-U790-K500 | DWXFP | OTU2etunDW/80km | - f5.GFP_CHANNEL.CSF_LOS. | -15.3 | 0.4 | -20.0 | -- | OTU | -- | 0 | Enabled | 192900000 | Standard | -- | -- | --
BucaCentro-2 | 8 | 2 | 7 | Line: Tx 2 + Rx 2 | FTLXUDP010K | V50017-U770-K500 | XFP | OTU2eP1I1-2D1/2km |  | -4.7 | -2.1 | -15.0 | -- | OTU | -- | 0 | Enabled | 0 | Standard | -- | -- | --
BucaCentro-2 | 8 | 3 | -- | I05AD10G-1 | BMA5711712 | S42024-L5581-A100-E2 | -- | -- |  | -- | -- | -- | -- | -- | -- | -- | -- | -- | -- | -- | -- | ................................................................................................................................
BucaCentro-2 | 8 | 3 | 1 | Client: Tx 1 + Rx 1 | -- | -- | -- | -- |  | null | null | null | -- | -- | -- | -- | -- | -- | -- | -- | -- | --
BucaCentro-2 | 8 | 3 | 2 | Client: Tx 2 + Rx 2 | TRF5C10C07522 | V50017-U463-K901 | SFP | GbE-LX/10km |  | -6.6 | -5.4 | -25.0 | 0.0 | GbE(Mapping OPU1e) | 19 | -- | Enabled | -- | -- | null err= null | null err= null | --
BucaCentro-2 | 8 | 3 | 3 | Client: Tx 3 + Rx 3 | SPGBB442015930 | V50017-U463-K500 | SFP | GbE-LX/10km |  | -6.2 | -5.7 | -25.0 | 0.0 | GbE(Mapping OPU1e) | 20 | -- | Enabled | -- | -- | 2160 err= 0 | 2160 err= 0 | --
BucaCentro-2 | 8 | 3 | 4 | Client: Tx 4 + Rx 4 | RTXMEA123500180164 | V50017-U463-K500 | SFP | GbE-LX/10km |  | -4.9 | -40.0 | -25.0 | 0.0 | GbE(Mapping OPU1e) | 0 | -- | Disabled | -- | -- | null err= null | null err= null | --
BucaCentro-2 | 8 | 3 | 6 | Line: Tx 1 + Rx 1 | TRF5T07F60325 | V50017-U770-K500 | XFP | OTU2eP1I1-2D1/2km |  | -2.7 | -3.7 | -15.0 | -- | OTU | -- | 0 | Enabled | 0 | Standard | -- | -- | --
BucaCentro-2 | 8 | 3 | 7 | Line: Tx 2 + Rx 2 | JXP0FA4273910028 | V50017-U790-K500 | DWXFP | OTU2etunDW/80km |  | -15.2 | 0.4 | -23.0 | -- | OTU | -- | 5.6E-09 | Enabled | 194800000 | Standard | -- | -- | --
BucaCentro-2 | 8 | 4 | -- | I01T10G-1/LH | BMW9710005 | S42024-L5437-A101-10 | -- | -- |  | -- | -- | -- | -- | -- | -- | -- | -- | -- | -- | -- | --
BucaCentro-2 | 8 | 4 | 1 | Client: Tx + Rx | TRF5T12K10906 | V50017-U770-K500 | XFP | OTU2eP1I1-2D1/2km |  | -5.5 | -2.4 | -17.0 | 2.0 | OTU | 45 | -- | Enabled | -- | -- | -- | -- | --
BucaCentro-2 | 8 | 4 | 2 | Line: Tx + Rx | 4612_LH | V50017-U384-K822-01 | MSA | OTU-2v |  | -7.3 | 0.5 | -15.0 | -- | OTU | -- | 2.7E-10 | Enabled | 194650000 | unknow 4 | -- | -- | --
BucaCentro-2 | 8 | 5 | -- | I01T10G-1/LH | BMW4717431 | S42024-L5437-A101-10 | -- | -- |  | -- | -- | -- | -- | -- | -- | -- | -- | -- | -- | -- | -- | [BUC-ASON_4-1] (BCTR_3-106 to BARR_7-114) [DEL-ASON_5-1]
BucaCentro-2 | 8 | 5 | 1 | Client: Tx + Rx | TRF5T12K10948 | V50017-U770-K500 | XFP | 10GBASE-LR/10km |  | -40.0 | -40.0 | -17.0 | 2.0 | GbE(Mapping OPU1e) | 0 | -- | Disabled | -- | -- | null err= null | null err= null | --
BucaCentro-2 | 8 | 5 | 2 | Line: Tx + Rx | 4612_LH | V50017-U384-K822-01 | MSA | OTU-2v |  | -4.2 | 0.5 | -15.0 | -- | OTU2(overclocked OTU1e) | -- | 5.1E-09 | Enabled | 193800000 | unknow 4 | -- | -- | --
BucaCentro-2 | 8 | 6 | -- | I01T10G-1/LH | BMCN007039 | S42024-L5437-A101-11 | -- | -- |  | -- | -- | -- | -- | -- | -- | -- | -- | -- | -- | -- | -- | ................................................................................................................................
BucaCentro-2 | 8 | 6 | 1 | Client: Tx + Rx | TRF5T12K10882 | V50017-U770-K500 | XFP | 10GBASE-LR/10km |  | -40.0 | -2.5 | -17.0 | 2.0 | GbE(Mapping OPU1e) | 44 | -- | Enabled | -- | -- | 0 err= 0 | 0 err= 0 | --
BucaCentro-2 | 8 | 6 | 2 | Line: Tx + Rx | 0B09_LH | V50017-U384-K822-01 | MSA | OTU-2v |  | -11.3 | 0.4 | -15.0 | -- | OTU2(overclocked OTU1e) | -- | 8.6E-09 | Enabled | 194900000 | unknow 4 | -- | -- | --
BucaCentro-2 | 8 | 7 | -- | I01T10G-1/LH | BMCN007059 | S42024-L5437-A101-11 | -- | -- |  | -- | -- | -- | -- | -- | -- | -- | -- | -- | -- | -- | -- | ................................................................................................................................
BucaCentro-2 | 8 | 7 | 1 | Client: Tx + Rx | TRF5T12K10883 | V50017-U770-K500 | XFP | OTU2eP1I1-2D1/2km |  | -2.8 | -2.1 | -17.0 | 2.0 | OTU | 41 | -- | Enabled | -- | -- | -- | -- | --
BucaCentro-2 | 8 | 7 | 2 | Line: Tx + Rx | 0B09_LH | V50017-U384-K822-01 | MSA | OTU-2v |  | -5.9 | 0.5 | -15.0 | -- | OTU | -- | 9.6E-09 | Enabled | 193400000 | unknow 4 | -- | -- | --
BucaCentro-2 | 8 | 8 | -- | I01T10G-1/LH | BMCN006796 | S42024-L5437-A101-11 | -- | -- |  | -- | -- | -- | -- | -- | -- | -- | -- | -- | -- | -- | -- | ................................................................................................................................
BucaCentro-2 | 8 | 8 | 1 | Client: Tx + Rx | TRF5T12K10905 | V50017-U770-K500 | XFP | OTU2eP1I1-2D1/2km |  | -2.3 | -2.4 | -17.0 | 2.0 | OTU | 43 | -- | Enabled | -- | -- | -- | -- | --
BucaCentro-2 | 8 | 8 | 2 | Line: Tx + Rx | 3D08_LH | V50017-U384-K822-01 | MSA | OTU-2v |  | -12.0 | 0.5 | -15.0 | -- | OTU | -- | 6.4E-10 | Enabled | 193400000 | unknow 4 | -- | -- | --
BucaCentro-2 | 8 | 9 | -- | I01T10G-1/LH | BMCN007066 | S42024-L5437-A101-11 | -- | -- |  | -- | -- | -- | -- | -- | -- | -- | -- | -- | -- | -- | -- | ................................................................................................................................
BucaCentro-2 | 8 | 9 | 1 | Client: Tx + Rx | TL88VTN201228 | V50017-U0792-K500 | DWXFP | OTU2etunDW/40km |  | -2.8 | 0.3 | -20.0 | -1.0 | OTU | 24 | -- | Enabled | -- | -- | -- | -- | --
BucaCentro-2 | 8 | 9 | 2 | Line: Tx + Rx | 0B09_LH | V50017-U384-K822-01 | MSA | OTU-2v |  | -10.8 | 0.5 | -15.0 | -- | OTU | -- | 4.3E-09 | Enabled | 193500000 | unknow 4 | -- | -- | --
BucaCentro-2 | 8 | 10 | -- | I01T10G-1/LH | BMW1703439 | S42024-L5437-A101-08 | -- | -- |  | -- | -- | -- | -- | -- | -- | -- | -- | -- | -- | -- | -- | [PBIII] (BCTR_2-106 to VDUP_2-109) [PBIII]
BucaCentro-2 | 8 | 10 | 1 | Client: Tx + Rx | XPMRCC82005695 | V50017-U770-K500 | XFP | OTU2eP1I1-2D1/2km |  | -2.1 | -2.6 | -17.0 | 2.0 | OTU | 33 | -- | Enabled | -- | -- | -- | -- | --
BucaCentro-2 | 8 | 10 | 2 | Line: Tx + Rx | 4612_LH | V50017-U384-K822-01 | MSA | OTU-2v |  | -11.6 | 0.5 | -15.0 | -- | OTU | -- | 2.7E-09 | Enabled | 194700000 | unknow 4 | -- | -- | --
BucaCentro-2 | 8 | 11 | -- | I01T10G-1/LH | BMCD005473 | S42024-L5437-A101-11 | -- | -- |  | -- | -- | -- | -- | -- | -- | -- | -- | -- | -- | -- | -- | ................................................................................................................................
BucaCentro-2 | 8 | 11 | 1 | Client: Tx + Rx | FTLXUDS059Q | V50017-U770-K500 | XFP | 10GBASE-LR/10km |  | -40.0 | -2.1 | -17.0 | 2.0 | GbE(Mapping OPU1e) | 40 | -- | Enabled | -- | -- | 0 err= 0 | 0 err= 0 | --
BucaCentro-2 | 8 | 11 | 2 | Line: Tx + Rx | 4612_LH | V50017-U384-K822-01 | MSA | OTU-2v |  | -11.1 | 0.4 | -15.0 | -- | OTU2(overclocked OTU1e) | -- | 1.4E-08 | Enabled | 195000000 | unknow 4 | -- | -- | --
BucaCentro-2 | 8 | 12 | -- | I01T10G-1/LH | BMCN007058 | S42024-L5437-A101-11 | -- | -- |  | -- | -- | -- | -- | -- | -- | -- | -- | -- | -- | -- | -- | ................................................................................................................................
BucaCentro-2 | 8 | 12 | 1 | Client: Tx + Rx | FTLXUH705GZ | V50017-U770-K500 | XFP | 10GBASE-LR/10km |  | -40.0 | -40.0 | -17.0 | 2.0 | GbE(Mapping OPU1e) | 0 | -- | Disabled | -- | -- | null err= null | null err= null | --
BucaCentro-2 | 8 | 12 | 2 | Line: Tx + Rx | 0B09_LH | V50017-U384-K822-01 | MSA | OTU-2v |  | -5.0 | 0.6 | -15.0 | -- | OTU2(overclocked OTU1e) | -- | 5.5E-08 | Enabled | 192700000 | unknow 4 | -- | -- | --
BucaCentro-2 | 8 | 13 | -- | I01T10G-1/LH | BMW4717425 | S42024-L5437-A101-10 | -- | -- |  | -- | -- | -- | -- | -- | -- | -- | -- | -- | -- | -- | -- | [UNE Intercambio] (BCTR_1-102 to EWBP_3-115) [UNE Intercambio]
BucaCentro-2 | 8 | 13 | 1 | Client: Tx + Rx | FTRXK9S007M | V50017-U770-K500 | XFP | STM64I-64.1/2km |  | 0.3 | -2.4 | -17.0 | 2.0 | SDH | 40 | -- | Enabled | -- | -- | HuaWei SBS | HuaWei SBS | --
BucaCentro-2 | 8 | 13 | 2 | Line: Tx + Rx | 4612_LH | V50017-U384-K822-01 | MSA | OTU-2v |  | -11.1 | 0.5 | -15.0 | -- | OTU | -- | 0 | Enabled | 195300000 | unknow 4 | -- | -- | --
BucaCentro-2 | 8 | 14 | -- | I01T10G-1/LH | BMV7701392 | S42024-L5437-A101-E1 | -- | -- |  | -- | -- | -- | -- | -- | -- | -- | -- | -- | -- | -- | -- | [BUC-ASON_1-1] (BCTR_2-112 to BORT_6-107) [RTDN-ASON_6-2]
BucaCentro-2 | 8 | 14 | 1 | Client: Tx + Rx | TRF5T12K10732 | V50017-U770-K500 | XFP | OTU2eP1I1-2D1/2km |  | -3.7 | -2.5 | -17.0 | 2.0 | OTU | 44 | -- | Enabled | -- | -- | -- | -- | --
BucaCentro-2 | 8 | 14 | 2 | Line: Tx + Rx | 4612_LH | V50017-U384-K822-01 | MSA | OTU-2v |  | -11.5 | 0.4 | -15.0 | -- | OTU | -- | 0 | Enabled | 195400000 | unknow 4 | -- | -- | --
BucaCentro-2 | 8 | 15 | -- | I01T10G-1/LH | BMX2703083 | S42024-L5437-A101-10 | -- | -- |  | -- | -- | -- | -- | -- | -- | -- | -- | -- | -- | -- | -- | Buc-ASON_5-2<->(Bctr_3-109<->Cucu_2-108)<->UNE Cucu ZTE 0-3-6 to UNE PELU ZTE 1-1-4<->(Pelu_3-111<->Barr_9-113)<->DEL-ASON_9-1
BucaCentro-2 | 8 | 15 | 1 | Client: Tx + Rx | TRF5T12K10945 | V50017-U770-K500 | XFP | OTU2eP1I1-2D1/2km |  | -4.4 | -2.7 | -17.0 | 2.0 | OTU2_2E | 41 | 0 | Enabled | null | Standard | -- | -- | --
BucaCentro-2 | 8 | 15 | 2 | Line: Tx + Rx | 4612_LH | V50017-U384-K822-01 | MSA | OTU-2v |  | -5.6 | 0.5 | -15.0 | -- | OTU2_2E | -- | 1.7E-09 | Enabled | 195500000 | Standard | -- | -- | --
BucaCentro-2 | 10 | 2 | -- | I01T10G-1/LH | BMCN006850 | S42024-L5437-A101-11 | -- | -- |  | -- | -- | -- | -- | -- | -- | -- | -- | -- | -- | -- | -- | ................................................................................................................................
BucaCentro-2 | 10 | 2 | 1 | Client: Tx + Rx | TRF5T06D75846 | V50017-U770-K500 | XFP | STM64I-64.1/2km |  | -10.3 | -3.2 | -17.0 | 2.0 | SDH | 51 | -- | Enabled | -- | -- |  |  | --
BucaCentro-2 | 10 | 2 | 2 | Line: Tx + Rx | 0B09_LH | V50017-U384-K822-01 | MSA | OTU-2v |  | -3.6 | 0.5 | -15.0 | -- | OTU | -- | 0 | Enabled | 192100000 | unknow 4 | -- | -- | --
BucaCentro-2 | 10 | 5 | -- | I01T10G-1/LH | BMCN007060 | S42024-L5437-A101-11 | -- | -- |  | -- | -- | -- | -- | -- | -- | -- | -- | -- | -- | -- | -- | ................................................................................................................................
BucaCentro-2 | 10 | 5 | 1 | Client: Tx + Rx | FTLXA9304G0 | V50017-U770-K500 | XFP | STM64I-64.1/2km |  | -11.0 | -2.0 | -17.0 | 2.0 | SDH | 35 | -- | Enabled | -- | -- |  |  | --
BucaCentro-2 | 10 | 5 | 2 | Line: Tx + Rx | 0B09_LH | V50017-U384-K822-01 | MSA | OTU-2v |  | -3.9 | 0.5 | -15.0 | -- | OTU | -- | 0 | Enabled | 192600000 | unknow 4 | -- | -- | --
BucaCentro-2 | 10 | 6 | -- | I01T10G-1/LH | BMCN006861 | S42024-L5437-A101-11 | -- | -- |  | -- | -- | -- | -- | -- | -- | -- | -- | -- | -- | -- | -- | ................................................................................................................................
BucaCentro-2 | 10 | 6 | 1 | Client: Tx + Rx | SXP387E626N00056 | V50017-U770-K500 | XFP | STM64I-64.1/2km |  | -6.7 | -2.9 | -17.0 | 2.0 | SDH | 39 | -- | Enabled | -- | -- | & | HuaWei SBS | --
BucaCentro-2 | 10 | 6 | 2 | Line: Tx + Rx | 0B09_LH | V50017-U384-K822-01 | MSA | OTU-2v |  | -4.0 | 0.5 | -15.0 | -- | OTU | -- | 0 | Enabled | 192800000 | unknow 4 | -- | -- | --
BucaCentro-2 | 10 | 7 | -- | I01T10G-1/LH | BMCN003126 | S42024-L5437-A101-11 | -- | -- |  | -- | -- | -- | -- | -- | -- | -- | -- | -- | -- | -- | -- | TIGO to CUCUTA ID 2009
BucaCentro-2 | 10 | 7 | 1 | Client: Tx + Rx | FTRXKCS011S | V50017-U772-K500 | XFP | STM64S-64.2b/40km |  | -6.0 | 1.2 | -20.0 | 2.0 | SDH | 52 | -- | Enabled | -- | -- | CLMV-BUCAR-2009 | CLMV-CUCUT-2009 | --
BucaCentro-2 | 10 | 7 | 2 | Line: Tx + Rx | 4612_LH | V50017-U384-K822-01 | MSA | OTU-2v |  | -3.5 | 0.4 | -15.0 | -- | OTU | -- | 0 | Enabled | 192200000 | unknow 4 | -- | -- | --
BucaCentro-2 | 10 | 9 | -- | I01T10G-1/LH | BMCN007057 | S42024-L5437-A101-11 | -- | -- |  | -- | -- | -- | -- | -- | -- | -- | -- | -- | -- | -- | -- | ................................................................................................................................
BucaCentro-2 | 10 | 9 | 1 | Client: Tx + Rx | TRF5T06E86978 | V50017-U770-K500 | XFP | STM64I-64.1/2km |  | -7.9 | -3.5 | -17.0 | 2.0 | SDH | 51 | -- | Enabled | -- | -- |  |  | --
BucaCentro-2 | 10 | 9 | 2 | Line: Tx + Rx | 0B09_LH | V50017-U384-K822-01 | MSA | OTU-2v |  | -3.9 | 0.6 | -15.0 | -- | OTU | -- | 0 | Enabled | 193300000 | unknow 4 | -- | -- | --
BucaCentro-2 | 10 | 10 | -- | I01T10G-1/LH | BMCN005743 | S42024-L5437-A101-11 | -- | -- |  | -- | -- | -- | -- | -- | -- | -- | -- | -- | -- | -- | -- | ................................................................................................................................
BucaCentro-2 | 10 | 10 | 1 | Client: Tx + Rx | FTLXUJE02V3 | V50017-U770-K500 | XFP | 10GBASE-LR/10km |  | -2.3 | -2.1 | -17.0 | 2.0 | GbE(Mapping OPU1e) | 39 | -- | Enabled | -- | -- | null err= null | null err= null | --
BucaCentro-2 | 10 | 10 | 2 | Line: Tx + Rx | 0B09_LH | V50017-U384-K822-01 | MSA | OTU-2v |  | -4.3 | 0.5 | -15.0 | -- | OTU2(overclocked OTU1e) | -- | 0 | Enabled | 192400000 | unknow 4 | -- | -- | --
BucaCentro-2 | 10 | 11 | -- | I05AD10G-1 | BMA5712668 | S42024-L5581-A100-E2 | -- | -- |  | -- | -- | -- | -- | -- | -- | -- | -- | -- | -- | -- | -- | ................................................................................................................................
BucaCentro-2 | 10 | 11 | 1 | Client: Tx 1 + Rx 1 | SPGBACH2011452 | V50017-U463-K500 | SFP | GbE-LX/10km |  | -13.6 | -5.4 | -25.0 | 0.0 | GbE(Mapping OPU1e) | 20 | -- | Enabled | -- | -- | null err= null | null err= null | --
BucaCentro-2 | 10 | 11 | 2 | Client: Tx 2 + Rx 2 | TRF5E07H03130 | V50017-U341-K500 | SFP | STM16L-16.1/40km |  | -12.3 | 0.4 | -33.0 | -5.0 | SDH | 27 | -- | Enabled | -- | -- | MOVBUC-13-3 | MOV-AV0-8-2 | --
BucaCentro-2 | 10 | 11 | 6 | Line: Tx 1 + Rx 1 | JXP0FC43911400BA | V50017-U790-K500 | DWXFP | OTU2etunDW/80km |  | -8.6 | 0.4 | -15.0 | -- | OTU | -- | 0 | Enabled | 193200000 | Standard | -- | -- | --
BucaCentro-2 | 10 | 12 | -- | I01T10G-1/LH | BMCN005723 | S42024-L5437-A101-11 | -- | -- | - 1_NA.MNOTCT. | -- | -- | -- | -- | -- | -- | -- | -- | -- | -- | -- | -- | ................................................................................................................................
BucaCentro-2 | 10 | 12 | 1 | Client: Tx + Rx | JXP0FC309114014D |  | DWXFP | OTU2etunDW/80km | - NA.MNOTCT. | -7.6 | 0.4 | -30.0 | -3.0 | OTU | 22 | -- | Enabled | -- | -- | -- | -- | --
BucaCentro-2 | 10 | 12 | 2 | Line: Tx + Rx | 0B09_LH | V50017-U384-K822-01 | MSA | OTU-2v |  | -4.9 | 0.5 | -15.0 | -- | OTU | -- | 1.1E-07 | Enabled | 192200000 | unknow 4 | -- | -- | --
BucaCentro-2 | 10 | 13 | -- | I01T10G-1/LH | BMW9709999 | S42024-L5437-A101-10 | -- | -- |  | -- | -- | -- | -- | -- | -- | -- | -- | -- | -- | -- | --
BucaCentro-2 | 10 | 13 | 1 | Client: Tx + Rx | JXP0FC3391140125 | V50017-U790-K500 | DWXFP | OTU2etunDW/80km |  | -7.3 | 0.4 | -30.0 | -3.0 | OTU | 16 | -- | Enabled | -- | -- | -- | -- | --
BucaCentro-2 | 10 | 13 | 2 | Line: Tx + Rx | 4612_LH | V50017-U384-K822-01 | MSA | OTU-2v |  | -5.5 | 0.4 | -15.0 | -- | OTU | -- | 1.8E-10 | Enabled | 193000000 | unknow 4 | -- | -- | --
BucaCentro-2 | 10 | 14 | -- | I01T10G-1/LH | BMCN003116 | S42024-L5437-A101-11 | -- | -- |  | -- | -- | -- | -- | -- | -- | -- | -- | -- | -- | -- | -- | ................................................................................................................................
BucaCentro-2 | 10 | 14 | 1 | Client: Tx + Rx | JXP0FC4606030025 | V50017-U790-K500 | DWXFP | OTU2etunDW/80km |  | -8.1 | 0.4 | -30.0 | -3.0 | OTU | 19 | -- | Enabled | -- | -- | -- | -- | --
BucaCentro-2 | 10 | 14 | 2 | Line: Tx + Rx | 3D08_LH | V50017-U384-K822-01 | MSA | OTU-2v |  | -4.8 | 0.3 | -15.0 | -- | OTU | -- | 9.5E-08 | Enabled | 192300000 | unknow 4 | -- | -- | --
BucaCentro-2 | 11 | 2 | -- | I01T10G-1/LH | BMCN002500 | S42024-L5437-A101-11 | -- | -- |  | -- | -- | -- | -- | -- | -- | -- | -- | -- | -- | -- | -- | ................................................................................................................................
BucaCentro-2 | 11 | 2 | 1 | Client: Tx + Rx | TRF5T06D75191 | V50017-U770-K500 | XFP | OTU2eP1I1-2D1/2km |  | -2.7 | -3.2 | -17.0 | 2.0 | OTU | 50 | -- | Enabled | -- | -- | -- | -- | --
BucaCentro-2 | 11 | 2 | 2 | Line: Tx + Rx | 4612_LH | V50017-U384-K822-01 | MSA | OTU-2v |  | -11.5 | 0.5 | -15.0 | -- | OTU | -- | 1.2E-08 | Enabled | 194300000 | unknow 4 | -- | -- | --
BucaCentro-2 | 11 | 3 | -- | I01T10G-1/LH | BMCN005746 | S42024-L5437-A101-11 | -- | -- |  | -- | -- | -- | -- | -- | -- | -- | -- | -- | -- | -- | -- | ................................................................................................................................
BucaCentro-2 | 11 | 3 | 1 | Client: Tx + Rx | TRF5T06D75754 | V50017-U770-K500 | XFP | STM64I-64.1/2km |  | -4.7 | -3.9 | -17.0 | 2.0 | SDH | 52 | -- | Enabled | -- | -- |  |  | --
BucaCentro-2 | 11 | 3 | 2 | Line: Tx + Rx | 0B09_LH | V50017-U384-K822-01 | MSA | OTU-2v |  | -11.4 | 0.5 | -15.0 | -- | OTU | -- | 5.1E-08 | Enabled | 195500000 | unknow 4 | -- | -- | --
BucaCentro-2 | 11 | 4 | -- | I01T10G-1/LH | BMCN007073 | S42024-L5437-A101-11 | -- | -- |  | -- | -- | -- | -- | -- | -- | -- | -- | -- | -- | -- | -- | ................................................................................................................................
BucaCentro-2 | 11 | 4 | 1 | Client: Tx + Rx | JXP0FC4606030089 | V50017-U790-K500 | DWXFP | OTU2etunDW/80km |  | -8.3 | 0.5 | -30.0 | -3.0 | OTU | 20 | -- | Enabled | -- | -- | -- | -- | --
BucaCentro-2 | 11 | 4 | 2 | Line: Tx + Rx | 0B09_LH | V50017-U384-K822-01 | MSA | OTU-2v |  | -11.6 | 0.4 | -15.0 | -- | OTU | -- | 5.5E-09 | Enabled | 193200000 | unknow 4 | -- | -- | --
BucaCentro-2 | 11 | 5 | -- | I01T10G-1/LH | BMCN005747 | S42024-L5437-A101-11 | -- | -- |  | -- | -- | -- | -- | -- | -- | -- | -- | -- | -- | -- | -- | ................................................................................................................................
BucaCentro-2 | 11 | 5 | 1 | Client: Tx + Rx | FTLXA9304GB | V50017-U770-K500 | XFP | OTU2eP1I1-2D1/2km |  | -2.8 | -1.9 | -17.0 | 2.0 | OTU | 36 | -- | Enabled | -- | -- | -- | -- | --
BucaCentro-2 | 11 | 5 | 2 | Line: Tx + Rx | 0B09_LH | V50017-U384-K822-01 | MSA | OTU-2v |  | -11.0 | 0.5 | -15.0 | -- | OTU | -- | 2.4E-08 | Enabled | 194200000 | Standard | -- | -- | --
BucaCentro-2 | 11 | 6 | -- | I01T10G-1/LH | BMV7702880 | S42024-L5437-A101-E1 | -- | -- |  | -- | -- | -- | -- | -- | -- | -- | -- | -- | -- | -- | --
BucaCentro-2 | 11 | 6 | 1 | Client: Tx + Rx | JXP0FC4506030153 | V50017-U790-K500 | DWXFP | OTU2etunDW/80km |  | -6.2 | 0.5 | -30.0 | -3.0 | OTU | 19 | -- | Enabled | -- | -- | -- | -- | --
BucaCentro-2 | 11 | 6 | 2 | Line: Tx + Rx | 4612_LH | V50017-U384-K822-01 | MSA | OTU-2v |  | -10.0 | 0.5 | -15.0 | -- | OTU | -- | 3.3E-09 | Enabled | 192500000 | unknow 4 | -- | -- | --
BucaCentro-2 | 11 | 8 | -- | I01T10G-1/LH | BMCN007064 | S42024-L5437-A101-11 | -- | -- |  | -- | -- | -- | -- | -- | -- | -- | -- | -- | -- | -- | -- | ................................................................................................................................
BucaCentro-2 | 11 | 8 | 1 | Client: Tx + Rx | FTLXUDS05BC | V50017-U770-K500 | XFP | OTU2eP1I1-2D1/2km |  | -3.0 | -2.1 | -17.0 | 2.0 | OTU2_2E | 39 | 0 | Enabled | null | Standard | -- | -- | --
BucaCentro-2 | 11 | 8 | 2 | Line: Tx + Rx | 0B09_LH | V50017-U384-K822-01 | MSA | OTU-2v |  | -11.8 | 0.5 | -15.0 | -- | OTU2_2E | -- | 1.4E-08 | Enabled | 192300000 | Standard | -- | -- | --
BucaCentro-2 | 11 | 15 | -- | I01T10G-1/LH | BMW9709329 | S42024-L5437-A101-10 | -- | -- |  | -- | -- | -- | -- | -- | -- | -- | -- | -- | -- | -- | -- | To Bogota RT R1 Protec por Stamarta ( Working R2 por Cartagena 195.0 Sh 4 Slt 111)
BucaCentro-2 | 11 | 15 | 1 | Client: Tx + Rx | SXP388E807N00216 | V50017-U770-K500 | XFP | STM64I-64.1/2km |  | -0.5 | -3.3 | -17.0 | 2.0 | SDH | 41 | -- | Enabled | -- | -- |  | HuaWei SBS | --
BucaCentro-2 | 11 | 15 | 2 | Line: Tx + Rx | 4612_LH | V50017-U384-K822-01 | MSA | OTU-2v |  | -4.3 | 0.4 | -15.0 | -- | OTU | -- | 0 | Enabled | 193700000 | unknow 4 | -- | -- | --
BucaCentro-2 | 13 | 6 | -- | I01T10G-1/LH | BMX5705565 | S42024-L5437-A101-10 | -- | -- |  | -- | -- | -- | -- | -- | -- | -- | -- | -- | -- | -- | --
BucaCentro-2 | 13 | 6 | 1 | Client: Tx + Rx | FTLXURD1696 | V50017-U770-K500 | XFP | STM64I-64.1/2km |  | -5.8 | -2.2 | -17.0 | 2.0 | SDH | 33 | -- | Enabled | -- | -- | BUC7500 8-2 | BARR 7-2 | --
BucaCentro-2 | 13 | 6 | 2 | Line: Tx + Rx | 4612_LH | V50017-U384-K822-01 | MSA | OTU-2v |  | -11.4 | 0.5 | -15.0 | -- | OTU | -- | 0 | Enabled | 193300000 | unknow 4 | -- | -- | --
BucaCentro-2 | 13 | 7 | -- | I01T10G-1/LH | BMF4003411 | S42024-L5437-A102-04 | -- | -- |  | -- | -- | -- | -- | -- | -- | -- | -- | -- | -- | -- | -- | ................................................................................................................................
BucaCentro-2 | 13 | 7 | 1 | Client: Tx + Rx | FTLXQ34W0PWD | V50017-U790-K500 | DWXFP | OTU2etunDW/80km |  | -17.8 | 1.3 | -30.0 | -3.0 | OTU2_2E | 34 | 0 | Enabled | null | Standard | -- | -- | --
BucaCentro-2 | 13 | 7 | 2 | Line: Tx + Rx | 3200_LHD | V50017-U585-K822-01 | MSA | OTU-2v |  | -0.9 | 0.4 | -15.0 | -- | OTU2_2E | -- | 2e-07 | Enabled | 194750000 | Standard | -- | -- | --
BucaCentro-2 | 13 | 8 | -- | I01T10G-1/LH | BMF4003350 | S42024-L5437-A102-04 | -- | -- |  | -- | -- | -- | -- | -- | -- | -- | -- | -- | -- | -- | -- | ................................................................................................................................
BucaCentro-2 | 13 | 8 | 1 | Client: Tx + Rx | FTLXUSK13VN | V50017-U770-K500 | XFP | 10GBASE-LR/10km |  | -3.5 | -2.2 | -17.0 | 2.0 | GbE(Mapping OPU1e) | 48 | -- | Enabled | -- | -- | 3659497 err= 0 | 3067129 err= 0 | --
BucaCentro-2 | 13 | 8 | 2 | Line: Tx + Rx | 3200_LHD | V50017-U585-K822-01 | MSA | OTU-2v |  | -3.7 | 0.6 | -15.0 | -- | OTU2(overclocked OTU1e) | -- | 0 | Enabled | 193700000 | unknow 4 | -- | -- | --
BucaCentro-2 | 13 | 9 | -- | I01T10G-1/LH | BMXN715293 | S42024-L5437-A101-11 | -- | -- |  | -- | -- | -- | -- | -- | -- | -- | -- | -- | -- | -- | -- | ................................................................................................................................
BucaCentro-2 | 13 | 9 | 1 | Client: Tx + Rx | FTLXUGJ05ZH | V50017-U770-K500 | XFP | 10GBASE-LR/10km |  | -6.5 | -2.1 | -17.0 | 2.0 | GbE(Transp) | 37 | -- | Enabled | -- | -- | 2331506 err= 0 | 2336147 err= 0 | --
BucaCentro-2 | 13 | 9 | 2 | Line: Tx + Rx | 4612_LH | V50017-U384-K822-01 | MSA | OTU-2v |  | -4.6 | 0.5 | -15.0 | -- | OTU2_2E | -- | 1.4E-09 | Enabled | 194500000 | Standard | -- | -- | --
BucaCentro-2 | 13 | 10 | -- | I01T10G-1/LH | BMXN715297 | S42024-L5437-A101-11 | -- | -- |  | -- | -- | -- | -- | -- | -- | -- | -- | -- | -- | -- | -- | ................................................................................................................................
BucaCentro-2 | 13 | 10 | 1 | Client: Tx + Rx | FTLXUGJ062V | V50017-U770-K500 | XFP | 10GBASE-LR/10km |  | -7.4 | -40.0 | -17.0 | 2.0 | GbE(Transp) | 0 | -- | Disabled | -- | -- | 2320148 err= 0 | 2326221 err= 0 | --
BucaCentro-2 | 13 | 10 | 2 | Line: Tx + Rx | 4612_LH | V50017-U384-K822-01 | MSA | OTU-2v |  | -12.3 | 0.5 | -15.0 | -- | OTU2_2E | -- | 2.8E-08 | Enabled | 195700000 | Standard | -- | -- | --
BucaCentro-2 | 13 | 11 | -- | I08AD10G-1 | BME9000825 | S42024-L5881-A100-11 | -- | -- |  | -- | -- | -- | -- | -- | -- | -- | -- | -- | -- | -- | -- | ................................................................................................................................
BucaCentro-2 | 13 | 11 | 1 | Client: Tx 1 + Rx 1 | 31121P1203103233269 | V50017-U463-K500 | SFP | GbE-LX/10km |  | -5.4 | -6.4 | -25.0 | 0.0 | GbE(Mapping OPU1e) | 17 | -- | Enabled | -- | -- | null err= null | null err= null | --
BucaCentro-2 | 13 | 11 | 2 | Client: Tx 2 + Rx 2 | 31121P1203101366815 | V50017-U463-K500 | SFP | GbE-LX/10km |  | -6.8 | -6.0 | -25.0 | 0.0 | GbE(Mapping OPU1e) | 17 | -- | Enabled | -- | -- | null err= null | null err= null | --
BucaCentro-2 | 13 | 11 | 3 | Client: Tx 3 + Rx 3 | 31121P1203103233503 | V50017-U463-K500 | SFP | GbE-LX/10km |  | -5.9 | -6.8 | -25.0 | 0.0 | GbE(Mapping OPU1e) | 16 | -- | Enabled | -- | -- | null err= null | null err= null | --
BucaCentro-2 | 13 | 11 | 4 | Client: Tx 4 + Rx 4 | TRF5C10C04654 | V50017-U463-K901 | SFP | GbE-LX/10km |  | -6.7 | -7.0 | -25.0 | 0.0 | GbE(Mapping OPU1e) | 24 | -- | Enabled | -- | -- | null err= null | null err= null | --
BucaCentro-2 | 13 | 11 | 5 | Client: Tx 5 + Rx 5 | SPGBF6Q2007483 | V50017-U463-K500 | SFP | GbE-LX/10km |  | -3.9 | -5.1 | -25.0 | 0.0 | GbE(Mapping OPU1e) | 20 | -- | Enabled | -- | -- | null err= null | null err= null | --
BucaCentro-2 | 13 | 11 | 6 | Client: Tx 6 + Rx 6 | SPGBF6Q2007430 | V50017-U463-K500 | SFP | GbE-LX/10km |  | -6.9 | -5.2 | -25.0 | 0.0 | GbE(Mapping OPU1e) | 21 | -- | Enabled | -- | -- | null err= null | null err= null | --
BucaCentro-2 | 13 | 11 | 8 | Client: Tx 8 + Rx 8 | SPGBACH2011513 | V50017-U463-K500 | SFP | GbE-LX/10km |  | -36.9 | -40.0 | -25.0 | 0.0 | GbE(Mapping OPU1e) | 0 | -- | Disabled | -- | -- | null err= null | null err= null | --
BucaCentro-2 | 13 | 11 | 9 | Line: Tx 1 + Rx 1 | FTLXQ32W0M6C | V50017-U790-K500 | DWXFP | OTU2etunDW/80km |  | -7.4 | 1.2 | -15.0 | -- | OTU | -- | 0 | Enabled | 194100000 | unknow 3 | -- | -- | --
BucaCentro-2 | 13 | 12 | -- | I04TQ10G-1 | BMH4006018 | S42024-L5633-A200-07 | -- | -- |  | -- | -- | -- | -- | -- | -- | -- | -- | -- | -- | -- | -- | ................................................................................................................................
BucaCentro-2 | 13 | 12 | 1 | Tx 1 + Rx 1 | FTLXMUE0EVR | V50017-U620-K500 | SFP+ | 10GBASE-SR/300m | UnknowPORT | null | null | null | -- | GbE-GFP (P) | -- | -- | -- | -- | -- | null err= null | null err= null | --
BucaCentro-2 | 13 | 12 | 2 | Tx 2 + Rx 2 | FTLXUSE18WU | V50017-U770-K500 | XFP | 10GBASE-LR/10km |  | -3.5 | -2.2 | -17.0 | 2.0 | GbE-GFP (P) | 43 | -- | Enabled | -- | -- | 17834436 err= 0 | 10176990 err= 0 | --
BucaCentro-2 | 13 | 12 | 3 | Tx 3 + Rx 3 | TL88VTN253612 | V50017-U790-K500 | DWXFP | OTU2etunDW/80km |  | -15.3 | 0.1 | -16.0 | -- | OTU | -- | 0 | Enabled | 195600000 | unknow 4 | -- | -- | --
BucaCentro-2 | 13 | 12 | 4 | Tx 4 + Rx 4 | TL88VTN253629 | V50017-U790-K500 | DWXFP | OTU2etunDW/80km |  | -14.9 | 0.4 | -16.0 | -- | OTU | -- | 0 | Enabled | 195800000 | unknow 4 | -- | -- | --
BucaCentro-2 | 13 | 12 | 5 | Tx 5 + Rx 5 | -- | -- | -- | -- |  | null | null | null | -- | -- | -- | -- | -- | -- | -- | -- | -- | --
BucaCentro-2 | 13 | 12 | 6 | Tx 6 + Rx 6 | FTLXUV417K9 | V50017-U770-K500 | XFP | 10GBASE-LR/10km |  | -2.7 | -2.1 | -17.0 | 2.0 | GbE-GFP (P) | 45 | -- | Enabled | -- | -- | 27808135 err= 0 | 26866362 err= 0 | --
BucaCentro-2 | 13 | 12 | 8 | Tx 8 + Rx 8 | TL88VTN250838 | V50017-U790-K500 | DWXFP | OTU2etunDW/80km |  | -15.1 | 0.6 | -23.0 | -- | OTU | -- | 0 | Enabled | 195900000 | unknow 4 | -- | -- | --
BucaCentro-2 | 13 | 13 | -- | I01T10G-1/LH | BME5002354 | S42024-L5437-A101-13 | -- | -- |  | -- | -- | -- | -- | -- | -- | -- | -- | -- | -- | -- | -- | ................................................................................................................................
BucaCentro-2 | 13 | 13 | 1 | Client: Tx + Rx | FTLXURD12EV | V50017-U770-K500 | XFP | 10GBASE-LR/10km |  | -7.4 | -2.2 | -17.0 | 2.0 | GbE(Transp) | 37 | -- | Enabled | -- | -- | 0 err= 0 | 0 err= 0 | --
BucaCentro-2 | 13 | 13 | 2 | Line: Tx + Rx | 3200_LHD | V50017-U585-K822-01 | MSA | OTU-2v |  | -0.7 | 0.5 | -15.0 | -- | OTU2_2E | -- | 2.9E-07 | Enabled | 195850000 | Standard | -- | -- | --
BucaCentro-2 | 13 | 14 | -- | I01T10G-1/LH | BME5002024 | S42024-L5437-A101-13 | -- | -- |  | -- | -- | -- | -- | -- | -- | -- | -- | -- | -- | -- | -- | ................................................................................................................................
BucaCentro-2 | 13 | 14 | 1 | Client: Tx + Rx | TRF5T14B90112 | V50017-U770-K500 | XFP | OTU2eP1I1-2D1/2km |  | -1.8 | -3.5 | -17.0 | 2.0 | OTU2_2E | 45 | 0 | Enabled | null | Standard | -- | -- | --
BucaCentro-2 | 13 | 14 | 2 | Line: Tx + Rx | 3200_LHD | V50017-U585-K822-01 | MSA | OTU-2v |  | -5.3 | 0.2 | -15.0 | -- | OTU2_2E | -- | 3.7E-09 | Enabled | 193850000 | Standard | -- | -- | --
BucaCentro-2 | 13 | 15 | -- | I01T10G-1/LH | BMX5705486 | S42024-L5437-A101-10 | -- | -- |  | -- | -- | -- | -- | -- | -- | -- | -- | -- | -- | -- | --
BucaCentro-2 | 13 | 15 | 1 | Client: Tx + Rx | TL88VTN286738 | V50017-U790-K500 | DWXFP | OTU2etunDW/80km |  | -12.5 | 0.9 | -30.0 | -3.0 | OTU2_2E | 25 | 0 | Enabled | null | Standard | -- | -- | --
BucaCentro-2 | 13 | 15 | 2 | Line: Tx + Rx | 4612_LH | V50017-U384-K822-01 | MSA | OTU-2v |  | -7.8 | 0.4 | -15.0 | -- | OTU2_2E | -- | 5.1E-08 | Enabled | 193250000 | Standard | -- | -- | --
BucaCentro-2 | 14 | 5 | -- | I01T10G-1/LH | BME5002006 | S42024-L5437-A101-13 | -- | -- |  | -- | -- | -- | -- | -- | -- | -- | -- | -- | -- | -- | -- | ................................................................................................................................
BucaCentro-2 | 14 | 5 | 1 | Client: Tx + Rx | FTLXURD15ZQ | V50017-U770-K500 | XFP | OTU2eP1I1-2D1/2km |  | -2.7 | -2.1 | -17.0 | 2.0 | OTU2_2E | 34 | 0 | Enabled | null | Standard | -- | -- | --
BucaCentro-2 | 14 | 5 | 2 | Line: Tx + Rx | 3200_LHD | V50017-U585-K822-01 | MSA | OTU-2v |  | -7.3 | 0.5 | -15.0 | -- | OTU2_2E | -- | 1.5E-09 | Enabled | 194050000 | Standard | -- | -- | --
BucaCentro-2 | 14 | 6 | -- | I01T10G-1/LH | BME5002002 | S42024-L5437-A101-13 | -- | -- |  | -- | -- | -- | -- | -- | -- | -- | -- | -- | -- | -- | -- | ................................................................................................................................
BucaCentro-2 | 14 | 6 | 1 | Client: Tx + Rx | FTLXURD12DE | V50017-U770-K500 | XFP | OTU2eP1I1-2D1/2km |  | -2.1 | -2.3 | -17.0 | 2.0 | OTU | 43 | -- | Enabled | -- | -- | -- | -- | --
BucaCentro-2 | 14 | 6 | 2 | Line: Tx + Rx | 3200_LHD | V50017-U585-K822-01 | MSA | OTU-2v |  | -7.7 | 0.5 | -15.0 | -- | OTU | -- | 6.4E-10 | Enabled | 194350000 | Standard | -- | -- | --
BucaCentro-2 | 14 | 7 | -- | I01T10G-1/LH | BMCN005717 | S42024-L5437-A101-11 | -- | -- |  | -- | -- | -- | -- | -- | -- | -- | -- | -- | -- | -- | -- | ................................................................................................................................
BucaCentro-2 | 14 | 7 | 1 | Client: Tx + Rx | FTLXUDD044U | V50017-U770-K500 | XFP | 10GBASE-LR/10km |  | -35.2 | -40.0 | -17.0 | 2.0 | GbE(Transp) | 0 | -- | Disabled | -- | -- | 0 err= 0 | 0 err= 0 | --
BucaCentro-2 | 14 | 7 | 2 | Line: Tx + Rx | 0B09_LH | V50017-U384-K822-01 | MSA | OTU-2v |  | -0.3 | 0.4 | -15.0 | -- | OTU2_2E | -- | 2.5E-08 | Enabled | 195950000 | Standard | -- | -- | --
BucaCentro-2 | 14 | 10 | -- | I01T10G-1/LH | BMF4004826 | S42024-L5437-A102-04 | -- | -- |  | -- | -- | -- | -- | -- | -- | -- | -- | -- | -- | -- | -- | ................................................................................................................................
BucaCentro-2 | 14 | 10 | 1 | Client: Tx + Rx | TRF5T12K10947 | V50017-U770-K500 | XFP | 10GBASE-LR/10km |  | -40.0 | -2.2 | -17.0 | 2.0 | GbE(Transp) | 42 | -- | Enabled | -- | -- | null err= null | null err= null | --
BucaCentro-2 | 14 | 10 | 2 | Line: Tx + Rx | 0B09_LH | V50017-U384-K822-01 | MSA | OTU-2v |  | -7.2 | 0.4 | -15.0 | -- | OTU2_2E | -- | -? | Enabled | 195950000 | Standard | -- | -- | --
BucaCentro-2 | 14 | 11 | -- | I01T10G-1/LH | BMX5705650 | S42024-L5437-A101-10 | -- | -- |  | -- | -- | -- | -- | -- | -- | -- | -- | -- | -- | -- | --
BucaCentro-2 | 14 | 11 | 1 | Client: Tx + Rx | TRF5T13J16956 | V50017-U770-K500 | XFP | OTU2eP1I1-2D1/2km |  | -2.7 | -2.9 | -17.0 | 2.0 | OTU2_2E | 44 | 0 | Enabled | null | Standard | -- | -- | --
BucaCentro-2 | 14 | 11 | 2 | Line: Tx + Rx | 4612_LH | V50017-U384-K822-01 | MSA | OTU-2v |  | -4.5 | 0.5 | -15.0 | -- | OTU2_2E | -- | 7.5E-09 | Enabled | 196000000 | Standard | -- | -- | --
BucaCentro-2 | 14 | 13 | -- | I01T10G-1/LH | BMF4003387 | S42024-L5437-A102-04 | -- | -- | - 1_OPS_GENERIC.PHF. | -- | -- | -- | -- | -- | -- | -- | -- | -- | -- | -- | -- | ................................................................................................................................
BucaCentro-2 | 14 | 13 | 1 | Client: Tx + Rx | TRF5T14B93625 | V50017-U770-K500 | XFP | OTU2eP1I1-2D1/2km | - OPS_GENERIC.PHF. | 2.1 | -2.1 | -17.0 | 2.0 | OTU2_2E | 44 | 0 | Enabled | null | Standard | -- | -- | --
BucaCentro-2 | 14 | 13 | 2 | Line: Tx + Rx | 3200_LHD | V50017-U585-K822-01 | MSA | OTU-2v |  | -7.7 | 0.4 | -15.0 | -- | OTU2_2E | -- | 1.4E-08 | Enabled | 193550000 | Standard | -- | -- | --
BucaCentro-2 | 14 | 14 | -- | I01T10G-1/LH | BMF4003409 | S42024-L5437-A102-04 | -- | -- |  | -- | -- | -- | -- | -- | -- | -- | -- | -- | -- | -- | -- | ................................................................................................................................
BucaCentro-2 | 14 | 14 | 1 | Client: Tx + Rx | TRF5T14B90493 | V50017-U770-K500 | XFP | OTU2eP1I1-2D1/2km |  | 1.2 | -2.2 | -17.0 | 2.0 | OTU2_2E | 45 | 0 | Enabled | null | Standard | -- | -- | --
BucaCentro-2 | 14 | 14 | 2 | Line: Tx + Rx | 3200_LHD | V50017-U585-K822-01 | MSA | OTU-2v |  | -8.5 | 0.5 | -15.0 | -- | OTU2_2E | -- | 3.3E-09 | Enabled | 195400000 | Standard | -- | -- | --
BucaCentro-2 | 15 | 8 | -- | I04TQ10G-1 | BMH4000777 | S42024-L5633-A200-07 | -- | -- |  | -- | -- | -- | -- | -- | -- | -- | -- | -- | -- | -- | -- | ................................................................................................................................
BucaCentro-2 | 15 | 8 | 5 | Tx 5 + Rx 5 | FTLXAV10AJE | V50017-U622-K500 | SFP+ | 10GBASE-LR/10km | UnknowPORT | null | null | null | -- | GbE-GFP (P) | -- | -- | -- | -- | -- | 372072 err= 0 | 590694 err= 0 | --
BucaCentro-2 | 15 | 8 | 6 | Tx 6 + Rx 6 | -- | -- | -- | -- |  | null | null | null | -- | -- | -- | -- | -- | -- | -- | -- | -- | --
BucaCentro-2 | 15 | 8 | 7 | Tx 7 + Rx 7 | TL88VTN250697 | V50017-U790-K500 | DWXFP | OTU2etunDW/80km |  | -6.1 | 0.9 | -15.0 | -- | OTU | -- | 0 | Enabled | 193100000 | unknow 4 | -- | -- | --
BucaCentro-2 | 15 | 9 | -- | I01T10G-1/LH | BMB4700503 | S42024-L5437-A101-11 | -- | -- |  | -- | -- | -- | -- | -- | -- | -- | -- | -- | -- | -- | -- | ................................................................................................................................
BucaCentro-2 | 15 | 9 | 1 | Client: Tx + Rx | FTLXUH702SG | V50017-U770-K500 | XFP | 10GBASE-LR/10km |  | -12.2 | -2.1 | -17.0 | 2.0 | GbE(Mapping OPU1e) | 36 | -- | Enabled | -- | -- | null err= null | null err= null | --
BucaCentro-2 | 15 | 9 | 2 | Line: Tx + Rx | 4612_LH | V50017-U384-K822-01 | MSA | OTU-2v |  | -4.0 | 0.4 | -15.0 | -- | OTU2(overclocked OTU1e) | -- | 0 | Enabled | 193900000 | unknow 4 | -- | -- | --
BucaCentro-2 | 16 | 1 | -- | I01T100G-1/CQP | BMC5005345 | S42024-L5690-A100-QA | -- | -- |  | -- | -- | -- | -- | -- | -- | -- | -- | -- | -- | -- | -- | ................................................................................................................................
BucaCentro-2 | 16 | 1 | 1 | Line Rx | 4201_QPSK | S42025-L5243-A2-8 | LB100 | OTU-4v |  | -1.5 | 0.0 | -22.0 | -- | OTU | -- | 0.003 | Disabled | 193850000 | unknow 10 | -- | -- | --
BucaCentro-2 | 16 | 1 | 2 | Line Tx | 4201_QPSK | S42025-L5243-A2-8 | LB100 | OTU-4v |  | 0.0 | 3.2 | -22.0 | -- | OTU | -- | 0 | Enabled | 193850000 | unknow 10 | -- | -- | --
BucaCentro-2 | 16 | 3 | -- | I01T100G-1/CQP | BME7001138 | S42024-L5690-A100-19 | -- | -- |  | -- | -- | -- | -- | -- | -- | -- | -- | -- | -- | -- | -- | ................................................................................................................................
BucaCentro-2 | 16 | 3 | 1 | Line Rx | 4201_QPSK | S42025-L5243-A2-8 | LB100 | OTU-4v |  | -8.2 | 0.0 | -22.0 | -- | OTU | -- | 2.6E-06 | Disabled | 193850000 | unknow 10 | -- | -- | --
BucaCentro-2 | 16 | 3 | 2 | Line Tx | 4201_QPSK | S42025-L5243-A2-8 | LB100 | OTU-4v |  | 0.0 | 3.0 | -22.0 | -- | OTU | -- | 0 | Enabled | 193850000 | unknow 10 | -- | -- | --
BucaCentro-2 | 16 | 6 | 1 | Client: Tx 1 + Rx 1 | FTLXURD12GD | V50017-U770-K500 | XFP | 10GBASE-LR/10km |  | -4.6 | -2.2 | -17.0 | 2.0 | GbE(Transp) | 42 | -- | Enabled | -- | -- | 274023 err= 0 | null err= null | --
BucaCentro-2 | 16 | 6 | 2 | Client: Tx 2 + Rx 2 | FTLXUUB20MP | V50017-U770-K500 | XFP | 10GBASE-LR/10km | - ODU2_CLIENT.EOCI. - ETHERNET_10G.SSF-egress. - ETHERNET_10G.SYNCF-egress. | -30.4 | -2.6 | -17.0 | 2.0 | GbE(Transp) | 49 | -- | Enabled | -- | -- | null err= null | null err= null | --
BucaCentro-2 | 16 | 6 | 3 | Client: Tx 3 + Rx 3 | XPMRDCM2017514 | V50017-U770-K500 | XFP | OTU2eP1I1-2D1/2km |  | -6.4 | -2.5 | -17.0 | 2.0 | OTU2_2E | 43 | 0 | Enabled | null | Standard | -- | -- | --
BucaCentro-2 | 16 | 6 | 5 | Client: Tx 5 + Rx 5 | TRF5T14B93467 | V50017-U770-K500 | XFP | OTU2eP1I1-2D1/2km |  | -2.0 | -2.1 | -17.0 | 2.0 | OTU2_2E | 48 | 0 | Enabled | null | Standard | -- | -- | --
BucaCentro-2 | 16 | 6 | 11 | Line: Tx + Rx | 4201_QPSK | S42025-L5243-A2-8 | LB100 | OTU-4v |  | -8.0 | 3.1 | -22.0 | -- | OTU | -- | 2.1E-06 | Enabled | 192150000 | unknow 10 | -- | -- | --
BucaCentro-2 | 16 | 9 | 1 | Client: Tx 1 + Rx 1 | FTLXURD15S4 | V50017-U770-K500 | XFP | OTU2eP1I1-2D1/2km |  | -2.5 | -2.2 | -17.0 | 2.0 | OTU2_2E | 43 | 0 | Enabled | null | Standard | -- | -- | --
BucaCentro-2 | 16 | 9 | 2 | Client: Tx 2 + Rx 2 | FTLXUR50EH0 | V50017-U770-K500 | XFP | OTU2eP1I1-2D1/2km |  | -2.9 | -2.0 | -17.0 | 2.0 | OTU2_2E | 36 | 0 | Enabled | null | Standard | -- | -- | --
BucaCentro-2 | 16 | 9 | 3 | Client: Tx 3 + Rx 3 | FTLXURD0YQK | V50017-U770-K500 | XFP | OTU2eP1I1-2D1/2km |  | -2.1 | -2.1 | -17.0 | 2.0 | OTU2_2E | 37 | 0 | Enabled | null | Standard | -- | -- | --
BucaCentro-2 | 16 | 9 | 4 | Client: Tx 4 + Rx 4 | -- | -- | -- | -- |  | null | null | null | -- | -- | -- | -- | -- | -- | -- | -- | -- | --
BucaCentro-2 | 16 | 9 | 5 | Client: Tx 5 + Rx 5 | -- | -- | -- | -- |  | null | null | null | -- | -- | -- | -- | -- | -- | -- | -- | -- | --
BucaCentro-2 | 16 | 9 | 6 | Client: Tx 6 + Rx 6 | -- | -- | -- | -- |  | null | null | null | -- | -- | -- | -- | -- | -- | -- | -- | -- | --
BucaCentro-2 | 16 | 9 | 7 | Client: Tx 7 + Rx 7 | FTLXURD167C | V50017-U770-K500 | XFP | OTU2eP1I1-2D1/2km |  | -1.9 | -3.0 | -17.0 | 2.0 | OTU2_2E | 36 | 0 | Enabled | null | Standard | -- | -- | --
BucaCentro-2 | 16 | 9 | 8 | Client: Tx 8 + Rx 8 | FTLXUR50EDG | V50017-U770-K500 | XFP | OTU2eP1I1-2D1/2km |  | -2.3 | -2.1 | -17.0 | 2.0 | OTU2_2E | 40 | 0 | Enabled | null | Standard | -- | -- | --
BucaCentro-2 | 16 | 9 | 11 | Line: Tx + Rx | 4201_QPSK | S42025-L5243-A2-8 | LB100 | OTU-4v | - f4.ODU2.SSF. - f5.ODU2.SSF. - f6.ODU2.SSF. | -8.6 | 3.5 | -22.0 | -- | OTU | -- | 1.1E-06 | Enabled | 192050000 | unknow 10 | -- | -- | --
BucaCentro-2 | 16 | 12 | 1 | Client: Tx 1 + Rx 1 | FTLXURD1281 | V50017-U770-K500 | XFP | OTU2eP1I1-2D1/2km |  | -2.3 | -2.3 | -17.0 | 2.0 | OTU2_2E | 39 | 0 | Enabled | null | Standard | -- | -- | --
BucaCentro-2 | 16 | 12 | 2 | Client: Tx 2 + Rx 2 | FTLXURD15TD | V50017-U770-K500 | XFP | OTU2eP1I1-2D1/2km |  | -1.3 | -2.6 | -17.0 | 2.0 | OTU2_2E | 45 | 0 | Enabled | null | Standard | -- | -- | --
BucaCentro-2 | 16 | 12 | 3 | Client: Tx 3 + Rx 3 | FTLXURD0YY6 | V50017-U770-K500 | XFP | 10GBASE-LR/10km |  | -35.2 | -40.0 | -17.0 | 2.0 | GbE(Transp) | 0 | -- | Disabled | -- | -- | null err= null | null err= null | --
BucaCentro-2 | 16 | 12 | 4 | Client: Tx 4 + Rx 4 | FTLXUSF1JT6 | V50017-U770-K500 | XFP | OTU2eP1I1-2D1/2km |  | -1.4 | -2.4 | -17.0 | 2.0 | OTU2_2E | 43 | 0 | Enabled | null | Standard | -- | -- | --
BucaCentro-2 | 16 | 12 | 5 | Client: Tx 5 + Rx 5 | FTLXURD15Y8 | V50017-U770-K500 | XFP | OTU2eP1I1-2D1/2km |  | -1.6 | -2.1 | -17.0 | 2.0 | OTU2_2E | 41 | 0 | Enabled | null | Standard | -- | -- | --
BucaCentro-2 | 16 | 12 | 6 | Client: Tx 6 + Rx 6 | FTLXURD12E5 | V50017-U770-K500 | XFP | OTU2eP1I1-2D1/2km |  | -2.0 | -3.1 | -17.0 | 2.0 | OTU2_2E | 43 | 0 | Enabled | null | Standard | -- | -- | --
BucaCentro-2 | 16 | 12 | 7 | Client: Tx 7 + Rx 7 | FTLXURD169R | V50017-U770-K500 | XFP | OTU2eP1I1-2D1/2km |  | -2.5 | -2.1 | -17.0 | 2.0 | OTU2_2E | 37 | 0 | Enabled | null | Standard | -- | -- | --
BucaCentro-2 | 16 | 12 | 8 | Client: Tx 8 + Rx 8 | FTLXURD0Z4T | V50017-U770-K500 | XFP | 10GBASE-LR/10km |  | -3.0 | -2.4 | -17.0 | 2.0 | GbE(Transp) | 44 | -- | Enabled | -- | -- | null err= null | null err= null | --
BucaCentro-2 | 16 | 12 | 10 | Client: Tx 10 + Rx 10 | XPMRF462000043 | V50017-U770-K500 | XFP | OTU2eP1I1-2D1/2km |  | 0.6 | -3.0 | -17.0 | 2.0 | OTU2_2E | 41 | 0 | Enabled | null | Standard | -- | -- | --
BucaCentro-2 | 16 | 12 | 11 | Line: Tx + Rx | 4201_QPSK | S42025-L5243-A2-8 | LB100 | OTU-4v | - f3.ODU2.SSF. - f3.ODU2.SSF. | -8.5 | 1.4 | -22.0 | -- | OTU | -- | 2.9E-04 | Enabled | 192050000 | unknow 10 | -- | -- | --
BucaCentro-2 | 17 | 1 | 1 | Client: Tx 1 + Rx 1 | FTLXURD12H7 | V50017-U770-K500 | XFP | OTU2eP1I1-2D1/2km |  | -2.0 | -2.3 | -17.0 | 2.0 | OTU2_2E | 38 | 0 | Enabled | null | Standard | -- | -- | --
BucaCentro-2 | 17 | 1 | 2 | Client: Tx 2 + Rx 2 | FTLXURD0YNJ | V50017-U770-K500 | XFP | STM64I-64.1/2km |  | -9.6 | -2.3 | -17.0 | 2.0 | SDH | 41 | -- | Enabled | -- | -- | BucCen9500-22-2 | RTDN2-9500 40-1 | --
BucaCentro-2 | 17 | 1 | 3 | Client: Tx 3 + Rx 3 | FTLXURD15ZX | V50017-U770-K500 | XFP | OTU2eP1I1-2D1/2km |  | -2.3 | -2.1 | -17.0 | 2.0 | OTU2_2E | 40 | 0 | Enabled | null | Standard | -- | -- | --
BucaCentro-2 | 17 | 1 | 4 | Client: Tx 4 + Rx 4 | FTLXURD0YLK | V50017-U770-K500 | XFP | OTU2eP1I1-2D1/2km |  | -1.5 | -2.2 | -17.0 | 2.0 | OTU | 37 | -- | Enabled | -- | -- | -- | -- | --
BucaCentro-2 | 17 | 1 | 5 | Client: Tx 5 + Rx 5 | FTLXURD165X | V50017-U770-K500 | XFP | OTU2eP1I1-2D1/2km |  | -2.2 | -2.2 | -17.0 | 2.0 | OTU2_2E | 39 | 0 | Enabled | null | Standard | -- | -- | --
BucaCentro-2 | 17 | 1 | 6 | Client: Tx 6 + Rx 6 | -- | -- | -- | -- |  | null | null | null | -- | -- | -- | -- | -- | -- | -- | -- | -- | --
BucaCentro-2 | 17 | 1 | 7 | Client: Tx 7 + Rx 7 | -- | -- | -- | -- |  | null | null | null | -- | -- | -- | -- | -- | -- | -- | -- | -- | --
BucaCentro-2 | 17 | 1 | 8 | Client: Tx 8 + Rx 8 | -- | -- | -- | -- |  | null | null | null | -- | -- | -- | -- | -- | -- | -- | -- | -- | --
BucaCentro-2 | 17 | 1 | 11 | Line: Tx + Rx | 4201_QPSK | S42025-L5243-A2-8 | LB100 | OTU-4v |  | -2.7 | 4.0 | -22.0 | -- | OTU | -- | 1.6E-04 | Enabled | 192500000 | unknow 10 | -- | -- | --
BucaCentro-2 | 17 | 5 | -- | I01T100G-1/CQP | BMD7003038 | S42024-L5690-A100-19 | -- | -- |  | -- | -- | -- | -- | -- | -- | -- | -- | -- | -- | -- | -- | ................................................................................................................................
BucaCentro-2 | 17 | 5 | 1 | Line Rx | 4201_QPSK | S42025-L5243-A2-8 | LB100 | OTU-4v |  | -8.4 | 0.0 | -22.0 | -- | OTU | -- | 2.4E-06 | Disabled | 192250000 | unknow 10 | -- | -- | --
BucaCentro-2 | 17 | 5 | 2 | Line Tx | 4201_QPSK | S42025-L5243-A2-8 | LB100 | OTU-4v |  | 0.0 | 1.7 | -22.0 | -- | OTU | -- | 0 | Enabled | 192250000 | unknow 10 | -- | -- | --
BucaCentro-2 | 17 | 7 | -- | I01T100G-1/CQP | BMD2004553 | S42024-L5690-A100-16 | -- | -- |  | -- | -- | -- | -- | -- | -- | -- | -- | -- | -- | -- | -- | ................................................................................................................................
BucaCentro-2 | 17 | 7 | 1 | Line Rx | 4201_QPSK | S42025-L5243-A2-8 | LB100 | OTU-4v |  | -6.6 | 0.0 | -22.0 | -- | OTU | -- | 2.9E-03 | Disabled | 192250000 | unknow 10 | -- | -- | --
BucaCentro-2 | 17 | 7 | 2 | Line Tx | 4201_QPSK | S42025-L5243-A2-8 | LB100 | OTU-4v |  | 0.0 | 4.5 | -22.0 | -- | OTU | -- | 0 | Enabled | 192250000 | unknow 10 | -- | -- | --
BucaCentro-2 | 17 | 9 | -- | I01T100G-2/CQP | BMFD001488 | S42024-L5690-A200-NA | -- | -- |  | -- | -- | -- | -- | -- | -- | -- | -- | -- | -- | -- | -- | ................................................................................................................................
BucaCentro-2 | 17 | 9 | 1 | Line Rx | 4201_QPSK | S42025-L5270-A1-15 | LB100 | OTU-4v |  | -4.8 | 0.0 | -22.0 | -- | OTU | -- | 8e-05 | Disabled | 196100000 | unknow 9 | -- | -- | --
BucaCentro-2 | 17 | 9 | 2 | Line Tx | 4201_QPSK | S42025-L5270-A1-15 | LB100 | OTU-4v |  | 0.0 | 1.5 | -22.0 | -- | OTU | -- | 0 | Enabled | 192550000 | unknow 9 | -- | -- | --
BucaCentro-2 | 17 | 11 | -- | I01T100G-2/CQP | BME9000510 | S42024-L5690-A200-10 | -- | -- |  | -- | -- | -- | -- | -- | -- | -- | -- | -- | -- | -- | -- | ................................................................................................................................
BucaCentro-2 | 17 | 11 | 1 | Line Rx | 4201_QPSK | S42025-L5270-A1-HA | LB100 | OTU-4v |  | -7.6 | 0.0 | -22.0 | -- | OTU | -- | 4.6E-08 | Disabled | 196100000 | unknow 9 | -- | -- | --
BucaCentro-2 | 17 | 11 | 2 | Line Tx | 4201_QPSK | S42025-L5270-A1-HA | LB100 | OTU-4v |  | 0.0 | 3.8 | -22.0 | -- | OTU | -- | 0 | Enabled | 195700000 | unknow 9 | -- | -- | --
BucaCentro-2 | 17 | 14 | -- | I01T100G-2/CQP | BMH5002501 | S42024-L5690-A200-13 | -- | -- |  | -- | -- | -- | -- | -- | -- | -- | -- | -- | -- | -- | -- | ................................................................................................................................
BucaCentro-2 | 17 | 14 | 1 | Client: Tx + Rx | FIM337101615YRA10K | V50017-U741-K500 | CFP | OTL4.44I1-9D1F/10km |  | -0.4 | 6.6 | -10.7 | 4.5 | OTU | -999 | -- | Enabled | -- | -- | -- | -- | --
BucaCentro-2 | 17 | 14 | 2 | Line: Tx + Rx | 4201_QPSK | S42025-L5270-A1-15 | LB100 | OTU-4v |  | 0.0 | 1.1 | -22.0 | -- | OTU | -- | 2.9E-03 | Enabled | 192350000 | unknow 9 | -- | -- | --
BucaCentro-2 | 18 | 1 | -- | I01T100G-2/CQP | BMH5001652 | S42024-L5690-A200-13 | -- | -- |  | -- | -- | -- | -- | -- | -- | -- | -- | -- | -- | -- | -- | ................................................................................................................................
BucaCentro-2 | 18 | 1 | 1 | Line Rx | 4201_QPSK | S42025-L5270-A1-15 | LB100 | OTU-4v |  | -7.1 | 0.0 | -22.0 | -- | OTU | -- | 2.4E-05 | Disabled | 196100000 | unknow 9 | -- | -- | --
BucaCentro-2 | 18 | 1 | 2 | Line Tx | 4201_QPSK | S42025-L5270-A1-15 | LB100 | OTU-4v |  | 0.0 | 2.9 | -22.0 | -- | OTU | -- | 0 | Enabled | 192450000 | unknow 9 | -- | -- | --
BucaCentro-2 | 18 | 3 | -- | I01T100G-2/CQP | BMH5001651 | S42024-L5690-A200-13 | -- | -- |  | -- | -- | -- | -- | -- | -- | -- | -- | -- | -- | -- | -- | ................................................................................................................................
BucaCentro-2 | 18 | 3 | 1 | Line Rx | 4201_QPSK | S42025-L5270-A1-15 | LB100 | OTU-4v |  | -8.0 | 0.0 | -22.0 | -- | OTU | -- | 1.6E-07 | Disabled | 196100000 | unknow 9 | -- | -- | --
BucaCentro-2 | 18 | 3 | 2 | Line Tx | 4201_QPSK | S42025-L5270-A1-15 | LB100 | OTU-4v |  | 0.0 | 2.5 | -22.0 | -- | OTU | -- | 0 | Enabled | 195600000 | unknow 9 | -- | -- | --
BucaCentro-2 | 18 | 6 | -- | I01T100G-2/CQP | BMH8002759 | S42024-L5690-A200-14 | -- | -- |  | -- | -- | -- | -- | -- | -- | -- | -- | -- | -- | -- | -- | ................................................................................................................................
BucaCentro-2 | 18 | 6 | 1 | Line Rx | 4201_QPSK | S42025-L5270-A1-15 | LB100 | OTU-4v |  | -7.8 | 0.0 | -22.0 | -- | OTU | -- | 5.3E-07 | Disabled | 196100000 | unknow 9 | -- | -- | --
BucaCentro-2 | 18 | 6 | 2 | Line Tx | 4201_QPSK | S42025-L5270-A1-15 | LB100 | OTU-4v |  | 0.0 | 4.4 | -22.0 | -- | OTU | -- | 0 | Enabled | 192850000 | unknow 9 | -- | -- | --
BucaCentro-2 | 18 | 8 | -- | I01T100G-2/CQP | BMH8000333 | S42024-L5690-A200-14 | -- | -- |  | -- | -- | -- | -- | -- | -- | -- | -- | -- | -- | -- | -- | ................................................................................................................................
BucaCentro-2 | 18 | 8 | 1 | Line Rx | 4201_QPSK | S42025-L5270-A1-15 | LB100 | OTU-4v |  | -1.4 | 0.0 | -22.0 | -- | OTU | -- | 4.3E-03 | Disabled | 196100000 | unknow 9 | -- | -- | --
BucaCentro-2 | 18 | 8 | 2 | Line Tx | 4201_QPSK | S42025-L5270-A1-15 | LB100 | OTU-4v |  | 0.0 | 2.1 | -22.0 | -- | OTU | -- | 0 | Enabled | 192850000 | unknow 9 | -- | -- | --
BucaCentro-2 | 18 | 11 | -- | I01T100G-2/CQP | BMH8000310 | S42024-L5690-A200-14 | -- | -- |  | -- | -- | -- | -- | -- | -- | -- | -- | -- | -- | -- | -- | RN-BQA-TAB et-3/1/0 RAG-BUC-CEN 4/1/1 ID 46697
BucaCentro-2 | 18 | 11 | 1 | Client: Tx + Rx | FTLCUVK045T | V50017-U740-K500 | CFP | 100GBASE-LR4/10km |  | -2.7 | 6.9 | -10.6 | 4.5 | GbE(Mapping OPU1e) | -999 | -- | Enabled | -- | -- | -- | -- | --
BucaCentro-2 | 18 | 11 | 2 | Line: Tx + Rx | 4201_QPSK | S42025-L5270-A1-15 | LB100 | OTU-4v |  | -7.7 | 2.1 | -22.0 | -- | OTU | -- | 9.6E-07 | Enabled | 192950000 | unknow 9 | -- | -- | --
BucaCentro-2 | 18 | 13 | -- | I01T100G-2/CQP | BMJ3004185 | S42024-L5690-A200-14 | -- | -- |  | -- | -- | -- | -- | -- | -- | -- | -- | -- | -- | -- | -- | RN-SIB-CEL_et-6/1/0 y RAG-BUC-CEN_5/1/1
BucaCentro-2 | 18 | 13 | 1 | Client: Tx + Rx | TRC5J16L12398 | V50017-U740-K500 | CFP | 100GBASE-LR4/10km |  | -0.4 | 5.9 | -10.6 | 4.5 | GbE(Mapping OPU1e) | -999 | -- | Enabled | -- | -- | -- | -- | --
BucaCentro-2 | 18 | 13 | 2 | Line: Tx + Rx | 4201_QPSK | S42025-L5270-A1-15 | LB100 | OTU-4v |  | -6.2 | 1.7 | -22.0 | -- | OTU | -- | 1.9E-03 | Enabled | 192150000 | unknow 9 | -- | -- | --
BucaCentro-2 | 19 | 1 | -- | empty | -- | -- | -- | -- | CMISS | -- | -- | -- | -- | -- | -- | -- | -- | -- | -- | -- | -- | --
BucaCentro-2 | 19 | 2 | -- | empty | -- | -- | -- | -- | CMISS | -- | -- | -- | -- | -- | -- | -- | -- | -- | -- | -- | -- | --
BucaCentro-2 | 19 | 3 | -- | empty | -- | -- | -- | -- | CMISS | -- | -- | -- | -- | -- | -- | -- | -- | -- | -- | -- | -- | --
BucaCentro-2 | 19 | 4 | -- | I01T10G-1/LH | BMW9708531 | S42024-L5437-A101-10 | -- | -- |  | -- | -- | -- | -- | -- | -- | -- | -- | -- | -- | -- | -- | [RTDN-ASON_5-2] (BOR3_3-106<->MED2_4-103<-> MEDE 4_113<-> BARR_11-102) [DEL-ASON_1-1]
BucaCentro-2 | 19 | 4 | 1 | Client: Tx + Rx | FTLXUDS059L | V50017-U770-K500 | XFP | 10GBASE-LR/10km |  | -7.2 | -2.0 | -17.0 | 2.0 | GbE(Mapping OPU1e) | 37 | -- | Enabled | -- | -- | null err= null | null err= null | --
BucaCentro-2 | 19 | 4 | 2 | Line: Tx + Rx | 4612_LH | V50017-U384-K822-01 | MSA | OTU-2v |  | -4.6 | 0.4 | -15.0 | -- | OTU2(overclocked OTU1e) | -- | 0 | Enabled | 195800000 | unknow 4 | -- | -- | --
Bucaramanga | 1 | 2 | -- | I01T10G-1/LH | BMF5002961 | S42024-L5437-A102-04 | -- | -- |  | -- | -- | -- | -- | -- | -- | -- | -- | -- | -- | -- | -- | ................................................................................................................................
Bucaramanga | 1 | 2 | 1 | Client: Tx + Rx | XPMRF5L2003296 | V50017-U770-K500 | XFP | 10GBASE-LR/10km |  | -10.7 | -2.2 | -17.0 | 2.0 | GbE(Mapping OPU1e) | 42 | -- | Enabled | -- | -- | 1252218 err= 0 | 1094630 err= 0 | --
Bucaramanga | 1 | 2 | 2 | Line: Tx + Rx | 0B09_LH | V50017-U384-K822-01 | MSA | OTU-2v |  | -6.9 | 0.5 | -15.0 | -- | OTU2(overclocked OTU1e) | -- | 0 | Enabled | 194000000 | Standard | -- | -- | --
Bucaramanga | 2 | 6 | -- | I01T10G-1/REGIO | BMUO706418 | S42024-L5437-B401-07 | -- | -- |  | -- | -- | -- | -- | -- | -- | -- | -- | -- | -- | -- | -- | 3R_To Bquill(Huawei 12 - BogRTD 4_11)<->(Bmg 2_7 - Bmg 2_6)<->(Bquilla 2_10-Huawei 18),LineTx, Voa 3.1.in8, LineRx, Voa 3.2.out7
Bucaramanga | 2 | 6 | 1 | Client: Tx + Rx | TRF5T06D75108 | V50017-U770-K500 | XFP | STM64I-64.1/2km |  | -10.9 | -3.0 | -17.0 | 2.0 | SDH | 50 | -- | Enabled | -- | -- | BUC LAGO9500-1 | BUC LAGO9500-1 | --
Bucaramanga | 2 | 6 | 2 | Line: Tx + Rx | 3D07_REGIO | V50017-U2250-K800-01 | MSA | OTU-2v |  | -13.1 | 0.5 | -15.0 | -- | OTU | -- | 0 | Enabled | 193600000 | unknow 4 | -- | -- | --
Bucaramanga | 2 | 7 | -- | I01T10G-1/REGIO | BMUN705736 | S42024-L5437-B377-08 | -- | -- |  | -- | -- | -- | -- | -- | -- | -- | -- | -- | -- | -- | --
Bucaramanga | 2 | 7 | 1 | Client: Tx + Rx | SXP388E807N00218 | V50017-U770-K500 | XFP | STM64I-64.1/2km |  | -7.8 | -3.1 | -17.0 | 2.0 | SDH | 42 | -- | Enabled | -- | -- | BUCLAGO7-1 | Bosconia_11-1 | --
Bucaramanga | 2 | 7 | 2 | Line: Tx + Rx | 3D07_REGIO | V50017-U2238-K800-01 | MSA | OTU-2v |  | -6.6 | 0.7 | -15.0 | -- | OTU | -- | 0 | Enabled | 194200000 | Standard | -- | -- | --
Bucaramanga | 2 | 9 | -- | I01T10G-1/REGIO | BMUN705685 | S42024-L5437-B417-08 | -- | -- |  | -- | -- | -- | -- | -- | -- | -- | -- | -- | -- | -- | -- | To Bosconia (Huawei 7 - Bmanga 4_3) <-> (Bosconia 3_15 - Huawei 11), LineTx, Voa 4.7.in1, LineRx, Voa 4.7.out2
Bucaramanga | 2 | 9 | 1 | Client: Tx + Rx | TRF5T06E86957 | V50017-U770-K500 | XFP | STM64I-64.1/2km |  | -7.0 | -4.1 | -17.0 | 2.0 | SDH | 49 | -- | Enabled | -- | -- | BUC L9500-21-1 | BUC L9500-21-1 | --
Bucaramanga | 2 | 9 | 2 | Line: Tx + Rx | 3D07_REGIO | V50017-U2258-K800-01 | MSA | OTU-2v |  | -6.0 | 0.4 | -15.0 | -- | OTU | -- | 0 | Enabled | 193200000 | unknow 4 | -- | -- | --
Bucaramanga | 2 | 10 | -- | I04TQ10G-1 | BMH4006505 | S42024-L5633-A200-07 | -- | -- |  | -- | -- | -- | -- | -- | -- | -- | -- | -- | -- | -- | -- | ................................................................................................................................
Bucaramanga | 2 | 10 | 1 | Tx 1 + Rx 1 | -- | -- | -- | -- |  | null | null | null | -- | -- | -- | -- | -- | -- | -- | -- | -- | --
Bucaramanga | 2 | 10 | 2 | Tx 2 + Rx 2 | TRF5T09B37787 | V50017-U770-K500 | XFP | 10GBASE-LR/10km |  | -2.9 | -3.8 | -17.0 | 2.0 | GbE-GFP (P) | 50 | -- | Enabled | -- | -- | 459757 err= 0 | 717660 err= 0 | --
Bucaramanga | 2 | 10 | 4 | Tx 4 + Rx 4 | TL88VTN253615 | V50017-U790-K500 | DWXFP | OTU2etunDW/80km |  | -11.7 | 0.6 | -15.0 | -- | OTU | -- | 0 | Enabled | 193700000 | unknow 4 | -- | -- | --
Bucaramanga | 2 | 12 | -- | I01T10G-1/REGIO | BMUN705703 | S42024-L5437-B397-08 | -- | -- |  | -- | -- | -- | -- | -- | -- | -- | -- | -- | -- | -- | -- | To Barranca (Huawei 8 - Bmanga 4_13) <-> (Bnca 3_4 - Huawei 8), LineTx, Voa 4.6.in3 , LineRx, Voa 4.6.out7
Bucaramanga | 2 | 12 | 1 | Client: Tx + Rx | TRF5T06E86972 | V50017-U770-K500 | XFP | STM64I-64.1/2km |  | -15.2 | -3.8 | -17.0 | 2.0 | SDH | 49 | -- | Enabled | -- | -- |  |  | --
Bucaramanga | 2 | 12 | 2 | Line: Tx + Rx | 3D07_REGIO | V50017-U2248-K800-01 | MSA | OTU-2v |  | -6.8 | 0.3 | -15.0 | -- | OTU | -- | 0 | Enabled | 193700000 | Standard | -- | -- | --
Bucaramanga | 2 | 13 | -- | I01T10G-1/REGIO | BMV8724696 | S42024-L5437-B417-13 | -- | -- |  | -- | -- | -- | -- | -- | -- | -- | -- | -- | -- | -- | -- | 3R Pelu 2_5 <-> Bmanga 6_3 <-> Bmanga 6_11 <-> BogotaRT 6_8
Bucaramanga | 2 | 13 | 1 | Client: Tx + Rx | FTRXKBR04G8 | V50017-U770-K500 | XFP | STM64I-64.1/2km |  | -6.8 | -2.5 | -17.0 | 2.0 | SDH | 42 | -- | Enabled | -- | -- | Buc Lago 28-1 | BUC L9500-28-1 | --
Bucaramanga | 2 | 13 | 2 | Line: Tx + Rx | 3D07_REGIO | V50017-U2358-K800-01 | MSA | OTU-2v |  | -7.2 | 0.6 | -15.0 | -- | OTU | -- | 0 | Enabled | 193200000 | unknow 4 | -- | -- | --
Bucaramanga | 3 | 1 | -- | I01T10G-1/LH | BMAN702029 | S42024-L5437-A101-11 | -- | -- |  | -- | -- | -- | -- | -- | -- | -- | -- | -- | -- | -- | -- | ................................................................................................................................
Bucaramanga | 3 | 1 | 1 | Client: Tx + Rx | XPMRCC82005732 | V50017-U770-K500 | XFP | STM64I-64.1/2km |  | -6.8 | -2.8 | -17.0 | 2.0 | SDH | 30 | -- | Enabled | -- | -- | BUC LAGO9500-8 | B/MEJA-3500-8 | --
Bucaramanga | 3 | 1 | 2 | Line: Tx + Rx | 4612_LH | V50017-U384-K822-01 | MSA | OTU-2v |  | -8.0 | 0.5 | -15.0 | -- | OTU | -- | 0 | Enabled | 193300000 | unknow 4 | -- | -- | --
Bucaramanga | 3 | 2 | -- | I01T10G-1/REGIO | BMUO705051 | S42024-L5437-B413-07 | -- | -- | - 1_RS64.SSF-egress. - 2_NA.FMISM. - 2_OCH.LOS-P. - 2_OTU2.SSF. - 2_ODU2.SSF. - 2_ODU2.SSF. | -- | -- | -- | -- | -- | -- | -- | -- | -- | -- | -- | -- | Red Metro Eth. 3R_To BogRTD(BogRTD 4_14)<->(Bmg 3_12 - Bmg 3_5)<->(Bquilla 3_14),LineTx, Voa 3.2.in6, LineRx,Voa 3.1.out6
Bucaramanga | 3 | 2 | 1 | Client: Tx + Rx | TRF5T06C72133 | V50017-U770-K500 | XFP | STM64I-64.1/2km | - RS64.SSF-egress. | -40.0 | -3.2 | -17.0 | 2.0 | SDH | 47 | -- | Enabled | -- | -- |  |  | --
Bucaramanga | 3 | 2 | 2 | Line: Tx + Rx | 3D07_REGIO | V50017-U2256-K800-01 | MSA | OTU-2v | - NA.FMISM. - OCH.LOS-P. - OTU2.SSF. - ODU2.SSF. - ODU2.SSF. | -25.5 | -60.0 | -15.0 | -- | OTU | -- | -? | Disabled | 194000000 | unknow 4 | -- | -- | --
Bucaramanga | 3 | 15 | -- | I01T10G-1/REGIO | BMUN705733 | S42024-L5437-B377-08 | -- | -- |  | -- | -- | -- | -- | -- | -- | -- | -- | -- | -- | -- | -- | Red Metro Eth. To Bogota RTD (Bmanga 4_12<->Bogota RTD 6_13), LineTx, Voa 4.6.in2 , LineRx, Voa 4.6.out1
Bucaramanga | 3 | 15 | 1 | Client: Tx + Rx | TRF5T07F60394 | V50017-U770-K500 | XFP | STM64I-64.1/2km |  | -9.1 | -3.5 | -17.0 | 2.0 | SDH | 47 | -- | Enabled | -- | -- |  |  | --
Bucaramanga | 3 | 15 | 2 | Line: Tx + Rx | 3D07_REGIO | V50017-U2238-K800-01 | MSA | OTU-2v |  | -6.8 | 0.5 | -15.0 | -- | OTU | -- | 0 | Enabled | 194200000 | Standard | -- | -- | --
Buenaventura | 1 | 8 | -- | I04TQ10G-1 | BM-/H4000774 | S42024-L5633-A200-07 | -- | -- |  | -- | -- | -- | -- | -- | -- | -- | -- | -- | -- | -- | -- | ................................................................................................................................
Buenaventura | 1 | 8 | 1 | Tx 1 + Rx 1 | FTLXAUS1532 | V50017-U622-K500 | SFP+ | 10GBASE-LR/10km | UnknowPORT | null | null | null | -- | GbE(Transp) | -- | -- | -- | -- | -- | 29087531 err= 0 | 26362229 err= 0 | --
Buenaventura | 1 | 8 | 2 | Tx 2 + Rx 2 | FTLXUV417AJ | V50017-U770-K500 | XFP | 10GBASE-LR/10km |  | -14.9 | -2.5 | -17.0 | 2.0 | GbE-GFP (P) | 49 | -- | Enabled | -- | -- | 32349117 err= 0 | 39790198 err= 0 | --
Buenaventura | 1 | 8 | 3 | Tx 3 + Rx 3 | TL88VTN250323 | V50017-U790-K500 | DWXFP | OTU2etunDW/80km |  | -13.3 | 0.7 | -22.0 | -- | OTU2_2E | -- | 0 | Enabled | 194100000 | Standard | -- | -- | --
Buenaventura | 1 | 8 | 4 | Tx 4 + Rx 4 | TL88VTN250854 | V50017-U790-K500 | DWXFP | OTU2etunDW/80km |  | -13.4 | 0.4 | -15.0 | -- | OTU | -- | 0 | Enabled | 193300000 | unknow 4 | -- | -- | --
Buenaventura | 1 | 8 | 5 | Tx 5 + Rx 5 | FTLXAUH0RA1 | V50017-U622-K500 | SFP+ | 10GBASE-LR/10km | UnknowPORT | null | null | null | -- | GbE(Transp) | -- | -- | -- | -- | -- | 3372 err= 0 | 3477 err= 0 | --
Buenaventura | 1 | 8 | 7 | Tx 7 + Rx 7 | JXP0FB23959100A6 | V50017-U790-K500 | DWXFP | OTU2etunDW/80km |  | -12.6 | 0.4 | -15.0 | -- | OTU2_2E | -- | 0 | Enabled | 194000000 | Standard | -- | -- | --
Buenaventura | 2 | 1 | -- | I01T10G-1/LH | BM-/F4003919 | S42024-L5437-A102-04 | -- | -- |  | -- | -- | -- | -- | -- | -- | -- | -- | -- | -- | -- | -- | ................................................................................................................................
Buenaventura | 2 | 1 | 1 | Client: Tx + Rx | XPMRF452002034 | V50017-U770-K500 | XFP | STM64I-64.1/2km |  | -4.3 | -3.0 | -17.0 | 2.0 | SDH | 44 | -- | Enabled | -- | -- | HuaWei SBS | HuaWei SBS | --
Buenaventura | 2 | 1 | 2 | Line: Tx + Rx | 3200_LHD | V50017-U585-K822-01 | MSA | OTU-2v |  | -8.6 | 0.4 | -15.0 | -- | OTU | -- | 0 | Enabled | 194300000 | unknow 4 | -- | -- | --
Buenaventura | 2 | 3 | -- | I01T10G-1/LH | BM-/F4003908 | S42024-L5437-A102-04 | -- | -- |  | -- | -- | -- | -- | -- | -- | -- | -- | -- | -- | -- | -- | BA_7750 SR7-BNT-CEN 5/1/1
Buenaventura | 2 | 3 | 1 | Client: Tx + Rx | XPMRF452002231 | V50017-U770-K500 | XFP | 10GBASE-LR/10km |  | -4.3 | -1.7 | -17.0 | 2.0 | GbE(Mapping OPU1e) | 44 | -- | Enabled | -- | -- | 32226 err= 0 | 40182652 err= 0 | --
Buenaventura | 2 | 3 | 2 | Line: Tx + Rx | 3200_LHD | V50017-U585-K822-01 | MSA | OTU-2v |  | -8.9 | 0.6 | -15.0 | -- | OTU2(overclocked OTU1e) | -- | 0 | Enabled | 193200000 | unknow 4 | -- | -- | --
BVictoria | 1 | 2 | 1 | Tx 1 + Rx 1 | RTXMEC142300150310 | V50017-U463-K500 | SFP | GbE-LX/10km |  | -40.0 | -5.4 | -25.0 | 0.0 | GbE T1G | 9 | -- | Enabled | -- | -- | null err= null | null err= null | --
BVictoria | 1 | 2 | 19 | Tx 19 + Rx 19 | JXP0FE2891140037 | V50017-U790-K500 | DWXFP | OTU2etunDW/80km |  | -10.5 | 0.5 | -20.0 | -- | OTU | -- | 0 | Enabled | 194900000 | unknow 6 | -- | -- | --
BVictoria | 1 | 8 | 1 | Tx 1 + Rx 1 | RTXMEC142300150381 | V50017-U463-K500 | SFP | GbE-LX/10km |  | -40.0 | -5.3 | -25.0 | 0.0 | GbE T1G | 10 | -- | Enabled | -- | -- | null err= null | null err= null | --
BVictoria | 1 | 8 | 19 | Tx 19 + Rx 19 | FTLXQ14SZXZL | V50017-U790-K500 | DWXFP | OTU2etunDW/80km |  | -13.1 | 1.5 | -20.0 | -- | OTU | -- | 0 | Enabled | 194900000 | unknow 6 | -- | -- | --
BVictoria | 1 | 12 | -- | I04TQ10G-1 | BMH4000284 | S42024-L5633-A200-07 | -- | -- |  | -- | -- | -- | -- | -- | -- | -- | -- | -- | -- | -- | -- | ................................................................................................................................
BVictoria | 1 | 12 | 1 | Tx 1 + Rx 1 | FTLXAUS14GL | V50017-U622-K500 | SFP+ | 10GBASE-LR/10km | UnknowPORT | null | null | null | -- | GbE(Transp) | -- | -- | -- | -- | -- | 8556197 err= 0 | 14810381 err= 0 | --
BVictoria | 1 | 12 | 2 | Tx 2 + Rx 2 | FTLXUV417JC | V50017-U770-K500 | XFP | 10GBASE-LR/10km |  | -3.0 | -2.8 | -17.0 | 2.0 | GbE(Transp) | 48 | -- | Enabled | -- | -- | 13141511 err= 0 | 12821837 err= 0 | --
BVictoria | 1 | 12 | 3 | Tx 3 + Rx 3 | JXP0BG0674560047 | V50017-U790-K500 | DWXFP | OTU2etunDW/80km |  | -7.1 | 0.4 | -15.0 | -- | OTU2_2E | -- | 0 | Enabled | 193000000 | Standard | -- | -- | --
BVictoria | 1 | 12 | 4 | Tx 4 + Rx 4 | JXP0BG1074560016 | V50017-U790-K500 | DWXFP | OTU2etunDW/80km |  | -7.9 | 0.4 | -15.0 | -- | OTU2_2E | -- | 0 | Enabled | 193200000 | Standard | -- | -- | --
BVictoria | 2 | 9 | -- | I05AD10G-1 | BMD6003505 | S42024-L5581-A200-03 | -- | -- | - 4_ETHERNET_1G.SSF-egress. | -- | -- | -- | -- | -- | -- | -- | -- | -- | -- | -- | -- | ................................................................................................................................
BVictoria | 2 | 9 | 1 | Client: Tx 1 + Rx 1 | RTXMEA131500110110 | V50017-U463-K500 | SFP | GbE-LX/10km |  | -8.1 | -5.0 | -25.0 | 0.0 | GbE(Mapping OPU1e) | 11 | -- | Enabled | -- | -- | null err= null | null err= null | --
BVictoria | 2 | 9 | 2 | Client: Tx 2 + Rx 2 | RTXMEA131500110167 | V50017-U463-K500 | SFP | GbE-LX/10km |  | -6.9 | -5.0 | -25.0 | 0.0 | GbE(Mapping OPU1e) | 11 | -- | Enabled | -- | -- | null err= null | null err= null | --
BVictoria | 2 | 9 | 4 | Client: Tx 4 + Rx 4 | RTXMEA131500110069 | V50017-U463-K500 | SFP | GbE-LX/10km | - ETHERNET_1G.SSF-egress. | -7.3 | -5.1 | -25.0 | 0.0 | GbE(Mapping OPU1e) | 11 | -- | Enabled | -- | -- | 9 err= 0 | 0 err= 0 | --
BVictoria | 2 | 9 | 5 | Client: Tx 5 + Rx 5 | RTXMEA131500110106 | V50017-U463-K500 | SFP | GbE-LX/10km |  | -7.9 | -4.8 | -25.0 | 0.0 | GbE(Mapping OPU1e) | 10 | -- | Enabled | -- | -- | 545 err= 0 | 381 err= 0 | --
BVictoria | 2 | 9 | 6 | Line: Tx 1 + Rx 1 | JXP0FB0595910166 | V50017-U790-K500 | DWXFP | OTU2etunDW/80km |  | -10.3 | 0.4 | -15.0 | -- | OTU | -- | 0 | Enabled | 194100000 | Standard | -- | -- | --
BVictoria | 2 | 9 | 7 | Line: Tx 2 + Rx 2 | FTLXQ18S02JM | V50017-U790-K500 | DWXFP | OTU2etunDW/80km |  | -11.9 | 0.8 | -15.0 | -- | OTU | -- | 0 | Enabled | 194400000 | Standard | -- | -- | --
BVictoria | 2 | 11 | -- | I01T10G-1/LH | BMW4717417 | S42024-L5437-A101-10 | -- | -- | - 1_ETHERNET_10G.SSF-egress. | -- | -- | -- | -- | -- | -- | -- | -- | -- | -- | -- | -- | TO DELICIAS WORKING
BVictoria | 2 | 11 | 1 | Client: Tx + Rx | FTLXUDE01P9 | V50017-U770-K500 | XFP | 10GBASE-LR/10km | - ETHERNET_10G.SSF-egress. | -7.1 | -2.0 | -17.0 | 2.0 | GbE(Mapping OPU1e) | 41 | -- | Enabled | -- | -- | 0 err= 0 | 0 err= 0 | --
BVictoria | 2 | 11 | 2 | Line: Tx + Rx | 4612_LH | V50017-U384-K822-01 | MSA | OTU-2v |  | -5.1 | 0.4 | -15.0 | -- | OTU2(overclocked OTU1e) | -- | 0 | Enabled | 193600000 | unknow 4 | -- | -- | --
BVictoria | 2 | 12 | -- | I01T10G-1/LH | BMW4712257 | S42024-L5437-A101-09 | -- | -- |  | -- | -- | -- | -- | -- | -- | -- | -- | -- | -- | -- | -- | TO DELICIAS PROTECTION
BVictoria | 2 | 12 | 1 | Client: Tx + Rx | FTLXUDE01RQ | V50017-U770-K500 | XFP | 10GBASE-LR/10km |  | -7.1 | -2.1 | -17.0 | 2.0 | GbE(Mapping OPU1e) | 41 | -- | Enabled | -- | -- | 14370194 err= 0 | 23954748 err= 0 | --
BVictoria | 2 | 12 | 2 | Line: Tx + Rx | 4612_LH | V50017-U384-K822-01 | MSA | OTU-2v |  | -7.1 | 0.5 | -15.0 | -- | OTU2(overclocked OTU1e) | -- | 0 | Enabled | 193600000 | unknow 4 | -- | -- | --
BVictoria | 3 | 10 | -- | I05AD10G-1 | BME8004744 | S42024-L5581-A200-03 | -- | -- |  | -- | -- | -- | -- | -- | -- | -- | -- | -- | -- | -- | -- | ................................................................................................................................
BVictoria | 3 | 10 | 1 | Client: Tx 1 + Rx 1 | RTXMBP133401890416 | V50017-U330-K500 | SFP | STM4S-4.1/15km |  | -40.0 | -40.0 | -34.0 | 0.0 | STM64 | 0 | -- | Disabled | -- | -- | -- | -- | --
BVictoria | 3 | 10 | 6 | Line: Tx 1 + Rx 1 | JXP0FB11739103A9 | V50017-U790-K500 | DWXFP | OTU2etunDW/80km |  | -10.7 | 0.5 | -15.0 | -- | OTU | -- | 0 | Enabled | 195000000 | Standard | -- | -- | --
BVictoria | 3 | 10 | 7 | Line: Tx 2 + Rx 2 | FTLXUJE02V5 | V50017-U770-K500 | XFP | OTU2eP1I1-2D1/2km |  | -2.6 | -2.1 | -15.0 | -- | OTU | -- | 0 | Enabled | 0 | Standard | -- | -- | --
BVictoria | 3 | 15 | -- | I05AD10G-1 | BME8004745 | S42024-L5581-A200-03 | -- | -- |  | -- | -- | -- | -- | -- | -- | -- | -- | -- | -- | -- | -- | ................................................................................................................................
BVictoria | 3 | 15 | 1 | Client: Tx 1 + Rx 1 | RTXMBP133401890276 | V50017-U330-K500 | SFP | STM4S-4.1/15km |  | -40.0 | -40.0 | -34.0 | 0.0 | STM64 | 0 | -- | Disabled | -- | -- | -- | -- | --
BVictoria | 3 | 15 | 6 | Line: Tx 1 + Rx 1 | FTLXURD168U | V50017-U770-K500 | XFP | OTU2eP1I1-2D1/2km |  | -2.7 | -2.3 | -15.0 | -- | OTU | -- | 0 | Enabled | 0 | Standard | -- | -- | --
BVictoria | 3 | 15 | 7 | Line: Tx 2 + Rx 2 | TL88VTN201303 | V50017-U790-K500 | DWXFP | OTU2etunDW/80km |  | -13.1 | 0.4 | -15.0 | -- | OTU | -- | 0 | Enabled | 195000000 | Standard | -- | -- | --
CAcopi | 1 | 2 | -- | I01T10G-1/LH | BMW4717415 | S42024-L5437-A101-10 | -- | -- |  | -- | -- | -- | -- | -- | -- | -- | -- | -- | -- | -- | -- | TO CALI BANDA ANCHA
CAcopi | 1 | 2 | 1 | Client: Tx + Rx | TRF7T08B25982 | V50017-U772-K500 | XFP | 10GBASE-ER/40km |  | -1.9 | 0.6 | -14.1 | -1.0 | GbE(Mapping OPU1e) | 66 | -- | Enabled | -- | -- | 20541731 err= 0 | 32299139 err= 0 | --
CAcopi | 1 | 2 | 2 | Line: Tx + Rx | 4612_LH | V50017-U384-K822-01 | MSA | OTU-2v |  | -4.7 | 0.5 | -15.0 | -- | OTU | -- | 0 | Enabled | 193200000 | unknow 4 | -- | -- | --
CAcopi | 2 | 1 | -- | I05AD10G-1 | BMD6003503 | S42024-L5581-A200-03 | -- | -- |  | -- | -- | -- | -- | -- | -- | -- | -- | -- | -- | -- | -- | ................................................................................................................................
CAcopi | 2 | 1 | 1 | Client: Tx 1 + Rx 1 | RTXMEA131500110256 | V50017-U463-K500 | SFP | GbE-LX/10km |  | -6.2 | -5.0 | -25.0 | 0.0 | GbE(Mapping OPU1e) | 11 | -- | Enabled | -- | -- | 9 err= 0 | 10 err= 0 | --
CAcopi | 2 | 1 | 2 | Client: Tx 2 + Rx 2 | RTXMEA131500110128 | V50017-U463-K500 | SFP | GbE-LX/10km |  | -6.0 | -4.9 | -25.0 | 0.0 | GbE(Mapping OPU1e) | 10 | -- | Enabled | -- | -- | 9 err= 0 | 10 err= 0 | --
CAcopi | 2 | 1 | 3 | Client: Tx 3 + Rx 3 | RTXMEA131500110171 | V50017-U463-K500 | SFP | GbE-LX/10km |  | -9.1 | -5.0 | -25.0 | 0.0 | GbE(Mapping OPU1e) | 11 | -- | Enabled | -- | -- | null err= null | null err= null | --
CAcopi | 2 | 1 | 4 | Client: Tx 4 + Rx 4 | RTXMEA131500110158 | V50017-U463-K500 | SFP | GbE-LX/10km |  | -5.2 | -4.8 | -25.0 | 0.0 | GbE(Mapping OPU1e) | 10 | -- | Enabled | -- | -- | 9 err= 0 | 9 err= 0 | --
CAcopi | 2 | 1 | 6 | Line: Tx 1 + Rx 1 | FTLXP19SXR7Z | V50017-U790-K500 | DWXFP | OTU2etunDW/80km |  | -9.4 | 1.3 | -15.0 | -- | OTU | -- | 0 | Enabled | 194000000 | Standard | -- | -- | --
CAcopi | 2 | 1 | 7 | Line: Tx 2 + Rx 2 | FTLXP19SXRC9 | V50017-U790-K500 | DWXFP | OTU2etunDW/80km |  | -11.7 | 0.9 | -15.0 | -- | OTU | -- | 0 | Enabled | 192900000 | Standard | -- | -- | --
CAcopi | 2 | 6 | -- | I04TQ10G-1 | BMH4006026 | S42024-L5633-A200-07 | -- | -- |  | -- | -- | -- | -- | -- | -- | -- | -- | -- | -- | -- | -- | ................................................................................................................................
CAcopi | 2 | 6 | 2 | Tx 2 + Rx 2 | XPMRG3K2014512 | V50017-U770-K500 | XFP | 10GBASE-LR/10km |  | -8.5 | -1.7 | -17.0 | 2.0 | GbE(Transp) | 41 | -- | Enabled | -- | -- | 2809350 err= 0 | 8866329 err= 0 | --
CAcopi | 2 | 6 | 4 | Tx 4 + Rx 4 | TL88VTN250335 | V50017-U790-K500 | DWXFP | OTU2etunDW/80km |  | -10.9 | 0.8 | -15.0 | -- | OTU2_2E | -- | 0 | Enabled | 193200000 | Standard | -- | -- | --
CAcopi | 2 | 12 | -- | I01T10G-1/LH | BME5002021 | S42024-L5437-A101-13 | -- | -- |  | -- | -- | -- | -- | -- | -- | -- | -- | -- | -- | -- | -- | ................................................................................................................................
CAcopi | 2 | 12 | 1 | Client: Tx + Rx | FTLXUR50EEZ | V50017-U770-K500 | XFP | 10GBASE-LR/10km |  | -9.2 | -2.3 | -17.0 | 2.0 | GbE(Mapping OPU1e) | 47 | -- | Enabled | -- | -- | 3428228 err= 0 | 15178426 err= 0 | --
CAcopi | 2 | 12 | 2 | Line: Tx + Rx | 3200_LHD | V50017-U585-K822-01 | MSA | OTU-2v |  | -7.1 | 0.3 | -15.0 | -- | OTU2(overclocked OTU1e) | -- | 0 | Enabled | 193700000 | unknow 4 | -- | -- | --
CAcopi | 2 | 13 | -- | I01T10G-1/LH | BMD8001257 | S42024-L5437-A101-11 | -- | -- |  | -- | -- | -- | -- | -- | -- | -- | -- | -- | -- | -- | -- | ................................................................................................................................
CAcopi | 2 | 13 | 1 | Client: Tx + Rx | FTLXUDD049D | V50017-U770-K500 | XFP | 10GBASE-LR/10km |  | -8.6 | -2.1 | -17.0 | 2.0 | GbE(Mapping OPU1e) | 42 | -- | Enabled | -- | -- | 45399520 err= 0 | 62380853 err= 0 | --
CAcopi | 2 | 13 | 2 | Line: Tx + Rx | 4612_LH | V50017-U384-K822-01 | MSA | OTU-2v |  | -7.2 | 0.5 | -15.0 | -- | OTU2(overclocked OTU1e) | -- | 0 | Enabled | 193800000 | unknow 4 | -- | -- | --
CAcopi | 3 | 5 | -- | I01T10G-1/LH | BMD8001256 | S42024-L5437-A101-11 | -- | -- |  | -- | -- | -- | -- | -- | -- | -- | -- | -- | -- | -- | -- | ................................................................................................................................
CAcopi | 3 | 5 | 1 | Client: Tx + Rx | XPMRD7Q2018309 | V50017-U770-K500 | XFP | 10GBASE-LR/10km |  | -6.2 | -2.2 | -17.0 | 2.0 | GbE(Mapping OPU1e) | 30 | -- | Enabled | -- | -- | 20401087 err= 0 | 18530664 err= 0 | --
CAcopi | 3 | 5 | 2 | Line: Tx + Rx | 4612_LH | V50017-U384-K822-01 | MSA | OTU-2v |  | -4.8 | 0.5 | -15.0 | -- | OTU2(overclocked OTU1e) | -- | 0 | Enabled | 194000000 | unknow 4 | -- | -- | --
CAcopi | 3 | 7 | -- | I01T10G-1/LH | BME5002009 | S42024-L5437-A101-13 | -- | -- |  | -- | -- | -- | -- | -- | -- | -- | -- | -- | -- | -- | -- | ................................................................................................................................
CAcopi | 3 | 7 | 1 | Client: Tx + Rx | FTLXURD12CS | V50017-U770-K500 | XFP | 10GBASE-LR/10km |  | -7.9 | -2.1 | -17.0 | 2.0 | GbE(Transp) | 37 | -- | Enabled | -- | -- | 2818671 err= 0 | 10131657 err= 0 | --
CAcopi | 3 | 7 | 2 | Line: Tx + Rx | 3200_LHD | V50017-U585-K822-01 | MSA | OTU-2v |  | -3.7 | 0.4 | -15.0 | -- | OTU2_2E | -- | 0 | Enabled | 193100000 | Standard | -- | -- | --
CAcopi | 3 | 9 | -- | I01T10G-1/LH | BMF4003884 | S42024-L5437-A102-04 | -- | -- |  | -- | -- | -- | -- | -- | -- | -- | -- | -- | -- | -- | -- | ................................................................................................................................
CAcopi | 3 | 9 | 1 | Client: Tx + Rx | TRF5T13J30493 | V50017-U770-K500 | XFP | 10GBASE-LR/10km |  | -6.9 | -2.5 | -17.0 | 2.0 | GbE(Mapping OPU1e) | 44 | -- | Enabled | -- | -- | 21150824 err= 0 | 39260920 err= 0 | --
CAcopi | 3 | 9 | 2 | Line: Tx + Rx | 3200_LHD | V50017-U585-K822-01 | MSA | OTU-2v |  | -3.4 | 0.4 | -15.0 | -- | OTU2(overclocked OTU1e) | -- | 0 | Enabled | 193000000 | unknow 4 | -- | -- | --
Cajica-1 | 1 | 8 | -- | I01T10G-1/LH | BM-/AN702027 | S42024-L5437-A101-11 | -- | -- | - 1_ETHERNET_10G.SSF-egress. - 2_OCH.LOS-P. - 2_OTU2.SSF. - 2_ODU2.SSF. | -- | -- | -- | -- | -- | -- | -- | -- | -- | -- | -- | -- | ................................................................................................................................
Cajica-1 | 1 | 8 | 1 | Client: Tx + Rx | FTLXA990159 | V50017-U770-K500 | XFP | 10GBASE-LR/10km | - ETHERNET_10G.SSF-egress. | -26.9 | -2.2 | -17.0 | 2.0 | GbE(Transp) | 45 | -- | Enabled | -- | -- | 0 err= 0 | 0 err= 0 | --
Cajica-1 | 1 | 8 | 2 | Line: Tx + Rx | 4612_LH | V50017-U384-K822-01 | MSA | OTU-2v | - OCH.LOS-P. - OTU2.SSF. - ODU2.SSF. | -48.2 | 0.4 | -15.0 | -- | OTU2_2E | -- | -? | Enabled | 193700000 | Standard | -- | -- | --
Cajica-1 | 2 | 1 | -- | I01T10G-1/LH | BM-/AN702304 | S42024-L5437-A101-11 | -- | -- |  | -- | -- | -- | -- | -- | -- | -- | -- | -- | -- | -- | -- | ................................................................................................................................
Cajica-1 | 2 | 1 | 1 | Client: Tx + Rx | FTLXUSK11X7 | V50017-U770-K500 | XFP | 10GBASE-LR/10km |  | -33.9 | -1.9 | -17.0 | 2.0 | GbE(Transp) | 42 | -- | Enabled | -- | -- | 0 err= 0 | 0 err= 0 | --
Cajica-1 | 2 | 1 | 2 | Line: Tx + Rx | 4612_LH | V50017-U384-K822-01 | MSA | OTU-2v |  | -5.2 | 0.5 | -15.0 | -- | OTU2_2E | -- | 0 | Enabled | 193100000 | Standard | -- | -- | --
Calamar | 1 | 10 | -- | I05AD10G-1 | BM-/EN000714 | S42024-L5581-A200-03 | -- | -- |  | -- | -- | -- | -- | -- | -- | -- | -- | -- | -- | -- | -- | ................................................................................................................................
Calamar | 1 | 10 | 1 | Client: Tx 1 + Rx 1 | SPGBF6Q2007514 | V50017-U463-K500 | SFP | GbE-LX/10km |  | -40.0 | -5.1 | -25.0 | 0.0 | GbE(Mapping OPU1e) | 26 | -- | Enabled | -- | -- | null err= null | null err= null | --
Calamar | 1 | 10 | 6 | Line: Tx 1 + Rx 1 | FTLXAGF01SE | V50017-U4013-K500 | DWXFP | OTU2eDW/80km |  | -13.0 | 1.7 | -23.0 | -- | OTU | -- | 0 | Enabled | 194800000 | Standard | -- | -- | --
Calamar | 1 | 11 | 1 | Tx 1 + Rx 1 | SPGBE9D2011372 | V50017-U463-K500 | SFP | GbE-LX/10km |  | -7.5 | -5.3 | -25.0 | 0.0 | GbE T1G | 30 | -- | Enabled | -- | -- | null err= null | null err= null | --
Calamar | 1 | 11 | 2 | Tx 2 + Rx 2 | SPGBE9E2002714 | V50017-U463-K500 | SFP | GbE-LX/10km |  | -7.1 | -5.2 | -25.0 | 0.0 | GbE T1G | 23 | -- | Enabled | -- | -- | null err= null | null err= null | --
Calamar | 1 | 11 | 19 | Tx 19 + Rx 19 | FTLXAJ10SLF | V50017-U4140-K500 | DWXFP | OTU2eDW/40km |  | -7.2 | 1.4 | -20.0 | -- | OTU | -- | 0 | Enabled | 192100000 | unknow 6 | -- | -- | --
Calamar | 1 | 14 | -- | I04TQ10G-1 | BM-/FN001426 | S42024-L5633-A200-07 | -- | -- | - 3_OCH.LOS-P. - 3_OTU2.SSF. - 3_ODU2.SSF. - 3_ODU2.SSF. | -- | -- | -- | -- | -- | -- | -- | -- | -- | -- | -- | -- | ................................................................................................................................
Calamar | 1 | 14 | 1 | Tx 1 + Rx 1 | FTLXAUB16AF | V50017-U622-K500 | SFP+ | 10GBASE-LR/10km | UnknowPORT | null | null | null | -- | GbE-GFP (P) | -- | -- | -- | -- | -- | null err= null | null err= null | --
Calamar | 1 | 14 | 3 | Tx 3 + Rx 3 | TL88VTN207603 | V50017-U790-K500 | DWXFP | OTU2etunDW/80km | - OCH.LOS-P. - OTU2.SSF. - ODU2.SSF. - ODU2.SSF. | -40.0 | 0.6 | -23.0 | -- | OTU | -- | -? | Enabled | 194000000 | unknow 4 | -- | -- | --
Cali | 1 | 8 | -- | I01T10G-1/LH | BME5002022 | S42024-L5437-A101-13 | -- | -- |  | -- | -- | -- | -- | -- | -- | -- | -- | -- | -- | -- | -- | ................................................................................................................................
Cali | 1 | 8 | 1 | Client: Tx + Rx | TRF5T14B90578 | V50017-U770-K500 | XFP | 10GBASE-LR/10km |  | -3.7 | -2.0 | -17.0 | 2.0 | GbE(Mapping OPU1e) | 44 | -- | Enabled | -- | -- | 16499870 err= 0 | 3744996 err= 0 | --
Cali | 1 | 8 | 2 | Line: Tx + Rx | 3200_LHD | V50017-U585-K822-01 | MSA | OTU-2v |  | -6.8 | 0.6 | -15.0 | -- | OTU2(overclocked OTU1e) | -- | 0 | Enabled | 193700000 | unknow 4 | -- | -- | --
Cali | 2 | 4 | -- | I05AD10G-1 | BMB5706698 | S42024-L5581-A100-E2 | -- | -- |  | -- | -- | -- | -- | -- | -- | -- | -- | -- | -- | -- | -- | ................................................................................................................................
Cali | 2 | 4 | 1 | Client: Tx 1 + Rx 1 | RTXMEA131500110203 | V50017-U463-K500 | SFP | GbE-LX/10km |  | -6.9 | -4.9 | -25.0 | 0.0 | GbE(Mapping OPU1e) | 11 | -- | Enabled | -- | -- | 11 err= 0 | 10 err= 0 | --
Cali | 2 | 4 | 2 | Client: Tx 2 + Rx 2 | RTXMEA131500110207 | V50017-U463-K500 | SFP | GbE-LX/10km |  | -11.1 | -4.9 | -25.0 | 0.0 | GbE(Mapping OPU1e) | 12 | -- | Enabled | -- | -- | 10 err= 0 | 10 err= 0 | --
Cali | 2 | 4 | 3 | Client: Tx 3 + Rx 3 | RTXMEA131500110380 | V50017-U463-K500 | SFP | GbE-LX/10km |  | -5.1 | -5.0 | -25.0 | 0.0 | GbE(Mapping OPU1e) | 10 | -- | Enabled | -- | -- | null err= null | null err= null | --
Cali | 2 | 4 | 4 | Client: Tx 4 + Rx 4 | RTXMEA131500110361 | V50017-U463-K500 | SFP | GbE-LX/10km |  | -5.0 | -5.0 | -25.0 | 0.0 | GbE(Mapping OPU1e) | 10 | -- | Enabled | -- | -- | 10 err= 0 | 10 err= 0 | --
Cali | 2 | 4 | 6 | Line: Tx 1 + Rx 1 | JXP0FB23959100A4 | V50017-U790-K500 | DWXFP | OTU2etunDW/80km |  | -10.8 | 0.4 | -23.0 | -- | OTU | -- | 0 | Enabled | 192900000 | Standard | -- | -- | --
Cali | 2 | 4 | 7 | Line: Tx 2 + Rx 2 | JXP0FC52814901AE | V50017-U790-K500 | DWXFP | OTU2etunDW/80km |  | -4.5 | 0.4 | -23.0 | -- | OTU | -- | 0 | Enabled | 194000000 | Standard | -- | -- | --
Cali | 3 | 6 | -- | I01T10G-1/LH | BMF4003331 | S42024-L5437-A102-04 | -- | -- |  | -- | -- | -- | -- | -- | -- | -- | -- | -- | -- | -- | -- | ................................................................................................................................
Cali | 3 | 6 | 1 | Client: Tx + Rx | FTRXKBR04FQ | V50017-U770-K500 | XFP | STM64I-64.1/2km |  | -5.6 | -2.4 | -17.0 | 2.0 | SDH | 41 | -- | Enabled | -- | -- | HuaWei SBS | HuaWei SBS | --
Cali | 3 | 6 | 2 | Line: Tx + Rx | 3200_LHD | V50017-U585-K822-01 | MSA | OTU-2v |  | -7.0 | 0.4 | -15.0 | -- | OTU | -- | 0 | Enabled | 194300000 | unknow 4 | -- | -- | --
Cali | 3 | 7 | -- | I01T10G-1/LH | BMF4003916 | S42024-L5437-A102-04 | -- | -- |  | -- | -- | -- | -- | -- | -- | -- | -- | -- | -- | -- | -- | ................................................................................................................................
Cali | 3 | 7 | 1 | Client: Tx + Rx | FTLXA9900QH | V50017-U770-K500 | XFP | 10GBASE-LR/10km |  | -6.6 | -1.9 | -17.0 | 2.0 | GbE(Mapping OPU1e) | 36 | -- | Enabled | -- | -- | 48426647 err= 0 | 38385 err= 0 | --
Cali | 3 | 7 | 2 | Line: Tx + Rx | 3200_LHD | V50017-U585-K822-01 | MSA | OTU-2v |  | -6.9 | 0.5 | -15.0 | -- | OTU2(overclocked OTU1e) | -- | 0 | Enabled | 193200000 | unknow 4 | -- | -- | --
Cali | 4 | 6 | -- | I01T10G-1/LH | BMX5705838 | S42024-L5437-A101-10 | -- | -- |  | -- | -- | -- | -- | -- | -- | -- | -- | -- | -- | -- | -- | to carabobo P1 por santillana
Cali | 4 | 6 | 1 | Client: Tx + Rx | TRF7T08B25972 | V50017-U772-K500 | XFP | 10GBASE-ER/40km |  | -2.7 | 0.6 | -20.0 | 2.0 | GbE(Mapping OPU1e) | 64 | -- | Enabled | -- | -- | 35503187 err= 0 | 22589853 err= 0 | --
Cali | 4 | 6 | 2 | Line: Tx + Rx | 4612_LH | V50017-U384-K822-01 | MSA | OTU-2v |  | -13.8 | 0.5 | -15.0 | -- | OTU2(overclocked OTU1e) | -- | 0 | Enabled | 193200000 | unknow 4 | -- | -- | --
Cali | 4 | 8 | -- | I01T10G-1/LH | BMF4003910 | S42024-L5437-A102-04 | -- | -- |  | -- | -- | -- | -- | -- | -- | -- | -- | -- | -- | -- | -- | ................................................................................................................................
Cali | 4 | 8 | 1 | Client: Tx + Rx | XPMRF462000218 | V50017-U770-K500 | XFP | OTU2eP1I1-2D1/2km |  | -2.6 | -3.2 | -17.0 | 2.0 | OTU2(overclocked OTU1e) | 43 | 0 | Enabled | null | Standard | -- | -- | --
Cali | 4 | 8 | 2 | Line: Tx + Rx | 3200_LHD | V50017-U585-K822-01 | MSA | OTU-2v |  | -7.1 | 0.4 | -15.0 | -- | OTU2(overclocked OTU1e) | -- | 0 | Enabled | 194400000 | unknow 4 | -- | -- | --
Cali | 4 | 15 | -- | I05AD10G-1 | BMA5711742 | S42024-L5581-A100-E2 | -- | -- |  | -- | -- | -- | -- | -- | -- | -- | -- | -- | -- | -- | -- | ................................................................................................................................
Cali | 4 | 15 | 1 | Client: Tx 1 + Rx 1 | TRF5C10L04838 | V50017-U463-K901 | SFP | GbE-LX/10km |  | -4.7 | -5.8 | -25.0 | 0.0 | GbE(Mapping OPU1e) | 19 | -- | Enabled | -- | -- | 2687 err= 0 | 2367 err= 0 | --
Cali | 4 | 15 | 2 | Client: Tx 2 + Rx 2 | 31121P1203101366794 | V50017-U463-K500 | SFP | GbE-LX/10km |  | -5.5 | -6.3 | -25.0 | 0.0 | GbE(Mapping OPU1e) | 19 | -- | Enabled | -- | -- | 1886 err= 0 | 2405 err= 0 | --
Cali | 4 | 15 | 4 | Client: Tx 4 + Rx 4 | SPGBE9U2002256 | V50017-U463-K500 | SFP | GbE-LX/10km |  | -6.7 | -5.1 | -25.0 | 0.0 | GbE(Mapping OPU1e) | 28 | -- | Enabled | -- | -- | 2687 err= 0 | 2367 err= 0 | --
Cali | 4 | 15 | 5 | Client: Tx 5 + Rx 5 | SPGBACH2011352 | V50017-U463-K500 | SFP | GbE-LX/10km |  | -8.2 | -6.0 | -25.0 | 0.0 | GbE(Mapping OPU1e) | 19 | -- | Enabled | -- | -- | 3120 err= 0 | 3153 err= 0 | --
Cali | 4 | 15 | 6 | Line: Tx 1 + Rx 1 | FTLXAJ40RDH | V50017-U4120-K500 | DWXFP | OTU2eDW/40km |  | -14.8 | 1.2 | -20.0 | -- | OTU | -- | 0 | Enabled | 194100000 | Standard | -- | -- | --
Cali | 4 | 15 | 7 | Line: Tx 2 + Rx 2 | FTLXAJ40RDN | V50017-U4120-K500 | DWXFP | OTU2eDW/40km |  | -6.7 | 1.5 | -20.0 | -- | OTU | -- | 0 | Enabled | 194100000 | Standard | -- | -- | --
Cali | 5 | 6 | -- | I01T10G-1/LH | BMC9008268 | S42024-L5437-A101-11 | -- | -- |  | -- | -- | -- | -- | -- | -- | -- | -- | -- | -- | -- | -- | CLMV LAMBDA ID 2002 MEDE - MONT
Cali | 5 | 6 | 1 | Client: Tx + Rx | FTLXURD15ZE | V50017-U770-K500 | XFP | 10GBASE-LR/10km |  | -5.8 | -2.2 | -17.0 | 2.0 | GbE(Mapping OPU1e) | 38 | -- | Enabled | -- | -- | 56446222 err= 0 | 30253609 err= 0 | --
Cali | 5 | 6 | 2 | Line: Tx + Rx | 0B09_LH | V50017-U384-K822-01 | MSA | OTU-2v |  | -12.5 | 0.5 | -15.0 | -- | OTU2(overclocked OTU1e) | -- | 0 | Enabled | 194200000 | unknow 4 | -- | -- | --
Cali | 5 | 8 | -- | I04TQ10G-1 | BMJ3002376 | S42024-L5633-A200-08 | -- | -- |  | -- | -- | -- | -- | -- | -- | -- | -- | -- | -- | -- | -- | ................................................................................................................................
Cali | 5 | 8 | 1 | Tx 1 + Rx 1 | SPP1G3K2029636 | V50017-U622-K500 | SFP+ | 10GBASE-LR/10km | UnknowPORT | null | null | null | -- | GbE-GFP (P) | -- | -- | -- | -- | -- | null err= null | null err= null | --
Cali | 5 | 8 | 2 | Tx 2 + Rx 2 | XPMRC6B2006260 | V50017-U770-K500 | XFP | OTU2eP1I1-2D1/2km |  | null | null | null | -- | OTU2_2E | -- | 0 | null | null | Standard | -- | -- | --
Cali | 5 | 8 | 3 | Tx 3 + Rx 3 | TL88VTN246968 | V50017-U790-K500 | DWXFP | OTU2etunDW/80km |  | -14.0 | 0.7 | -15.0 | -- | OTU | -- | 0 | Enabled | 193600000 | unknow 4 | -- | -- | --
Cali | 5 | 8 | 4 | Tx 4 + Rx 4 | TL88VTN278326 | V50017-U790-K500 | DWXFP | OTU2etunDW/80km |  | -13.1 | 0.6 | -20.0 | -- | OTU2_2E | -- | 0 | Enabled | 192600000 | unknow 3 | -- | -- | --
Cali | 5 | 8 | 6 | Tx 6 + Rx 6 | XPMRD7Q2018278 | V50017-U770-K500 | XFP | OTU2eP1I1-2D1/2km |  | null | null | null | -- | OTU2_2E | -- | 0 | null | null | Standard | -- | -- | --
Cali | 5 | 8 | 7 | Tx 7 + Rx 7 | -- | -- | -- | -- |  | null | null | null | -- | -- | -- | -- | -- | -- | -- | -- | -- | --
Cali | 5 | 8 | 8 | Tx 8 + Rx 8 | JXP0FB1395910465 | V50017-U790-K500 | DWXFP | OTU2etunDW/80km |  | -8.3 | 0.5 | -15.0 | -- | OTU2_2E | -- | 0 | Enabled | 195800000 | unknow 3 | -- | -- | --
Cali | 5 | 12 | -- | I01T10G-1/LH | BMF4003899 | S42024-L5437-A102-04 | -- | -- |  | -- | -- | -- | -- | -- | -- | -- | -- | -- | -- | -- | -- | ................................................................................................................................
Cali | 5 | 12 | 1 | Client: Tx + Rx | TRF5T06D75096 | V50017-U770-K500 | XFP | STM64I-64.1/2km |  | -40.0 | -3.1 | -17.0 | 2.0 | SDH | 52 | -- | Enabled | -- | -- |  |  | --
Cali | 5 | 12 | 2 | Line: Tx + Rx | 3200_LHD | V50017-U585-K822-01 | MSA | OTU-2v |  | -23.0 | 0.5 | -15.0 | -- | OTU | -- | -? | Enabled | 194800000 | unknow 4 | -- | -- | --
Cali | 6 | 10 | -- | I01T10G-1/LH | BME5002356 | S42024-L5437-A101-13 | -- | -- |  | -- | -- | -- | -- | -- | -- | -- | -- | -- | -- | -- | -- | ................................................................................................................................
Cali | 6 | 10 | 1 | Client: Tx + Rx | TRF5T14B90498 | V50017-U770-K500 | XFP | 10GBASE-LR/10km |  | -4.7 | -2.3 | -17.0 | 2.0 | GbE(Mapping OPU1e) | 44 | -- | Enabled | -- | -- | 42957575 err= 0 | 23148268 err= 0 | --
Cali | 6 | 10 | 2 | Line: Tx + Rx | 3200_LHD | V50017-U585-K822-01 | MSA | OTU-2v |  | -13.2 | 0.4 | -15.0 | -- | OTU2(overclocked OTU1e) | -- | 0 | Enabled | 193000000 | unknow 4 | -- | -- | --
Cali | 6 | 11 | -- | I04TQ10G-1 | BMJ3000825 | S42024-L5633-A200-08 | -- | -- |  | -- | -- | -- | -- | -- | -- | -- | -- | -- | -- | -- | -- | ................................................................................................................................
Cali | 6 | 11 | 1 | Tx 1 + Rx 1 | SPP1G3K2029623 | V50017-U622-K500 | SFP+ | 10GBASE-LR/10km | UnknowPORT | null | null | null | -- | GbE-GFP (P) | -- | -- | -- | -- | -- | null err= null | null err= null | --
Cali | 6 | 11 | 3 | Tx 3 + Rx 3 | JXP0FB13959103CC | V50017-U790-K500 | DWXFP | OTU2etunDW/80km |  | -8.3 | 0.4 | -23.0 | -- | OTU | -- | 0 | Enabled | 192900000 | unknow 4 | -- | -- | --
Cali | 6 | 11 | 4 | Tx 4 + Rx 4 | -- | -- | -- | -- |  | null | null | null | -- | -- | -- | -- | -- | -- | -- | -- | -- | --
Cali | 6 | 11 | 7 | Tx 7 + Rx 7 | -- | -- | -- | -- |  | null | null | null | -- | -- | -- | -- | -- | -- | -- | -- | -- | --
Cali | 6 | 11 | 8 | Tx 8 + Rx 8 | -- | -- | -- | -- |  | null | null | null | -- | -- | -- | -- | -- | -- | -- | -- | -- | --
Cali | 8 | 9 | -- | I01T10G-1/LH | BMAN702036 | S42024-L5437-A101-11 | -- | -- |  | -- | -- | -- | -- | -- | -- | -- | -- | -- | -- | -- | -- | ................................................................................................................................
Cali | 8 | 9 | 1 | Client: Tx + Rx | JXP0BG0674560004 | V50017-U790-K500 | DWXFP | OTU2etunDW/80km |  | -4.1 | 0.5 | -30.0 | -3.0 | OTU2(overclocked OTU1e) | 19 | 0 | Enabled | null | Standard | -- | -- | --
Cali | 8 | 9 | 2 | Line: Tx + Rx | 4612_LH | V50017-U384-K822-01 | MSA | OTU-2v |  | -6.9 | 0.5 | -15.0 | -- | OTU2(overclocked OTU1e) | -- | 0 | Enabled | 194000000 | unknow 4 | -- | -- | --
Cali-2 | 1 | 1 | -- | I01T10G-1/LH | BMCN002492 | S42024-L5437-A101-11 | -- | -- | - 1_ETHERNET_10G.SSF. | -- | -- | -- | -- | -- | -- | -- | -- | -- | -- | -- | -- | ................................................................................................................................
Cali-2 | 1 | 1 | 1 | Client: Tx + Rx | XPMRCAU2007667 | V50017-U770-K500 | XFP | 10GBASE-LR/10km | - ETHERNET_10G.SSF. | -30.9 | -2.6 | -17.0 | 2.0 | GbE(Transp) | 34 | -- | Enabled | -- | -- | 0 err= 0 | 0 err= 0 | --
Cali-2 | 1 | 1 | 2 | Line: Tx + Rx | 0B09_LH | V50017-U384-K822-01 | MSA | OTU-2v |  | -5.7 | 0.4 | -15.0 | -- | OTU2_2E | -- | 9.1E-11 | Enabled | 194700000 | Standard | -- | -- | --
Cali-2 | 1 | 2 | -- | I01T10G-1/LH | BMCN002501 | S42024-L5437-A101-11 | -- | -- | - 1_ETHERNET_10G.SSF. - 1_ETHERNET_10G.SSF-egress. - 2_OCH.LOS-P. - 2_OTU2.SSF. | -- | -- | -- | -- | -- | -- | -- | -- | -- | -- | -- | -- | ................................................................................................................................
Cali-2 | 1 | 2 | 1 | Client: Tx + Rx | XPMRCB72000203 | V50017-U770-K500 | XFP | 10GBASE-LR/10km | - ETHERNET_10G.SSF. - ETHERNET_10G.SSF-egress. | -40.0 | -2.1 | -17.0 | 2.0 | GbE(Transp) | 38 | -- | Enabled | -- | -- | 0 err= 0 | 0 err= 0 | --
Cali-2 | 1 | 2 | 2 | Line: Tx + Rx | 4612_LH | V50017-U384-K822-01 | MSA | OTU-2v | - OCH.LOS-P. - OTU2.SSF. | -38.3 | 0.5 | -15.0 | -- | OTU2_2E | -- | -? | Enabled | 196100000 | Standard | -- | -- | --
Cali-2 | 2 | 1 | -- | I01T10G-1/LH | BMW9709319 | S42024-L5437-A101-10 | -- | -- |  | -- | -- | -- | -- | -- | -- | -- | -- | -- | -- | -- | -- | To: VALLEDUPAR Norte 4
Cali-2 | 2 | 1 | 1 | Client: Tx + Rx | FTLXUKD025P | V50017-U770-K500 | XFP | 10GBASE-LR/10km |  | -27.4 | -2.0 | -17.0 | 2.0 | GbE(Mapping OPU1e) | 37 | -- | Enabled | -- | -- | null err= null | null err= null | --
Cali-2 | 2 | 1 | 2 | Line: Tx + Rx | 3D08_LH | V50017-U384-K822-01 | MSA | OTU-2v |  | -41.0 | -0.4 | -15.0 | -- | OTU2(overclocked OTU1e) | -- | -? | Enabled | 195000000 | unknow 4 | -- | -- | --
Cali-2 | 3 | 6 | -- | I04TQ10G-1 | BMB5701977 | S42024-L5633-A100-08 | -- | -- | - 8_OCH.LOS-P. - 8_OTU2.SSF. - 8_ODU2.SSF. | -- | -- | -- | -- | -- | -- | -- | -- | -- | -- | -- | -- | ................................................................................................................................
Cali-2 | 3 | 6 | 1 | Tx 1 + Rx 1 | SPP1G3K2029657 | V50017-U622-K500 | SFP+ | 10GBASE-LR/10km | UnknowPORT | null | null | null | -- | GbE-GFP (P) | -- | -- | -- | -- | -- | 1832317 err= 0 | 1145953 err= 0 | --
Cali-2 | 3 | 6 | 2 | Tx 2 + Rx 2 | TRF7T08C49977 | V50017-U772-K500 | XFP | STM64S-64.2b/40km |  | -0.4 | 0.5 | -20.0 | 2.0 | SDH | 65 | -- | Enabled | -- | -- | MOVCALI-8-1 | HuaWei SBS Test | --
Cali-2 | 3 | 6 | 3 | Tx 3 + Rx 3 | TL88VTN245751 | V50017-U790-K500 | DWXFP | OTU2etunDW/80km |  | -10.4 | 0.7 | -23.0 | -- | OTU | -- | 3.6E-06 | Enabled | 193850000 | unknow 4 | -- | -- | --
Cali-2 | 3 | 6 | 4 | Tx 4 + Rx 4 | JXP0FB139591044F | V50017-U790-K500 | DWXFP | OTU2etunDW/80km |  | -8.5 | 0.5 | -21.0 | -- | OTU | -- | 0 | Enabled | 195900000 | unknow 4 | -- | -- | --
Cali-2 | 3 | 6 | 5 | Tx 5 + Rx 5 | SPP1G3K2029658 | V50017-U622-K500 | SFP+ | 10GBASE-LR/10km | UnknowPORT | null | null | null | -- | GbE-GFP (P) | -- | -- | -- | -- | -- | 1674119 err= 0 | 2073009 err= 0 | --
Cali-2 | 3 | 6 | 6 | Tx 6 + Rx 6 | FTLXA9304F7 | V50017-U770-K500 | XFP | 10GBASE-LR/10km |  | -40.0 | -1.9 | -17.0 | 2.0 | GbE-GFP (P) | 36 | -- | Enabled | -- | -- | 0 err= 0 | 0 err= 0 | --
Cali-2 | 3 | 6 | 7 | Tx 7 + Rx 7 | TL88VTN246094 | V50017-U790-K500 | DWXFP | OTU2etunDW/80km |  | -12.6 | 0.7 | -15.0 | -- | OTU | -- | 2.1E-06 | Enabled | 193950000 | unknow 4 | -- | -- | --
Cali-2 | 3 | 6 | 8 | Tx 8 + Rx 8 | JXP0FB07959100C9 | V50017-U790-K500 | DWXFP | OTU2etunDW/80km | - OCH.LOS-P. - OTU2.SSF. - ODU2.SSF. | -36.9 | 0.5 | -15.0 | -- | OTU | -- | -? | Enabled | 193650000 | unknow 4 | -- | -- | --
Cali-2 | 4 | 1 | -- | I01T10G-1/LH | BMW3717040 | S42024-L5437-A101-09 | -- | -- | - 2_OCH.LOS-P. - 2_OTU2.SSF. | -- | -- | -- | -- | -- | -- | -- | -- | -- | -- | -- | -- | CLMV ID 2001
Cali-2 | 4 | 1 | 1 | Client: Tx + Rx | FTLXUR50F1B | V50017-U770-K500 | XFP | OTU2eP1I1-2D1/2km |  | -2.1 | -2.7 | -17.0 | 2.0 | OTU | 36 | -- | Enabled | -- | -- | -- | -- | --
Cali-2 | 4 | 1 | 2 | Line: Tx + Rx | 3D08_LH | V50017-U384-K822-01 | MSA | OTU-2v | - OCH.LOS-P. - OTU2.SSF. | -34.5 | 0.8 | -15.0 | -- | OTU | -- | -? | Enabled | 193400000 | unknow 4 | -- | -- | --
Cali-2 | 4 | 2 | -- | I01T10G-1/LH | BMDO001124 | S42024-L5437-A101-11 | -- | -- |  | -- | -- | -- | -- | -- | -- | -- | -- | -- | -- | -- | -- | ................................................................................................................................
Cali-2 | 4 | 2 | 1 | Client: Tx + Rx | FTLXURD1288 | V50017-U770-K500 | XFP | OTU2eP1I1-2D1/2km |  | -2.9 | -2.1 | -17.0 | 2.0 | OTU | 38 | -- | Enabled | -- | -- | -- | -- | --
Cali-2 | 4 | 2 | 2 | Line: Tx + Rx | 3D08_LH | V50017-U384-K822-01 | MSA | OTU-2v |  | -6.2 | 0.1 | -15.0 | -- | OTU | -- | 2.8E-07 | Enabled | 195800000 | unknow 4 | -- | -- | --
Cali-2 | 4 | 11 | -- | I01T10G-1/LH | BMF4003862 | S42024-L5437-A102-04 | -- | -- |  | -- | -- | -- | -- | -- | -- | -- | -- | -- | -- | -- | -- | RED METRO MED-CEN 8/1/1 7750 RED FIJA
Cali-2 | 4 | 11 | 1 | Client: Tx + Rx | JXP0FB13959103EF | V50017-U790-K500 | DWXFP | OTU2etunDW/80km |  | -18.6 | 0.4 | -30.0 | -3.0 | OTU | 14 | -- | Enabled | -- | -- | -- | -- | --
Cali-2 | 4 | 11 | 2 | Line: Tx + Rx | 3200_LHD | V50017-U585-K822-01 | MSA | OTU-2v |  | -5.2 | 0.5 | -15.0 | -- | OTU | -- | 0 | Enabled | 192400000 | unknow 4 | -- | -- | --
Cali-2 | 4 | 15 | -- | I01T10G-1/LH | BMW4721750 | S42024-L5437-A101-10 | -- | -- | - 2_OCH.SSF-P. - 2_OTU2.SSF. | -- | -- | -- | -- | -- | -- | -- | -- | -- | -- | -- | -- | TO B VICTORIA WORKING
Cali-2 | 4 | 15 | 1 | Client: Tx + Rx | TL88VTN254541 | V50017-U790-K500 | DWXFP | OTU2etunDW/80km |  | -19.8 | 0.6 | -30.0 | -3.0 | OTU | 17 | -- | Enabled | -- | -- | -- | -- | --
Cali-2 | 4 | 15 | 2 | Line: Tx + Rx | 4612_LH | V50017-U384-K822-01 | MSA | OTU-2v | - OCH.SSF-P. - OTU2.SSF. | -29.4 | 0.5 | -15.0 | -- | OTU | -- | -? | Enabled | 194350000 | unknow 4 | -- | -- | --
Cali-2 | 5 | 6 | -- | I01T10G-1/LH | BMB4705281 | S42024-L5437-A101-11 | -- | -- |  | -- | -- | -- | -- | -- | -- | -- | -- | -- | -- | -- | -- | ................................................................................................................................
Cali-2 | 5 | 6 | 1 | Client: Tx + Rx | FTLXUKK0GBA | V50017-U770-K500 | XFP | OTU2eP1I1-2D1/2km |  | 1.2 | -2.1 | -17.0 | 2.0 | OTU2_2E | 39 | 0 | Enabled | null | Standard | -- | -- | --
Cali-2 | 5 | 6 | 2 | Line: Tx + Rx | 4612_LH | V50017-U384-K822-01 | MSA | OTU-2v |  | -7.6 | 0.5 | -15.0 | -- | OTU2_2E | -- | 1.1E-09 | Enabled | 192300000 | Standard | -- | -- | --
Cali-2 | 5 | 8 | -- | I01T10G-1/LH | BMB5704359 | S42024-L5437-A101-11 | -- | -- |  | -- | -- | -- | -- | -- | -- | -- | -- | -- | -- | -- | -- | ................................................................................................................................
Cali-2 | 5 | 8 | 1 | Client: Tx + Rx | FTLXUKL03FG | V50017-U770-K500 | XFP | 10GBASE-LR/10km |  | -9.7 | -2.1 | -17.0 | 2.0 | GbE(Mapping OPU1e) | 40 | -- | Enabled | -- | -- | 10212783 err= 0 | 0 err= 0 | --
Cali-2 | 5 | 8 | 2 | Line: Tx + Rx | 0308_LH | V50017-U384-K822-01 | MSA | OTU-2v |  | -6.6 | 0.5 | -15.0 | -- | OTU | -- | 3.8E-06 | Enabled | 192500000 | unknow 4 | -- | -- | --
Cali-2 | 5 | 9 | -- | I04TQ10G-1 | BME3001317 | S42024-L5633-A200-07 | -- | -- | - 1_ETHERNET_10G.SSF-egress. - 1_ETHERNET_10G.UNKNOWN. | -- | -- | -- | -- | -- | -- | -- | -- | -- | -- | -- | -- | ................................................................................................................................
Cali-2 | 5 | 9 | 1 | Tx 1 + Rx 1 | FTLXAQQ13F8 | V50017-U622-K500 | SFP+ | 10GBASE-LR/10km | UnknowPORT | null | null | null | -- | GbE-GFP (P) | -- | -- | -- | -- | -- | 0 err= 0 | 0 err= 0 | --
Cali-2 | 5 | 9 | 3 | Tx 3 + Rx 3 | FTLXQ15SZZFK | V50017-U790-K500 | DWXFP | OTU2etunDW/80km |  | -22.0 | 1.2 | -23.0 | -- | OTU | -- | 0 | Enabled | 193800000 | unknow 4 | -- | -- | --
Cali-2 | 5 | 9 | 4 | Tx 4 + Rx 4 | TL88VTN201532 | V50017-U790-K500 | DWXFP | OTU2etunDW/80km |  | -16.4 | 0.0 | -21.0 | -- | OTU | -- | 0 | Enabled | 194000000 | unknow 4 | -- | -- | --
Cali-2 | 5 | 9 | 5 | Tx 5 + Rx 5 | SPP1G3K2029660 | V50017-U622-K500 | SFP+ | 10GBASE-LR/10km | UnknowPORT | null | null | null | -- | GbE-GFP (P) | -- | -- | -- | -- | -- | 13281456 err= 0 | 7720193 err= 0 | --
Cali-2 | 5 | 9 | 6 | Tx 6 + Rx 6 | TRF5T14B90175 | V50017-U770-K500 | XFP | 10GBASE-LR/10km |  | -4.3 | -2.6 | -17.0 | 2.0 | GbE-GFP (P) | 44 | -- | Enabled | -- | -- | 44674411 err= 0 | 28215585 err= 0 | --
Cali-2 | 5 | 9 | 7 | Tx 7 + Rx 7 | TL88VTN245752 | V50017-U790-K500 | DWXFP | OTU2etunDW/80km |  | -8.3 | 0.8 | -15.0 | -- | OTU | -- | 3.5E-09 | Enabled | 193000000 | unknow 4 | -- | -- | --
Cali-2 | 5 | 9 | 8 | Tx 8 + Rx 8 | JXP0BG1174560008 | V50017-U790-K500 | DWXFP | OTU2etunDW/80km |  | -8.4 | 0.5 | -23.0 | -- | OTU | -- | 0 | Enabled | 194900000 | unknow 4 | -- | -- | --
Cali-2 | 5 | 10 | -- | I05AD10G-1 | BMB5707303 | S42024-L5581-A100-E2 | -- | -- |  | -- | -- | -- | -- | -- | -- | -- | -- | -- | -- | -- | -- | ................................................................................................................................
Cali-2 | 5 | 10 | 1 | Client: Tx 1 + Rx 1 | SPGBABT2007424 | V50017-U463-K500 | SFP | GbE-LX/10km |  | -6.5 | -6.2 | -25.0 | 0.0 | GbE(Mapping OPU1e) | 22 | -- | Enabled | -- | -- | 3441 err= 0 | 3441 err= 0 | --
Cali-2 | 5 | 10 | 2 | Client: Tx 2 + Rx 2 | SPGBACH2011202 | V50017-U463-K500 | SFP | GbE-LX/10km |  | -6.6 | -5.9 | -25.0 | 0.0 | GbE(Mapping OPU1e) | 20 | -- | Enabled | -- | -- | 0 err= 0 | 0 err= 0 | --
Cali-2 | 5 | 10 | 3 | Client: Tx 3 + Rx 3 | SPGBACH2011208 | V50017-U463-K500 | SFP | GbE-LX/10km |  | -6.1 | -5.1 | -25.0 | 0.0 | GbE(Mapping OPU1e) | 22 | -- | Enabled | -- | -- | 3440 err= 0 | 0 err= 0 | --
Cali-2 | 5 | 10 | 4 | Client: Tx 4 + Rx 4 | 31281NM204105332619 | V50017-U340-K500 | SFP | STM16S-16.1/15km |  | 0.0 | -2.1 | -24.0 | 0.1 | SDH | 12 | -- | Enabled | -- | -- | MOVCALI-7-1 | HuaWei SBS Pato | --
Cali-2 | 5 | 10 | 5 | Client: Tx 5 + Rx 5 | TRF5C10L04734 | V50017-U463-K901 | SFP | GbE-LX/10km |  | -6.3 | -6.0 | -25.0 | 0.0 | GbE(Mapping OPU1e) | 17 | -- | Enabled | -- | -- | 0 err= 0 | 0 err= 0 | --
Cali-2 | 5 | 10 | 6 | Line: Tx 1 + Rx 1 | TRF5T13L97630 | V50017-U770-K500 | XFP | OTU2eP1I1-2D1/2km |  | -11.6 | -2.2 | -17.0 | -- | OTU | -- | 0 | Enabled | 0 | Standard | -- | -- | --
Cali-2 | 5 | 10 | 7 | Line: Tx 2 + Rx 2 | FTLXUDD04AP | V50017-U770-K500 | XFP | OTU2eP1I1-2D1/2km |  | -9.6 | -2.1 | -15.0 | -- | OTU | -- | 0 | Enabled | 0 | Standard | -- | -- | --
Cali-2 | 5 | 11 | -- | I05AD10G-1 | BMB5703556 | S42024-L5581-A100-E2 | -- | -- |  | -- | -- | -- | -- | -- | -- | -- | -- | -- | -- | -- | -- | ................................................................................................................................
Cali-2 | 5 | 11 | 1 | Client: Tx 1 + Rx 1 | SPGBACH2011426 | V50017-U463-K500 | SFP | GbE-LX/10km |  | -6.7 | -6.2 | -25.0 | 0.0 | GbE(Mapping OPU1e) | 23 | -- | Enabled | -- | -- | 3450 err= 0 | 0 err= 0 | --
Cali-2 | 5 | 11 | 2 | Client: Tx 2 + Rx 2 | SPGBACH2011647 | V50017-U463-K500 | SFP | GbE-LX/10km |  | -15.6 | -6.0 | -25.0 | 0.0 | GbE(Mapping OPU1e) | 19 | -- | Enabled | -- | -- | 3461 err= 0 | 3461 err= 0 | --
Cali-2 | 5 | 11 | 3 | Client: Tx 3 + Rx 3 | TRF5C10L04849 | V50017-U463-K901 | SFP | GbE-LX/10km |  | -40.0 | -40.0 | -25.0 | 0.0 | GbE(Mapping OPU1e) | 0 | -- | Disabled | -- | -- | 0 err= 0 | 0 err= 0 | --
Cali-2 | 5 | 11 | 6 | Line: Tx 1 + Rx 1 | FTLXA990199 | V50017-U770-K500 | XFP | OTU2eP1I1-2D1/2km |  | -2.2 | -2.1 | -15.0 | -- | OTU | -- | 0 | Enabled | 0 | Standard | -- | -- | --
Cali-2 | 5 | 11 | 7 | Line: Tx 2 + Rx 2 | JXP0FB1495910204 | V50017-U790-K500 | DWXFP | OTU2etunDW/80km |  | -14.0 | 0.4 | -20.0 | -- | OTU | -- | 0 | Enabled | 193650000 | Standard | -- | -- | --
Cali-2 | 5 | 12 | -- | I05AD10G-1 | BMB5703059 | S42024-L5581-A100-E2 | -- | -- |  | -- | -- | -- | -- | -- | -- | -- | -- | -- | -- | -- | -- | ................................................................................................................................
Cali-2 | 5 | 12 | 1 | Client: Tx 1 + Rx 1 | 31121P1203101366813 | V50017-U463-K500 | SFP | GbE-LX/10km |  | -40.0 | -6.0 | -25.0 | 0.0 | GbE(Mapping OPU1e) | 20 | -- | Enabled | -- | -- | 0 err= 0 | 0 err= 0 | --
Cali-2 | 5 | 12 | 2 | Client: Tx 2 + Rx 2 | TRF5E07K03331 | V50017-U341-K500 | SFP | STM16L-16.1/40km |  | -7.1 | 1.4 | -33.0 | -5.0 | SDH | 26 | -- | Enabled | -- | -- | MOVCALI-16-1 | ArmC LD7500-7-1 | --
Cali-2 | 5 | 12 | 3 | Client: Tx 3 + Rx 3 | TRF5C10L04998 | V50017-U463-K901 | SFP | GbE-LX/10km |  | -6.1 | -5.7 | -25.0 | 0.0 | GbE(Mapping OPU1e) | 20 | -- | Enabled | -- | -- | 3064927 err= 0 | 4477852 err= 0 | --
Cali-2 | 5 | 12 | 4 | Client: Tx 4 + Rx 4 | SPGBB5V2007599 | V50017-U463-K500 | SFP | GbE-LX/10km |  | -5.9 | -6.0 | -25.0 | 0.0 | GbE(Mapping OPU1e) | 20 | -- | Enabled | -- | -- | 0 err= 0 | 0 err= 0 | --
Cali-2 | 5 | 12 | 6 | Line: Tx 1 + Rx 1 | FTLXUJE02WY | V50017-U770-K500 | XFP | OTU2eP1I1-2D1/2km |  | -4.7 | -2.2 | -17.0 | -- | OTU | -- | 0 | Enabled | 0 | Standard | -- | -- | --
Cali-2 | 5 | 12 | 7 | Line: Tx 2 + Rx 2 | JXP0FB059591017E | V50017-U790-K500 | DWXFP | OTU2etunDW/80km |  | -14.8 | 0.4 | -20.0 | -- | OTU | -- | 0 | Enabled | 193350000 | Standard | -- | -- | --
Cali-2 | 5 | 14 | -- | I01T10G-1/LH | BMCD005431 | S42024-L5437-A101-11 | -- | -- |  | -- | -- | -- | -- | -- | -- | -- | -- | -- | -- | -- | -- | ................................................................................................................................
Cali-2 | 5 | 14 | 1 | Client: Tx + Rx | JXP0FB1495910203 | V50017-U790-K500 | DWXFP | 10GBASE-ZR/80km |  | -10.4 | 0.4 | -30.0 | -3.0 | GbE(Mapping OPU1e) | 31 | -- | Enabled | -- | -- | 48777945 err= 0 | 26126219 err= 0 | --
Cali-2 | 5 | 14 | 2 | Line: Tx + Rx | 4612_LH | V50017-U384-K822-01 | MSA | OTU-2v |  | -6.3 | 0.5 | -15.0 | -- | OTU2(overclocked OTU1e) | -- | 4.6E-07 | Enabled | 194000000 | unknow 4 | -- | -- | --
Cali-2 | 6 | 2 | -- | I01T10G-1/LH | BMW4718530 | S42024-L5437-A101-10 | -- | -- |  | -- | -- | -- | -- | -- | -- | -- | -- | -- | -- | -- | -- | CORE T640 CALI9500ASON-4-1--RTDC9500ASON-1-1 WORKING
Cali-2 | 6 | 2 | 1 | Client: Tx + Rx | FTLXUDD049H | V50017-U770-K500 | XFP | STM64I-64.1/2km |  | -8.3 | -1.9 | -17.0 | 2.0 | SDH | 39 | -- | Enabled | -- | -- |  | RTDC ASON 1-1 | --
Cali-2 | 6 | 2 | 2 | Line: Tx + Rx | 4612_LH | V50017-U384-K822-01 | MSA | OTU-2v |  | -7.6 | 0.4 | -15.0 | -- | OTU | -- | 0 | Enabled | 193000000 | unknow 4 | -- | -- | --
Cali-2 | 7 | 1 | -- | I01T10G-1/LH | BMB8006276 | S42024-L5437-A101-11 | -- | -- | - 2_OCH.LOS-P. - 2_OTU2.SSF. - 2_ODU2.SSF. | -- | -- | -- | -- | -- | -- | -- | -- | -- | -- | -- | -- | ................................................................................................................................
Cali-2 | 7 | 1 | 1 | Client: Tx + Rx | FTLXUKD021K | V50017-U770-K500 | XFP | STM64I-64.1/2km |  | -26.1 | -2.1 | -17.0 | 2.0 | SDH | 35 | -- | Enabled | -- | -- |  |  | --
Cali-2 | 7 | 1 | 2 | Line: Tx + Rx | 0308_LH | V50017-U384-K822-01 | MSA | OTU-2v | - OCH.LOS-P. - OTU2.SSF. - ODU2.SSF. | -50.4 | 0.5 | -15.0 | -- | OTU | -- | -? | Enabled | 196100000 | unknow 4 | -- | -- | --
Cali-2 | 7 | 8 | -- | I01T10G-1/LH | BMAN702310 | S42024-L5437-A101-11 | -- | -- |  | -- | -- | -- | -- | -- | -- | -- | -- | -- | -- | -- | -- | ................................................................................................................................
Cali-2 | 7 | 8 | 1 | Client: Tx + Rx | FTLXURD16A1 | V50017-U770-K500 | XFP | 10GBASE-LR/10km |  | -32.2 | -2.4 | -17.0 | 2.0 | GbE(Mapping OPU1e) | 46 | -- | Enabled | -- | -- | null err= null | null err= null | --
Cali-2 | 7 | 8 | 2 | Line: Tx + Rx | 4612_LH | V50017-U384-K822-01 | MSA | OTU-2v |  | -51.5 | 0.4 | -15.0 | -- | OTU2(overclocked OTU1e) | -- | -? | Enabled | 194300000 | unknow 4 | -- | -- | --
Cali-2 | 8 | 8 | -- | I01T10G-1/LH | BMF4003912 | S42024-L5437-A102-04 | -- | -- |  | -- | -- | -- | -- | -- | -- | -- | -- | -- | -- | -- | -- | ................................................................................................................................
Cali-2 | 8 | 8 | 1 | Client: Tx + Rx | JXP0BG0674560031 | V50017-U790-K500 | DWXFP | STM64P1L1-2D2/80km |  | -40.0 | 0.4 | -30.0 | -3.0 | SDH | 24 | -- | Enabled | -- | -- |  |  | --
Cali-2 | 8 | 8 | 2 | Line: Tx + Rx | 3200_LHD | V50017-U585-K822-01 | MSA | OTU-2v |  | -23.0 | 0.8 | -15.0 | -- | OTU | -- | -? | Enabled | 196100000 | unknow 4 | -- | -- | --
Cali-2 | 8 | 9 | -- | I01T10G-1/LH | BMF4004289 | S42024-L5437-A102-04 | -- | -- |  | -- | -- | -- | -- | -- | -- | -- | -- | -- | -- | -- | -- | ................................................................................................................................
Cali-2 | 8 | 9 | 1 | Client: Tx + Rx | TL88VTN201054 | V50017-U0792-K500 | DWXFP |  |  | -40.0 | 0.4 | -20.0 | 1.0 | SDH | 19 | -- | Enabled | -- | -- |  |  | --
Cali-2 | 8 | 9 | 2 | Line: Tx + Rx | 0B09_LH | V50017-U384-K822-01 | MSA | OTU-2v |  | -60.0 | 0.4 | -15.0 | -- | OTU | -- | -? | Enabled | 196100000 | unknow 4 | -- | -- | --
Cali-2 | 8 | 10 | -- | I01T10G-1/LH | BMV2720532 | S42024-L5437-A101-E1 | -- | -- |  | -- | -- | -- | -- | -- | -- | -- | -- | -- | -- | -- | --
Cali-2 | 8 | 10 | 1 | Client: Tx + Rx | TL88VTN206621 | V50017-U790-K500 | DWXFP |  |  | -40.0 | 0.4 | -30.0 | -3.0 | SDH | 34 | -- | Enabled | -- | -- |  |  | --
Cali-2 | 8 | 10 | 2 | Line: Tx + Rx | 0B09_LH | V50017-U384-K822-01 | MSA | OTU-2v |  | -60.0 | 0.4 | -15.0 | -- | OTU | -- | -? | Enabled | 196100000 | unknow 4 | -- | -- | --
Cali-2 | 8 | 11 | -- | I05AD10G-1 | BMB5704794 | S42024-L5581-A100-E2 | -- | -- | - 3_ETHERNET_1G.SSF-egress. | -- | -- | -- | -- | -- | -- | -- | -- | -- | -- | -- | -- | ................................................................................................................................
Cali-2 | 8 | 11 | 1 | Client: Tx 1 + Rx 1 | TRF5E08E05652 | V50017-U340-K500 | SFP | STM16S-16.1/15km |  | -40.0 | -1.4 | -24.0 | 3.0 | SDH | 25 | -- | Enabled | -- | -- |  |  | --
Cali-2 | 8 | 11 | 2 | Client: Tx 2 + Rx 2 | RTXMEA131500110109 | V50017-U463-K500 | SFP | GbE-LX/10km |  | -5.2 | -4.8 | -25.0 | 0.0 | GbE(Mapping OPU1e) | 11 | -- | Enabled | -- | -- | 1375880 err= 0 | 724689 err= 0 | --
Cali-2 | 8 | 11 | 3 | Client: Tx 3 + Rx 3 | SPGBABT2007395 | V50017-U463-K500 | SFP | GbE-LX/10km | - ETHERNET_1G.SSF-egress. | -36.9 | -40.0 | -25.0 | 0.0 | GbE(Mapping OPU1e) | 0 | -- | Disabled | -- | -- | 0 err= 0 | 0 err= 0 | --
Cali-2 | 8 | 11 | 4 | Client: Tx 4 + Rx 4 | SPGBACH2011531 | V50017-U463-K500 | SFP | GbE-LX/10km |  | -18.8 | -6.3 | -25.0 | 0.0 | GbE(Mapping OPU1e) | 23 | -- | Enabled | -- | -- | 3470 err= 0 | 0 err= 0 | --
Cali-2 | 8 | 11 | 5 | Client: Tx 5 + Rx 5 | SPGBACH2011582 | V50017-U463-K500 | SFP | GbE-LX/10km |  | -5.9 | -6.8 | -25.0 | 0.0 | GbE(Mapping OPU1e) | 19 | -- | Enabled | -- | -- | 3470 err= 0 | 3470 err= 0 | --
Cali-2 | 8 | 11 | 6 | Line: Tx 1 + Rx 1 | TRF5T06C72122 | V50017-U770-K500 | XFP | OTU2eP1I1-2D1/2km |  | -2.1 | -2.5 | -15.0 | -- | OTU | -- | 0 | Enabled | 0 | Standard | -- | -- | --
Cali-2 | 8 | 11 | 7 | Line: Tx 2 + Rx 2 | XPMRC9E2000776 | V50017-U770-K500 | XFP | OTU2eP1I1-2D1/2km |  | -6.8 | -2.4 | -17.0 | -- | OTU | -- | 0 | Enabled | 0 | Standard | -- | -- | --
Cali-2 | 8 | 12 | -- | I05AD10G-1 | BMB5704795 | S42024-L5581-A100-E2 | -- | -- |  | -- | -- | -- | -- | -- | -- | -- | -- | -- | -- | -- | -- | ................................................................................................................................
Cali-2 | 8 | 12 | 1 | Client: Tx 1 + Rx 1 | SPGBACH2011428 | V50017-U463-K500 | SFP | GbE-LX/10km |  | -33.9 | -4.9 | -25.0 | 0.0 | GbE(Mapping OPU1e) | 24 | -- | Enabled | -- | -- | 0 err= 0 | 0 err= 0 | --
Cali-2 | 8 | 12 | 2 | Client: Tx 2 + Rx 2 | SPGBACH2011348 | V50017-U463-K500 | SFP | GbE-LX/10km |  | -36.9 | -5.8 | -25.0 | 0.0 | GbE(Mapping OPU1e) | 24 | -- | Enabled | -- | -- | 0 err= 0 | 0 err= 0 | --
Cali-2 | 8 | 12 | 3 | Client: Tx 3 + Rx 3 | SPGBACH2011165 | V50017-U463-K500 | SFP | GbE-LX/10km |  | -32.2 | -5.9 | -25.0 | 0.0 | GbE(Mapping OPU1e) | 18 | -- | Enabled | -- | -- | 0 err= 0 | 0 err= 0 | --
Cali-2 | 8 | 12 | 4 | Client: Tx 4 + Rx 4 | SPGBACH2011479 | V50017-U463-K500 | SFP | GbE-LX/10km |  | -40.0 | -5.7 | -25.0 | 0.0 | GbE(Mapping OPU1e) | 25 | -- | Enabled | -- | -- | 0 err= 0 | 0 err= 0 | --
Cali-2 | 8 | 12 | 5 | Client: Tx 5 + Rx 5 | SPGBACH2011476 | V50017-U463-K500 | SFP | GbE-LX/10km |  | -5.5 | -6.4 | -25.0 | 0.0 | GbE(Mapping OPU1e) | 19 | -- | Enabled | -- | -- | 0 err= 0 | 3480 err= 0 | --
Cali-2 | 8 | 12 | 6 | Line: Tx 1 + Rx 1 | TRF5T06D75835 | V50017-U770-K500 | XFP | OTU2eP1I1-2D1/2km |  | -6.4 | -2.9 | -17.0 | -- | OTU | -- | 0 | Enabled | 0 | Standard | -- | -- | --
Cali-2 | 8 | 12 | 7 | Line: Tx 2 + Rx 2 | FTLXUKB0GRN | V50017-U770-K500 | XFP | OTU2eP1I1-2D1/2km |  | -3.9 | -2.0 | -15.0 | -- | OTU | -- | 0 | Enabled | 0 | Standard | -- | -- | --
Cali-2 | 9 | 9 | -- | I01T10G-1/LH | BMW5701001 | S42024-L5437-A101-10 | -- | -- |  | -- | -- | -- | -- | -- | -- | -- | -- | -- | -- | -- | --
Cali-2 | 9 | 9 | 1 | Client: Tx + Rx | TRF5T06D75054 | V50017-U770-K500 | XFP | STM64I-64.1/2km |  | -4.6 | -2.6 | -17.0 | 2.0 | SDH | 48 | -- | Enabled | -- | -- | UNITRANS | UNITRANS | --
Cali-2 | 9 | 9 | 2 | Line: Tx + Rx | 4612_LH | V50017-U384-K822-01 | MSA | OTU-2v |  | -7.0 | 0.5 | -15.0 | -- | OTU | -- | 0 | Enabled | 192400000 | Standard | -- | -- | --
Cali-2 | 9 | 10 | -- | I01T10G-1/LH | BMB5704342 | S42024-L5437-A101-11 | -- | -- |  | -- | -- | -- | -- | -- | -- | -- | -- | -- | -- | -- | -- | ................................................................................................................................
Cali-2 | 9 | 10 | 1 | Client: Tx + Rx | FTLXUKD025E | V50017-U770-K500 | XFP | STM64I-64.1/2km |  | -11.1 | -2.0 | -17.0 | 2.0 | SDH | 36 | -- | Enabled | -- | -- | CALI9500-2 | TULUA7500-7 | --
Cali-2 | 9 | 10 | 2 | Line: Tx + Rx | 4612_LH | V50017-U384-K822-01 | MSA | OTU-2v |  | -5.8 | 0.5 | -15.0 | -- | OTU | -- | 0 | Enabled | 192850000 | unknow 4 | -- | -- | --
Cali-2 | 9 | 11 | -- | I01T10G-1/LH | BMB5704343 | S42024-L5437-A101-11 | -- | -- |  | -- | -- | -- | -- | -- | -- | -- | -- | -- | -- | -- | -- | ................................................................................................................................
Cali-2 | 9 | 11 | 1 | Client: Tx + Rx | FTLXUKL03DT | V50017-U770-K500 | XFP | STM64I-64.1/2km |  | -16.9 | -2.1 | -17.0 | 2.0 | SDH | 37 | -- | Enabled | -- | -- | CALI9500-3 | TULUA7500-8 | --
Cali-2 | 9 | 11 | 2 | Line: Tx + Rx | 4612_LH | V50017-U384-K822-01 | MSA | OTU-2v |  | -5.6 | 0.4 | -15.0 | -- | OTU | -- | 0 | Enabled | 193850000 | unknow 4 | -- | -- | --
Cali-2 | 9 | 12 | -- | I01T10G-1/LH | BMUN711380 | S42024-L5437-A100-07 | -- | -- |  | -- | -- | -- | -- | -- | -- | -- | -- | -- | -- | -- | -- | To Bogota RTD (Huawei 15 - Cali 5_6) <-> (BogRTD 5_14 - Huawei 18 OSN9500-2), LineTx, Voa 5.2.in1, LineRx, Voa 5.2.out2
Cali-2 | 9 | 12 | 1 | Client: Tx + Rx | TRF5T14B90576 | V50017-U770-K500 | XFP | 10GBASE-LR/10km |  | -8.9 | -3.0 | -17.0 | 2.0 | GbE(Mapping OPU1e) | 45 | -- | Enabled | -- | -- | 43411974 err= 0 | 25468576 err= 0 | --
Cali-2 | 9 | 12 | 2 | Line: Tx + Rx | 4612_LH | V50017-U383-K822-01 | MSA | OTU-2v |  | -12.0 | 0.5 | -18.0 | -- | OTU2(overclocked OTU1e) | -- | 0 | Enabled | 193900000 | unknow 4 | -- | -- | --
Cali-2 | 9 | 13 | -- | I01T10G-1/LH | BMV9718501 | S42024-L5437-A101-07 | -- | -- |  | -- | -- | -- | -- | -- | -- | -- | -- | -- | -- | -- | --
Cali-2 | 9 | 13 | 1 | Client: Tx + Rx | TRF7T08C49983 | V50017-U772-K500 | XFP | STM64S-64.2b/40km |  | -7.5 | 0.6 | -20.0 | 2.0 | SDH-Sync | 65 | -- | Enabled | -- | -- | -- | -- | --
Cali-2 | 9 | 13 | 2 | Line: Tx + Rx | 0B09_LH | V50017-U384-K822-01 | MSA | OTU-2v |  | -7.0 | 0.4 | -15.0 | -- | OTU | -- | 0 | Enabled | 193300000 | unknow 4 | -- | -- | --
Cali-2 | 10 | 1 | -- | I01T10G-1/LH | BMW9712311 | S42024-L5437-A101-10 | -- | -- |  | -- | -- | -- | -- | -- | -- | -- | -- | -- | -- | -- | --
Cali-2 | 10 | 1 | 1 | Client: Tx + Rx | FTLXUSE18U7 | V50017-U770-K500 | XFP | OTU2eP1I1-2D1/2km |  | -6.9 | -2.3 | -17.0 | -3.0 | OTU2_2E | 43 | 0 | Enabled | null | Standard | -- | -- | --
Cali-2 | 10 | 1 | 2 | Line: Tx + Rx | 3D08_LH | V50017-U384-K822-01 | MSA | OTU-2v |  | -7.4 | 0.2 | -15.0 | -- | OTU2_2E | -- | 0 | Enabled | 192500000 | Standard | -- | -- | --
Cali-2 | 10 | 5 | -- | I01T10G-1/LH | BMW9708536 | S42024-L5437-A101-10 | -- | -- |  | -- | -- | -- | -- | -- | -- | -- | -- | -- | -- | -- | --
Cali-2 | 10 | 5 | 1 | Client: Tx + Rx | SXP388E807N00210 | V50017-U770-K500 | XFP | 10GBASE-LR/10km |  | -8.6 | -40.0 | -17.0 | 2.0 | GbE(Mapping OPU1e) | 0 | -- | Disabled | -- | -- | 7424 err= 0 | 7419 err= 0 | --
Cali-2 | 10 | 5 | 2 | Line: Tx + Rx | 3D08_LH | V50017-U384-K822-01 | MSA | OTU-2v |  | -5.8 | 0.5 | -15.0 | -- | OTU | -- | 0 | Enabled | 192250000 | unknow 4 | -- | -- | --
Cali-2 | 10 | 6 | -- | I01T10G-1/LH | BMW9708552 | S42024-L5437-A101-10 | -- | -- |  | -- | -- | -- | -- | -- | -- | -- | -- | -- | -- | -- | -- | [UNE Intercambio] (CALI_6-102 to MEDE_4-110) [UNE Intercambio]
Cali-2 | 10 | 6 | 1 | Client: Tx + Rx | SXP388E807N00111 | V50017-U770-K500 | XFP | 10GBASE-LR/10km |  | -8.0 | -3.2 | -17.0 | 2.0 | GbE(Mapping OPU1e) | 44 | -- | Enabled | -- | -- | 7424 err= 0 | 7417 err= 0 | --
Cali-2 | 10 | 6 | 2 | Line: Tx + Rx | 3D08_LH | V50017-U384-K822-01 | MSA | OTU-2v |  | -4.9 | 0.3 | -15.0 | -- | OTU | -- | 2.3E-07 | Enabled | 194350000 | unknow 4 | -- | -- | --
Cali-2 | 10 | 7 | -- | I01T10G-1/LH | BMA9702783 | S42024-L5437-A101-11 | -- | -- |  | -- | -- | -- | -- | -- | -- | -- | -- | -- | -- | -- | -- | ................................................................................................................................
Cali-2 | 10 | 7 | 1 | Client: Tx + Rx | FTLXUH704QD | V50017-U770-K500 | XFP | STM64I-64.1/2km |  | -15.4 | -2.2 | -17.0 | 2.0 | SDH | 40 | -- | Enabled | -- | -- | DRULIAN | DRULIAN 2 | --
Cali-2 | 10 | 7 | 2 | Line: Tx + Rx | 4612_LH | V50017-U384-K822-01 | MSA | OTU-2v |  | -5.6 | 0.5 | -15.0 | -- | OTU | -- | 0 | Enabled | 192450000 | unknow 4 | -- | -- | --
Cali-2 | 10 | 12 | -- | I01T10G-1/LH | BMW4718590 | S42024-L5437-A101-10 | -- | -- |  | -- | -- | -- | -- | -- | -- | -- | -- | -- | -- | -- | -- | [UNE Intercambio] (CALI_7-109 to PAST_2-107) [UNE Intercambio]
Cali-2 | 10 | 12 | 1 | Client: Tx + Rx | FTLXUDD044L | V50017-U770-K500 | XFP | STM64I-64.1/2km |  | -13.0 | -2.0 | -17.0 | 2.0 | SDH | 38 | -- | Enabled | -- | -- | UNITRANS | UNITRANS | --
Cali-2 | 10 | 12 | 2 | Line: Tx + Rx | 4612_LH | V50017-U384-K822-01 | MSA | OTU-2v |  | -6.8 | 0.4 | -15.0 | -- | OTU | -- | 8.5E-09 | Enabled | 194700000 | Standard | -- | -- | --
Cali-2 | 11 | 2 | -- | I01T10G-1/LH | BMB4700094 | S42024-L5437-A101-11 | -- | -- |  | -- | -- | -- | -- | -- | -- | -- | -- | -- | -- | -- | -- | ................................................................................................................................
Cali-2 | 11 | 2 | 1 | Client: Tx + Rx | FTLXUKB0GUC | V50017-U770-K500 | XFP | STM64I-64.1/2km |  | -8.9 | -1.9 | -17.0 | 2.0 | SDH | 38 | -- | Enabled | -- | -- | CALI9500-4 | CALI9500-4 | --
Cali-2 | 11 | 2 | 2 | Line: Tx + Rx | 4612_LH | V50017-U384-K822-01 | MSA | OTU-2v |  | -8.3 | 0.4 | -15.0 | -- | OTU | -- | 0 | Enabled | 194500000 | unknow 4 | -- | -- | --
Cali-2 | 11 | 3 | -- | I01T10G-1/LH | BMU9704527 | S42024-L5437-A100-06 | -- | -- |  | -- | -- | -- | -- | -- | -- | -- | -- | -- | -- | -- | -- | 3R_To Bquilla (Huawei 35-Cali 4_12)<->(Med 3_12 - Med 2_8)<->(Bquilla 2_8-Huawei 29),LineTx, Voa 1.1.in8 , LineRx, Voa 1.2.out1
Cali-2 | 11 | 3 | 1 | Client: Tx + Rx | TRF5T06C72120 | V50017-U770-K500 | XFP | STM64I-64.1/2km |  | -0.7 | -3.6 | -17.0 | 2.0 | SDH | 51 | -- | Enabled | -- | -- | CALI9500-16 | HuaWei SBS | --
Cali-2 | 11 | 3 | 2 | Line: Tx + Rx | 4612_LH | V50017-U383-K822-01 | MSA | OTU-2v |  | -5.9 | 0.5 | -15.0 | -- | OTU | -- | 0 | Enabled | 193300000 | unknow 4 | -- | -- | --
Cali-2 | 11 | 4 | -- | I05AD10G-1 | BMB4703965 | S42024-L5581-A100-E2 | -- | -- | - 4_ETHERNET_1G.SSF. | -- | -- | -- | -- | -- | -- | -- | -- | -- | -- | -- | -- | ................................................................................................................................
Cali-2 | 11 | 4 | 1 | Client: Tx 1 + Rx 1 | -- | -- | -- | -- |  | null | null | null | -- | -- | -- | -- | -- | -- | -- | -- | -- | --
Cali-2 | 11 | 4 | 2 | Client: Tx 2 + Rx 2 | TRF5C10L04454 | V50017-U463-K901 | SFP | GbE-LX/10km |  | -5.2 | -6.6 | -25.0 | 0.0 | GbE(Mapping OPU1e) | 22 | -- | Enabled | -- | -- | 3122022 err= 0 | 4562177 err= 0 | --
Cali-2 | 11 | 4 | 3 | Client: Tx 3 + Rx 3 | TRF5C06F23483 | V50017-U340-K500 | SFP | STM16S-16.1/15km |  | -4.9 | -2.7 | -24.0 | 3.0 | SDH | 28 | -- | Enabled | -- | -- | MovCali - 7-4 | IbaPijao-2-4 | --
Cali-2 | 11 | 4 | 4 | Client: Tx 4 + Rx 4 | TRF5C10L04839 | V50017-U463-K901 | SFP | GbE-LX/10km | - ETHERNET_1G.SSF. | -40.0 | -5.6 | -25.0 | 0.0 | GbE(Mapping OPU1e) | 23 | -- | Enabled | -- | -- | 0 err= 0 | 0 err= 0 | --
Cali-2 | 11 | 4 | 5 | Client: Tx 5 + Rx 5 | TRF5C10L04993 | V50017-U463-K901 | SFP | GbE-LX/10km |  | -40.0 | -40.0 | -25.0 | 0.0 | GbE(Mapping OPU1e) | 1 | -- | Disabled | -- | -- | 0 err= 0 | 0 err= 0 | --
Cali-2 | 11 | 4 | 6 | Line: Tx 1 + Rx 1 | FTLXUKL03DM | V50017-U770-K500 | XFP | OTU2eP1I1-2D1/2km |  | -2.4 | -1.9 | -15.0 | -- | OTU | -- | 0 | Enabled | 0 | Standard | -- | -- | --
Cali-2 | 11 | 4 | 7 | Line: Tx 2 + Rx 2 | JXP0FB147391014E | V50017-U790-K500 | DWXFP | OTU2etunDW/80km |  | -14.9 | 0.4 | -23.0 | -- | OTU | -- | 0 | Enabled | 193550000 | Standard | -- | -- | --
Cali-2 | 11 | 5 | -- | I05AD10G-1 | BMA5711718 | S42024-L5581-A100-E2 | -- | -- |  | -- | -- | -- | -- | -- | -- | -- | -- | -- | -- | -- | -- | ................................................................................................................................
Cali-2 | 11 | 5 | 1 | Client: Tx 1 + Rx 1 | TRF5C10C07558 | V50017-U463-K901 | SFP | GbE-LX/10km |  | -5.6 | -5.3 | -25.0 | 0.0 | GbE(Mapping OPU1e) | 20 | -- | Enabled | -- | -- | 2767 err= 0 | 3135 err= 0 | --
Cali-2 | 11 | 5 | 2 | Client: Tx 2 + Rx 2 | TRF5C10C07504 | V50017-U463-K901 | SFP | GbE-LX/10km |  | -7.3 | -5.6 | -25.0 | 0.0 | GbE(Mapping OPU1e) | 16 | -- | Enabled | -- | -- | 2810 err= 0 | 2202 err= 0 | --
Cali-2 | 11 | 5 | 3 | Client: Tx 3 + Rx 3 | TRF5C10C07601 | V50017-U463-K901 | SFP | GbE-LX/10km |  | -6.6 | -5.5 | -25.0 | 0.0 | GbE(Mapping OPU1e) | 22 | -- | Enabled | -- | -- | 4107 err= 0 | 4739 err= 0 | --
Cali-2 | 11 | 5 | 4 | Client: Tx 4 + Rx 4 | TRF5C10C07553 | V50017-U463-K901 | SFP | GbE-LX/10km |  | -10.3 | -5.6 | -25.0 | 0.0 | GbE(Mapping OPU1e) | 17 | -- | Enabled | -- | -- | 4422 err= 0 | 4740 err= 0 | --
Cali-2 | 11 | 5 | 5 | Client: Tx 5 + Rx 5 | TRF5C10C07605 | V50017-U463-K901 | SFP | GbE-LX/10km |  | -6.9 | -5.6 | -25.0 | 0.0 | GbE(Mapping OPU1e) | 16 | -- | Enabled | -- | -- | 3540 err= 0 | 3540 err= 0 | --
Cali-2 | 11 | 5 | 6 | Line: Tx 1 + Rx 1 | FTLXUH702SF | V50017-U770-K500 | XFP | OTU2eP1I1-2D1/2km |  | -3.1 | -2.0 | -15.0 | -- | OTU | -- | 0 | Enabled | 0 | Standard | -- | -- | --
Cali-2 | 11 | 5 | 7 | Line: Tx 2 + Rx 2 | JXP0FB0595910082 | V50017-U790-K500 | DWXFP | OTU2etunDW/80km |  | -14.5 | 0.4 | -15.0 | -- | OTU | -- | 0 | Enabled | 193750000 | Standard | -- | -- | --
Cali-2 | 11 | 6 | -- | I05AD10G-1 | BMA5711728 | S42024-L5581-A100-E2 | -- | -- | - 4_ETHERNET_1G.SSF. | -- | -- | -- | -- | -- | -- | -- | -- | -- | -- | -- | -- | ................................................................................................................................
Cali-2 | 11 | 6 | 2 | Client: Tx 2 + Rx 2 | -- | -- | -- | -- |  | null | null | null | -- | -- | -- | -- | -- | -- | -- | -- | -- | --
Cali-2 | 11 | 6 | 3 | Client: Tx 3 + Rx 3 | TRF5C10C07482 | V50017-U463-K901 | SFP | GbE-LX/10km |  | -40.0 | -40.0 | -25.0 | 0.0 | GbE(Mapping OPU1e) | 0 | -- | Disabled | -- | -- | 0 err= 0 | 12 err= 0 | --
Cali-2 | 11 | 6 | 4 | Client: Tx 4 + Rx 4 | TRF5C10C07546 | V50017-U463-K901 | SFP | GbE-LX/10km | - ETHERNET_1G.SSF. | -36.9 | -5.9 | -25.0 | 0.0 | GbE(Mapping OPU1e) | 18 | -- | Enabled | -- | -- | 0 err= 0 | 3552 err= 0 | --
Cali-2 | 11 | 6 | 5 | Client: Tx 5 + Rx 5 | 31121P1203101366801 | V50017-U463-K500 | SFP | GbE-LX/10km |  | -6.5 | -6.4 | -25.0 | 0.0 | GbE(Mapping OPU1e) | 15 | -- | Enabled | -- | -- | 0 err= 0 | 0 err= 0 | --
Cali-2 | 11 | 6 | 6 | Line: Tx 1 + Rx 1 | FTLXUH7059Y | V50017-U770-K500 | XFP | OTU2eP1I1-2D1/2km |  | -3.4 | -2.1 | -15.0 | -- | OTU | -- | 0 | Enabled | 0 | Standard | -- | -- | --
Cali-2 | 11 | 6 | 7 | Line: Tx 2 + Rx 2 | JXP0FB1473910173 | V50017-U790-K500 | DWXFP | OTU2etunDW/80km |  | -14.0 | 0.4 | -15.0 | -- | OTU | -- | 0 | Enabled | 193150000 | Standard | -- | -- | --
Cali-2 | 11 | 7 | -- | I04TQ10G-1 | BMB5701561 | S42024-L5633-A100-08 | -- | -- |  | -- | -- | -- | -- | -- | -- | -- | -- | -- | -- | -- | -- | ................................................................................................................................
Cali-2 | 11 | 7 | 2 | Tx 2 + Rx 2 | TRF5T06D75187 | V50017-U770-K500 | XFP | STM64I-64.1/2km |  | -10.4 | -3.1 | -17.0 | 2.0 | SDH | 54 | -- | Enabled | -- | -- | CALI9500-20 | GIRDOT7500-5 | --
Cali-2 | 11 | 7 | 4 | Tx 4 + Rx 4 | JXP0FB0595910160 | V50017-U790-K500 | DWXFP | OTU2etunDW/80km |  | -14.5 | 0.5 | -17.0 | -- | OTU | -- | 7.3E-10 | Enabled | 193250000 | unknow 4 | -- | -- | --
Cali-2 | 11 | 7 | 6 | Tx 6 + Rx 6 | FTRXKBR03UD | V50017-U770-K500 | XFP | STM64I-64.1/2km |  | -0.1 | -2.5 | -17.0 | 2.0 | SDH | 42 | -- | Enabled | -- | -- | CALI9500-33 | HuaWei SBS | --
Cali-2 | 11 | 7 | 8 | Tx 8 + Rx 8 | JXP0FB049591012F | V50017-U790-K500 | DWXFP | OTU2etunDW/80km |  | -9.5 | 0.5 | -17.0 | -- | OTU | -- | 1.8E-10 | Enabled | 192650000 | unknow 4 | -- | -- | --
Cali-2 | 11 | 8 | -- | I01T10G-1/LH | BMB5704348 | S42024-L5437-A101-11 | -- | -- |  | -- | -- | -- | -- | -- | -- | -- | -- | -- | -- | -- | -- | ................................................................................................................................
Cali-2 | 11 | 8 | 1 | Client: Tx + Rx | FTLXUKK0G9C | V50017-U770-K500 | XFP | 10GBASE-LR/10km |  | -6.7 | -1.9 | -17.0 | 2.0 | GbE(Mapping OPU1e) | 37 | -- | Enabled | -- | -- | 26424998 err= 0 | 41459000 err= 0 | --
Cali-2 | 11 | 8 | 2 | Line: Tx + Rx | 0308_LH | V50017-U384-K822-01 | MSA | OTU-2v |  | -5.3 | 0.4 | -16.0 | -- | OTU | -- | 0 | Enabled | 192750000 | unknow 4 | -- | -- | --
Cali-2 | 11 | 9 | -- | I01T10G-1/LH | BMW4715495 | S42024-L5437-A101-09 | -- | -- |  | -- | -- | -- | -- | -- | -- | -- | -- | -- | -- | -- | -- | TO BQUILLA WORKING BANDA ANCHA
Cali-2 | 11 | 9 | 1 | Client: Tx + Rx | FTLXUDD045N | V50017-U770-K500 | XFP | 10GBASE-LR/10km |  | -16.9 | -2.4 | -17.0 | 2.0 | GbE(Transp) | 54 | -- | Enabled | -- | -- | 12332752 err= 5 | 20427744 err= 0 | --
Cali-2 | 11 | 9 | 2 | Line: Tx + Rx | 4612_LH | V50017-U384-K822-01 | MSA | OTU-2v |  | -6.7 | 0.4 | -15.0 | -- | OTU2_2E | -- | 0 | Enabled | 192900000 | Standard | -- | -- | --
Cali-2 | 11 | 10 | -- | I05AD10G-1 | BMD6003434 | S42024-L5581-A200-03 | -- | -- |  | -- | -- | -- | -- | -- | -- | -- | -- | -- | -- | -- | -- | ................................................................................................................................
Cali-2 | 11 | 10 | 1 | Client: Tx 1 + Rx 1 | RTXMEA131500110102 | V50017-U463-K500 | SFP | GbE-LX/10km |  | -4.8 | -5.2 | -25.0 | 0.0 | GbE(Mapping OPU1e) | 11 | -- | Enabled | -- | -- | 0 err= 0 | 0 err= 0 | --
Cali-2 | 11 | 10 | 2 | Client: Tx 2 + Rx 2 | TRF5L12H78712 | V50017-U463-K500 | SFP | GbE-LX/10km |  | -12.5 | -5.5 | -25.0 | 0.0 | GbE(Mapping OPU1e) | 13 | -- | Enabled | -- | -- | 3989299 err= 0 | 4961581 err= 0 | --
Cali-2 | 11 | 10 | 3 | Client: Tx 3 + Rx 3 | RTXMEC140700310168 | V50017-U463-K500 | SFP | GbE-LX/10km |  | -13.2 | -5.3 | -25.0 | 0.0 | GbE(Mapping OPU1e) | 9 | -- | Enabled | -- | -- | 4130 err= 0 | 4483 err= 0 | --
Cali-2 | 11 | 10 | 4 | Client: Tx 4 + Rx 4 | SPGBB5T2003175 | V50017-U463-K500 | SFP | GbE-LX/10km |  | -7.5 | -6.8 | -25.0 | 0.0 | GbE(Mapping OPU1e) | 20 | -- | Enabled | -- | -- | 205 err= 0 | 0 err= 0 | --
Cali-2 | 11 | 10 | 5 | Client: Tx 5 + Rx 5 | RTXMEC142800471774 | V50017-U463-K500 | SFP | GbE-LX/10km |  | -5.9 | -5.5 | -25.0 | 0.0 | GbE(Mapping OPU1e) | 10 | -- | Enabled | -- | -- | 1964790 err= 0 | 5771 err= 0 | --
Cali-2 | 11 | 10 | 6 | Line: Tx 1 + Rx 1 | FTLXP17SXQFX | V50017-U790-K500 | DWXFP | OTU2etunDW/80km |  | -16.4 | 1.5 | -23.0 | -- | OTU | -- | 9.3E-11 | Enabled | 194400000 | Standard | -- | -- | --
Cali-2 | 11 | 10 | 7 | Line: Tx 2 + Rx 2 | JXP0CD05814994900C8 | V50017-U790-K500 | DWXFP | OTU2etunDW/80km |  | -15.7 | 0.5 | -23.0 | -- | OTU | -- | 4.6E-08 | Enabled | 195600000 | Standard | -- | -- | --
Cali-2 | 11 | 11 | -- | I01T10G-1/LH | BMA8714240 | S42024-L5437-A101-11 | -- | -- | - 1_ETHERNET_10G.SSF. - 1_ETHERNET_10G.SSF-egress. | -- | -- | -- | -- | -- | -- | -- | -- | -- | -- | -- | -- | BANDA ANCHA BARRANQUILLA
Cali-2 | 11 | 11 | 1 | Client: Tx + Rx | FTLXUDD048L | V50017-U770-K500 | XFP | 10GBASE-LR/10km | - ETHERNET_10G.SSF. - ETHERNET_10G.SSF-egress. | -40.0 | -2.1 | -17.0 | 2.0 | GbE(Mapping OPU1e) | 39 | -- | Enabled | -- | -- | 0 err= 0 | 0 err= 0 | --
Cali-2 | 11 | 11 | 2 | Line: Tx + Rx | 3D08_LH | V50017-U384-K822-01 | MSA | OTU-2v |  | -5.6 | 0.5 | -15.0 | -- | OTU | -- | 6.8E-09 | Enabled | 192350000 | unknow 4 | -- | -- | --
Cali-2 | 11 | 12 | -- | I01T10G-1/LH | BME5002007 | S42024-L5437-A101-13 | -- | -- |  | -- | -- | -- | -- | -- | -- | -- | -- | -- | -- | -- | -- | ................................................................................................................................
Cali-2 | 11 | 12 | 1 | Client: Tx + Rx | TRF5T14B90513 | V50017-U770-K500 | XFP | 10GBASE-LR/10km |  | -9.8 | -2.2 | -17.0 | 2.0 | GbE(Mapping OPU1e) | 45 | -- | Enabled | -- | -- | 12115835 err= 0 | 8240078 err= 0 | --
Cali-2 | 11 | 12 | 2 | Line: Tx + Rx | 3200_LHD | V50017-U585-K822-01 | MSA | OTU-2v |  | -5.9 | 0.5 | -15.0 | -- | OTU2(overclocked OTU1e) | -- | 0 | Enabled | 193900000 | unknow 4 | -- | -- | --
Cali-2 | 11 | 13 | -- | I01T10G-1/LH | BME3005236 | S42024-L5437-A101-13 | -- | -- |  | -- | -- | -- | -- | -- | -- | -- | -- | -- | -- | -- | -- | ................................................................................................................................
Cali-2 | 11 | 13 | 1 | Client: Tx + Rx | TRF5T14B90459 | V50017-U770-K500 | XFP | 10GBASE-LR/10km |  | -9.4 | -2.7 | -17.0 | 2.0 | GbE(Mapping OPU1e) | 46 | -- | Enabled | -- | -- | 6537538 err= 0 | 2256825 err= 0 | --
Cali-2 | 11 | 13 | 2 | Line: Tx + Rx | 0B09_LH | V50017-U384-K822-01 | MSA | OTU-2v |  | -6.1 | 0.4 | -15.0 | -- | OTU2(overclocked OTU1e) | -- | 0 | Enabled | 193700000 | unknow 4 | -- | -- | --
Cali-2 | 11 | 14 | -- | I05AD10G-1 | BMCO008290 | S42024-L5581-A200-03 | -- | -- |  | -- | -- | -- | -- | -- | -- | -- | -- | -- | -- | -- | -- | ................................................................................................................................
Cali-2 | 11 | 14 | 1 | Client: Tx 1 + Rx 1 | TRF5L12H78713 | V50017-U463-K500 | SFP | GbE-LX/10km |  | -11.8 | -5.5 | -25.0 | 0.0 | GbE(Mapping OPU1e) | 13 | -- | Enabled | -- | -- | 8057 err= 0 | 4483 err= 0 | --
Cali-2 | 11 | 14 | 2 | Client: Tx 2 + Rx 2 | TRF5L12H78714 | V50017-U463-K500 | SFP | GbE-LX/10km |  | -8.5 | -5.4 | -25.0 | 0.0 | GbE(Mapping OPU1e) | 13 | -- | Enabled | -- | -- | 4107 err= 0 | 5125 err= 0 | --
Cali-2 | 11 | 14 | 3 | Client: Tx 3 + Rx 3 | 31121P1203101366803 | V50017-U463-K500 | SFP | GbE-LX/10km |  | -6.1 | -6.0 | -25.0 | 0.0 | GbE(Mapping OPU1e) | 21 | -- | Enabled | -- | -- | 0 err= 0 | 206 err= 0 | --
Cali-2 | 11 | 14 | 4 | Client: Tx 4 + Rx 4 | SPGBF6Q2007626 | V50017-U463-K500 | SFP | GbE-LX/10km |  | -5.8 | -5.2 | -25.0 | 0.0 | GbE(Mapping OPU1e) | 18 | -- | Enabled | -- | -- | 5768 err= 0 | 1965012 err= 0 | --
Cali-2 | 11 | 14 | 6 | Line: Tx 1 + Rx 1 | JXP0BF287456005C | V50017-U790-K500 | DWXFP | OTU2etunDW/80km |  | -12.5 | 0.4 | -15.0 | -- | OTU | -- | 7.3E-08 | Enabled | 192750000 | Standard | -- | -- | --
Cali-2 | 11 | 14 | 7 | Line: Tx 2 + Rx 2 | JXP0FC4606030016 | V50017-U790-K500 | DWXFP | OTU2etunDW/80km |  | -14.2 | 0.4 | -15.0 | -- | OTU | -- | 2.8E-10 | Enabled | 194450000 | Standard | -- | -- | --
Cali-2 | 12 | 1 | -- | I01T10G-1/LH | BMW5722983 | S42024-L5437-A101-10 | -- | -- |  | -- | -- | -- | -- | -- | -- | -- | -- | -- | -- | -- | --
Cali-2 | 12 | 1 | 1 | Client: Tx + Rx | FTLXA9304HQ | V50017-U770-K500 | XFP | STM64I-64.1/2km |  | -5.6 | -2.0 | -17.0 | 2.0 | SDH | 37 | -- | Enabled | -- | -- | CALI9500-15 | RTDN9500-2-18 | --
Cali-2 | 12 | 1 | 2 | Line: Tx + Rx | 3D08_LH | V50017-U384-K822-01 | MSA | OTU-2v |  | -6.4 | 0.4 | -15.0 | -- | OTU | -- | 0 | Enabled | 192150000 | unknow 4 | -- | -- | --
Cali-2 | 12 | 2 | -- | I01T10G-1/LH | BMV8709033 | S42024-L5437-A101-07 | -- | -- |  | -- | -- | -- | -- | -- | -- | -- | -- | -- | -- | -- | -- | [UNE Intercambio] (CALI_7-110 to PAST_2-108) [UNE Intercambio]
Cali-2 | 12 | 2 | 1 | Client: Tx + Rx | FTLXUDD0454 | V50017-U770-K500 | XFP | STM64I-64.1/2km |  | -7.7 | -2.1 | -17.0 | 2.0 | SDH | 40 | -- | Enabled | -- | -- | HuaWei SBS |  | --
Cali-2 | 12 | 2 | 2 | Line: Tx + Rx | 4612_LH | V50017-U384-K822-01 | MSA | OTU-2v |  | -5.2 | 0.5 | -15.0 | -- | OTU | -- | 0 | Enabled | 194150000 | Standard | -- | -- | --
Cali-2 | 12 | 3 | -- | I01T10G-1/LH | BMW4712255 | S42024-L5437-A101-09 | -- | -- |  | -- | -- | -- | -- | -- | -- | -- | -- | -- | -- | -- | -- | Movistar: MovCali 30-1. Destino Armenia (3_11)
Cali-2 | 12 | 3 | 1 | Client: Tx + Rx | TRF7T08C50002 | V50017-U772-K500 | XFP | STM64S-64.2b/40km |  | -0.8 | 0.6 | -20.0 | 2.0 | SDH | 68 | -- | Enabled | -- | -- | MovCali - 30-1 | ArmCLD7500-11-1 | --
Cali-2 | 12 | 3 | 2 | Line: Tx + Rx | 4612_LH | V50017-U384-K822-01 | MSA | OTU-2v |  | -6.0 | 0.4 | -15.0 | -- | OTU | -- | 0 | Enabled | 192950000 | unknow 4 | -- | -- | --
Cali-2 | 12 | 9 | -- | I05AD10G-1 | BMB4703964 | S42024-L5581-A100-E2 | -- | -- |  | -- | -- | -- | -- | -- | -- | -- | -- | -- | -- | -- | -- | ................................................................................................................................
Cali-2 | 12 | 9 | 1 | Client: Tx 1 + Rx 1 | TRF5C10L04565 | V50017-U463-K901 | SFP | GbE-LX/10km |  | -8.5 | -5.7 | -25.0 | 0.0 | GbE(Mapping OPU1e) | 20 | -- | Enabled | -- | -- | 12 err= 0 | 1442 err= 0 | --
Cali-2 | 12 | 9 | 2 | Client: Tx 2 + Rx 2 | TRF5C10L05063 | V50017-U463-K901 | SFP | GbE-LX/10km |  | -40.0 | -5.7 | -25.0 | 0.0 | GbE(Mapping OPU1e) | 22 | -- | Enabled | -- | -- | 0 err= 0 | 0 err= 0 | --
Cali-2 | 12 | 9 | 3 | Client: Tx 3 + Rx 3 | 31281NM204110430269 | V50017-U340-K500 | SFP | STM16S-16.1/15km |  | -5.3 | -1.8 | -24.0 | 3.0 | SDH | 15 | -- | Enabled | -- | -- | MOVCALI-16-2 | POP7500-30-1 | --
Cali-2 | 12 | 9 | 6 | Line: Tx 1 + Rx 1 | JXP0FB13959103F1 | V50017-U790-K500 | DWXFP | OTU2etunDW/80km |  | -10.2 | 0.5 | -20.0 | -- | OTU | -- | 3.8E-09 | Enabled | 194600000 | Standard | -- | -- | --
Cali-2 | 12 | 9 | 7 | Line: Tx 2 + Rx 2 | FTLXUKL03DD | V50017-U770-K500 | XFP | OTU2eP1I1-2D1/2km |  | -2.1 | -2.0 | -15.0 | -- | OTU | -- | 0 | Enabled | 0 | Standard | -- | -- | --
Cali-2 | 12 | 10 | -- | I01T10G-1/LH | BMW9708542 | S42024-L5437-A101-10 | -- | -- |  | -- | -- | -- | -- | -- | -- | -- | -- | -- | -- | -- | -- | Movistar: MovCali 31-2. Destino Ibague (5_12)
Cali-2 | 12 | 10 | 1 | Client: Tx + Rx | FTRXKCS010U | V50017-U772-K500 | XFP | STM64S-64.2b/40km |  | -1.1 | 0.8 | -17.0 | 2.0 | SDH | 48 | -- | Enabled | -- | -- | MovCali 31-2 | IBA-PIJ7500-7-2 | --
Cali-2 | 12 | 10 | 2 | Line: Tx + Rx | 3D08_LH | V50017-U384-K822-01 | MSA | OTU-2v |  | -5.6 | 0.2 | -16.0 | -- | OTU | -- | 0 | Enabled | 193450000 | unknow 4 | -- | -- | --
Cali-2 | 12 | 11 | -- | I05AD10G-1 | BMA5711721 | S42024-L5581-A100-E2 | -- | -- | - 2_ETHERNET_1G.SSF. - 3_ETHERNET_1G.SSF. | -- | -- | -- | -- | -- | -- | -- | -- | -- | -- | -- | -- | ................................................................................................................................
Cali-2 | 12 | 11 | 1 | Client: Tx 1 + Rx 1 | TRF5C10C07616 | V50017-U463-K901 | SFP | GbE-LX/10km |  | -5.9 | -6.2 | -25.0 | 0.0 | GbE(Mapping OPU1e) | 18 | -- | Enabled | -- | -- | 2821 err= 0 | 3199 err= 0 | --
Cali-2 | 12 | 11 | 2 | Client: Tx 2 + Rx 2 | TRF5C10C07612 | V50017-U463-K901 | SFP | GbE-LX/10km | - ETHERNET_1G.SSF. | -40.0 | -6.2 | -25.0 | 0.0 | GbE(Mapping OPU1e) | 22 | -- | Enabled | -- | -- | 0 err= 0 | 3622 err= 0 | --
Cali-2 | 12 | 11 | 3 | Client: Tx 3 + Rx 3 | TRF5C10C07588 | V50017-U463-K901 | SFP | GbE-LX/10km | - ETHERNET_1G.SSF. | -27.6 | -6.9 | -25.0 | 0.0 | GbE(Mapping OPU1e) | 24 | -- | Enabled | -- | -- | 0 err= 0 | 3622 err= 0 | --
Cali-2 | 12 | 11 | 6 | Line: Tx 1 + Rx 1 | JXP0FB059591018A | V50017-U790-K500 | DWXFP | OTU2etunDW/80km |  | -10.3 | 0.4 | -18.0 | -- | OTU | -- | 2.2E-08 | Enabled | 192800000 | Standard | -- | -- | --
Cali-2 | 12 | 11 | 7 | Line: Tx 2 + Rx 2 | FTLXUH704Q1 | V50017-U770-K500 | XFP | OTU2eP1I1-2D1/2km |  | -2.1 | -1.8 | -15.0 | -- | OTU | -- | 0 | Enabled | 0 | Standard | -- | -- | --
Cali-2 | 12 | 12 | -- | I05AD10G-1 | BMF7000812 | S42024-L5581-A200-03 | -- | -- | - 1_ETHERNET_1G.SSF. - 2_ETHERNET_1G.SSF. - 5_ETHERNET_1G.SSF. | -- | -- | -- | -- | -- | -- | -- | -- | -- | -- | -- | -- | ................................................................................................................................
Cali-2 | 12 | 12 | 1 | Client: Tx 1 + Rx 1 | TRF5C10C07516 | V50017-U463-K901 | SFP | GbE-LX/10km | - ETHERNET_1G.SSF. | -40.0 | -5.2 | -25.0 | 0.0 | GbE(Mapping OPU1e) | 18 | -- | Enabled | -- | -- | 0 err= 0 | 3621 err= 0 | --
Cali-2 | 12 | 12 | 2 | Client: Tx 2 + Rx 2 | TRF5C10C07483 | V50017-U463-K901 | SFP | GbE-LX/10km | - ETHERNET_1G.SSF. | -40.0 | -5.2 | -25.0 | 0.0 | GbE(Mapping OPU1e) | 20 | -- | Enabled | -- | -- | 0 err= 0 | 3622 err= 0 | --
Cali-2 | 12 | 12 | 3 | Client: Tx 3 + Rx 3 | TRF5C10C07583 | V50017-U463-K901 | SFP | GbE-LX/10km |  | -5.9 | -5.6 | -25.0 | 0.0 | GbE(Mapping OPU1e) | 16 | -- | Enabled | -- | -- | 12 err= 0 | 12 err= 0 | --
Cali-2 | 12 | 12 | 4 | Client: Tx 4 + Rx 4 | TRF5C10C04794 | V50017-U463-K901 | SFP | GbE-LX/10km |  | -40.0 | -6.8 | -25.0 | 0.0 | GbE(Mapping OPU1e) | 24 | -- | Enabled | -- | -- | 0 err= 0 | 12 err= 0 | --
Cali-2 | 12 | 12 | 5 | Client: Tx 5 + Rx 5 | TRF5C10C07540 | V50017-U463-K901 | SFP | GbE-LX/10km | - ETHERNET_1G.SSF. | -40.0 | -7.3 | -25.0 | 0.0 | GbE(Mapping OPU1e) | 23 | -- | Enabled | -- | -- | 0 err= 0 | 3632 err= 0 | --
Cali-2 | 12 | 12 | 6 | Line: Tx 1 + Rx 1 | JXP0FB0595910170 | V50017-U790-K500 | DWXFP | OTU2etunDW/80km |  | -10.2 | 0.4 | -20.0 | -- | OTU | -- | 1.8E-08 | Enabled | 194300000 | Standard | -- | -- | --
Cali-2 | 12 | 12 | 7 | Line: Tx 2 + Rx 2 | FTLXUHD07BS | V50017-U770-K500 | XFP | OTU2eP1I1-2D1/2km |  | -2.7 | -2.0 | -15.0 | -- | OTU | -- | 0 | Enabled | 0 | Standard | -- | -- | --
Cali-2 | 12 | 13 | -- | I01T10G-1/LH | BMB5704341 | S42024-L5437-A101-11 | -- | -- | - 1_ETHERNET_10G.SSF. - 1_ETHERNET_10G.SSF-egress. | -- | -- | -- | -- | -- | -- | -- | -- | -- | -- | -- | -- | ................................................................................................................................
Cali-2 | 12 | 13 | 1 | Client: Tx + Rx | FTLXUKL03DV | V50017-U770-K500 | XFP | 10GBASE-LR/10km | - ETHERNET_10G.SSF. - ETHERNET_10G.SSF-egress. | -32.2 | -40.0 | -17.0 | 2.0 | GbE(Transp) | 0 | -- | Disabled | -- | -- | 0 err= 0 | 0 err= 0 | --
Cali-2 | 12 | 13 | 2 | Line: Tx + Rx | 4612_LH | V50017-U384-K822-01 | MSA | OTU-2v |  | -6.0 | 0.4 | -15.0 | -- | OTU2_2E | -- | 0 | Enabled | 192500000 | Standard | -- | -- | --
Cali-2 | 12 | 14 | -- | I01T10G-1/LH | BMB5704345 | S42024-L5437-A101-11 | -- | -- |  | -- | -- | -- | -- | -- | -- | -- | -- | -- | -- | -- | -- | ................................................................................................................................
Cali-2 | 12 | 14 | 1 | Client: Tx + Rx | SXP388E807N00237 | V50017-U770-K500 | XFP | 10GBASE-LR/10km |  | -28.8 | -3.3 | -17.0 | 2.0 | GbE(Transp) | 43 | -- | Enabled | -- | -- | 0 err= 0 | 0 err= 0 | --
Cali-2 | 12 | 14 | 2 | Line: Tx + Rx | 0308_LH | V50017-U384-K822-01 | MSA | OTU-2v |  | -5.6 | 0.4 | -15.0 | -- | OTU2_2E | -- | 4e-07 | Enabled | 193750000 | Standard | -- | -- | --
Cali-2 | 12 | 15 | -- | I05AD10G-1 | BMD6003580 | S42024-L5581-A200-03 | -- | -- |  | -- | -- | -- | -- | -- | -- | -- | -- | -- | -- | -- | -- | ................................................................................................................................
Cali-2 | 12 | 15 | 1 | Client: Tx 1 + Rx 1 | RTXMEB130800340748 | V50017-U463-K500 | SFP | GbE-LX/10km |  | -40.0 | -4.8 | -25.0 | 0.0 | GbE(Mapping OPU1e) | 9 | -- | Enabled | -- | -- | 0 err= 0 | 0 err= 0 | --
Cali-2 | 12 | 15 | 3 | Client: Tx 3 + Rx 3 | RTXMEA131500110385 | V50017-U463-K500 | SFP | GbE-LX/10km |  | -5.3 | -4.9 | -25.0 | 0.0 | GbE(Mapping OPU1e) | 11 | -- | Enabled | -- | -- | 0 err= 0 | 0 err= 0 | --
Cali-2 | 12 | 15 | 4 | Client: Tx 4 + Rx 4 | RTXMEC140700310148 | V50017-U463-K500 | SFP | GbE-LX/10km |  | -40.0 | -40.0 | -25.0 | 0.0 | GbE(Mapping OPU1e) | 0 | -- | Disabled | -- | -- | 0 err= 0 | 0 err= 0 | --
Cali-2 | 12 | 15 | 5 | Client: Tx 5 + Rx 5 | RTXMEC140700310162 | V50017-U463-K500 | SFP | GbE-LX/10km |  | -40.0 | -5.5 | -25.0 | 0.0 | GbE(Mapping OPU1e) | 7 | -- | Enabled | -- | -- | 0 err= 0 | 0 err= 0 | --
Cali-2 | 12 | 15 | 6 | Line: Tx 1 + Rx 1 | TRF5T14B90281 | V50017-U770-K500 | XFP | OTU2eP1I1-2D1/2km |  | -6.4 | -3.1 | -15.0 | -- | OTU | -- | 0 | Enabled | 0 | Standard | -- | -- | --
Cali-2 | 12 | 15 | 7 | Line: Tx 2 + Rx 2 | FTLXP18SXQHW | V50017-U790-K500 | DWXFP | OTU2etunDW/80km |  | -13.6 | 1.1 | -23.0 | -- | OTU | -- | 0 | Enabled | 194400000 | Standard | -- | -- | --
Cali-2 | 13 | 4 | -- | I05AD10G-1 | BMA5711740 | S42024-L5581-A100-E2 | -- | -- | - 1_ETHERNET_1G.SSF. | -- | -- | -- | -- | -- | -- | -- | -- | -- | -- | -- | -- | ................................................................................................................................
Cali-2 | 13 | 4 | 1 | Client: Tx 1 + Rx 1 | TRF5L12H78711 | V50017-U463-K500 | SFP | GbE-LX/10km | - ETHERNET_1G.SSF. | -36.9 | -5.4 | -25.0 | 0.0 | GbE(Mapping OPU1e) | 14 | -- | Enabled | -- | -- | 0 err= 0 | 3632 err= 0 | --
Cali-2 | 13 | 4 | 2 | Client: Tx 2 + Rx 2 | RTXMEA131500110150 | V50017-U463-K500 | SFP | GbE-LX/10km |  | -7.0 | -5.1 | -25.0 | 0.0 | GbE(Mapping OPU1e) | 11 | -- | Enabled | -- | -- | 750826 err= 0 | 1426017 err= 0 | --
Cali-2 | 13 | 4 | 6 | Line: Tx 1 + Rx 1 | JXP0FB20959100C3 | V50017-U790-K500 | DWXFP | OTU2etunDW/80km |  | -10.3 | 0.4 | -23.0 | -- | OTU | -- | 2.8E-08 | Enabled | 193500000 | Standard | -- | -- | --
Cali-2 | 13 | 4 | 7 | Line: Tx 2 + Rx 2 | FTLXUKK0AZS | V50017-U770-K500 | XFP | OTU2eP1I1-2D1/2km |  | -3.5 | -2.1 | -15.0 | -- | OTU | -- | 0 | Enabled | 0 | Standard | -- | -- | --
Cali-2 | 13 | 6 | -- | I05AD10G-1 | BMA5711734 | S42024-L5581-A100-E2 | -- | -- | - 7_OCH.PLF. | -- | -- | -- | -- | -- | -- | -- | -- | -- | -- | -- | -- | ................................................................................................................................
Cali-2 | 13 | 6 | 1 | Client: Tx 1 + Rx 1 | TRF5C10L05066 | V50017-U463-K901 | SFP | GbE-LX/10km |  | -6.5 | -5.9 | -25.0 | 0.0 | GbE(Mapping OPU1e) | 22 | -- | Enabled | -- | -- | 4713488 err= 0 | 3220966 err= 0 | --
Cali-2 | 13 | 6 | 2 | Client: Tx 2 + Rx 2 | TRF5C10L05065 | V50017-U463-K901 | SFP | GbE-LX/10km |  | -5.1 | -5.7 | -25.0 | 0.0 | GbE(Mapping OPU1e) | 23 | -- | Enabled | -- | -- | 4713470 err= 0 | 3220967 err= 0 | --
Cali-2 | 13 | 6 | 6 | Line: Tx 1 + Rx 1 | JXP0FA4273910103 | V50017-U790-K500 | DWXFP | OTU2etunDW/80km |  | -19.1 | 0.4 | -23.0 | -- | OTU | -- | 0 | Enabled | 193000000 | Standard | -- | -- | --
Cali-2 | 13 | 6 | 7 | Line: Tx 2 + Rx 2 | JXP0FB0773910093 | V50017-U790-K500 | DWXFP | OTU2etunDW/80km | - OCH.PLF. | -25.2 | 0.5 | -15.0 | -- | OTU | -- | 0 | Enabled | 193600000 | Standard | -- | -- | --
Cali-2 | 15 | 8 | -- | I05AD10G-1 | BMD6003502 | S42024-L5581-A200-03 | -- | -- |  | -- | -- | -- | -- | -- | -- | -- | -- | -- | -- | -- | -- | ................................................................................................................................
Cali-2 | 15 | 8 | 2 | Client: Tx 2 + Rx 2 | RTXMEC140700310146 | V50017-U463-K500 | SFP | GbE-LX/10km |  | -5.0 | -5.3 | -25.0 | 0.0 | GbE(Mapping OPU1e) | 9 | -- | Enabled | -- | -- | 0 err= 0 | 0 err= 0 | --
Cali-2 | 15 | 8 | 3 | Client: Tx 3 + Rx 3 | RTXMEC140700310145 | V50017-U463-K500 | SFP | GbE-LX/10km |  | -40.0 | -40.0 | -25.0 | 0.0 | GbE(Mapping OPU1e) | 0 | -- | Disabled | -- | -- | 0 err= 0 | 376 err= 0 | --
Cali-2 | 15 | 8 | 6 | Line: Tx 1 + Rx 1 | FTLXUPL0Q00 | V50017-U770-K500 | XFP | OTU2eP1I1-2D1/2km |  | -2.4 | -2.9 | -15.0 | -- | OTU | -- | 0 | Enabled | 0 | Standard | -- | -- | --
Cali-2 | 15 | 8 | 7 | Line: Tx 2 + Rx 2 | FTLXP20SXRGK | V50017-U790-K500 | DWXFP | OTU2etunDW/80km |  | -15.5 | 1.1 | -21.0 | -- | OTU | -- | 0 | Enabled | 194400000 | Standard | -- | -- | --
Cali-2 | 15 | 10 | -- | I01T10G-1/LH | BMX2703063 | S42024-L5437-A101-10 | -- | -- |  | -- | -- | -- | -- | -- | -- | -- | -- | -- | -- | -- | --
Cali-2 | 15 | 10 | 1 | Client: Tx + Rx | FTLXUKK0BC8 | V50017-U770-K500 | XFP | STM64I-64.1/2km |  | -11.8 | -2.1 | -17.0 | 2.0 | SDH | 43 | -- | Enabled | -- | -- | CALI9500-28 | POP7500-28 | --
Cali-2 | 15 | 10 | 2 | Line: Tx + Rx | 4612_LH | V50017-U384-K822-01 | MSA | OTU-2v |  | -6.0 | 0.4 | -15.0 | -- | OTU | -- | 0 | Enabled | 195300000 | unknow 4 | -- | -- | --
Cali-2 | 15 | 11 | -- | I01T10G-1/LH | BMU9704526 | S42024-L5437-A100-06 | -- | -- |  | -- | -- | -- | -- | -- | -- | -- | -- | -- | -- | -- | -- | Red Metro Eth. 3R_To Cgena (Cali 4_13)<->(Med 4_15 - Med 3_9)<->(Cgena 2_6), LineTx, Voa 1.1.in6 , LineRx, Voa 1.1.out5
Cali-2 | 15 | 11 | 1 | Client: Tx + Rx | FTRXKAB00WL | V50017-U770-K500 | XFP | STM64I-64.1/2km |  | -5.6 | -2.5 | -17.0 | 1.0 | SDH | 39 | -- | Enabled | -- | -- | CALI9500-34 | POP7500-12 | --
Cali-2 | 15 | 11 | 2 | Line: Tx + Rx | 4612_LH | V50017-U383-K822-01 | MSA | OTU-2v |  | -6.7 | 0.4 | -15.0 | -- | OTU | -- | 0 | Enabled | 195200000 | unknow 4 | -- | -- | --
Cali-2 | 15 | 13 | -- | I05AD10G-1 | BMD6003408 | S42024-L5581-A200-03 | -- | -- |  | -- | -- | -- | -- | -- | -- | -- | -- | -- | -- | -- | -- | ................................................................................................................................
Cali-2 | 15 | 13 | 1 | Client: Tx 1 + Rx 1 | RTXMEA131500110107 | V50017-U463-K500 | SFP | GbE-LX/10km |  | -11.3 | -5.1 | -25.0 | 0.0 | GbE(Mapping OPU1e) | 10 | -- | Enabled | -- | -- | 12 err= 0 | 13 err= 0 | --
Cali-2 | 15 | 13 | 2 | Client: Tx 2 + Rx 2 | RTXMEA131500110301 | V50017-U463-K500 | SFP | GbE-LX/10km |  | -5.4 | -5.3 | -25.0 | 0.0 | GbE(Mapping OPU1e) | 11 | -- | Enabled | -- | -- | 13 err= 0 | 12 err= 0 | --
Cali-2 | 15 | 13 | 3 | Client: Tx 3 + Rx 3 | RTXMEA131500110175 | V50017-U463-K500 | SFP | GbE-LX/10km |  | -5.0 | -4.9 | -25.0 | 0.0 | GbE(Mapping OPU1e) | 10 | -- | Enabled | -- | -- | 754930 err= 0 | 1430174 err= 0 | --
Cali-2 | 15 | 13 | 4 | Client: Tx 4 + Rx 4 | RTXMEA131500110041 | V50017-U463-K500 | SFP | GbE-LX/10km |  | -5.6 | -4.8 | -25.0 | 0.0 | GbE(Mapping OPU1e) | 10 | -- | Enabled | -- | -- | null err= null | null err= null | --
Cali-2 | 15 | 13 | 5 | Client: Tx 5 + Rx 5 | RTXMEA131500110330 | V50017-U463-K500 | SFP | GbE-LX/10km |  | -5.7 | -5.0 | -25.0 | 0.0 | GbE(Mapping OPU1e) | 10 | -- | Enabled | -- | -- | 12 err= 0 | 12 err= 0 | --
Cali-2 | 15 | 13 | 6 | Line: Tx 1 + Rx 1 | FTLXUKB0GTV | V50017-U770-K500 | XFP | OTU2eP1I1-2D1/2km |  | -8.2 | -2.1 | -17.0 | -- | OTU | -- | 0 | Enabled | 0 | Standard | -- | -- | --
Cali-2 | 15 | 13 | 7 | Line: Tx 2 + Rx 2 | FTLXUPL0Q3Q | V50017-U770-K500 | XFP | OTU2eP1I1-2D1/2km |  | -3.1 | -2.3 | -15.0 | -- | OTU | -- | 0 | Enabled | 0 | Standard | -- | -- | --
Cali-2 | 15 | 14 | -- | I01T10G-1/LH | BME5002023 | S42024-L5437-A101-13 | -- | -- |  | -- | -- | -- | -- | -- | -- | -- | -- | -- | -- | -- | -- | ................................................................................................................................
Cali-2 | 15 | 14 | 1 | Client: Tx + Rx | FTLXUSK11MU | V50017-U770-K500 | XFP | 10GBASE-LR/10km |  | -10.8 | -2.0 | -17.0 | 2.0 | GbE(Mapping OPU1e) | 37 | -- | Enabled | -- | -- | 2678 err= 0 | 2660 err= 0 | --
Cali-2 | 15 | 14 | 2 | Line: Tx + Rx | 3200_LHD | V50017-U585-K822-01 | MSA | OTU-2v |  | -10.3 | 0.4 | -15.0 | -- | OTU2(overclocked OTU1e) | -- | 0 | Enabled | 192400000 | unknow 4 | -- | -- | --
Cali-2 | 15 | 15 | -- | I01T10G-1/LH | BMC9007684 | S42024-L5437-A101-11 | -- | -- |  | -- | -- | -- | -- | -- | -- | -- | -- | -- | -- | -- | -- | ................................................................................................................................
Cali-2 | 15 | 15 | 1 | Client: Tx + Rx | XPMRD592008992 | V50017-U770-K500 | XFP | 10GBASE-LR/10km |  | -10.7 | -1.9 | -17.0 | 2.0 | GbE(Mapping OPU1e) | 38 | -- | Enabled | -- | -- | 2677 err= 0 | 2660 err= 0 | --
Cali-2 | 15 | 15 | 2 | Line: Tx + Rx | 3D08_LH | V50017-U384-K822-01 | MSA | OTU-2v |  | -6.2 | 0.0 | -15.0 | -- | OTU2(overclocked OTU1e) | -- | 0 | Enabled | 194600000 | unknow 4 | -- | -- | --
Cali-2 | 16 | 4 | -- | I01T10G-1/LH | BMAN702316 | S42024-L5437-A101-11 | -- | -- | - 2_OCH.LOS-P. - 2_OTU2.SSF. | -- | -- | -- | -- | -- | -- | -- | -- | -- | -- | -- | -- | ................................................................................................................................
Cali-2 | 16 | 4 | 1 | Client: Tx + Rx | FTLXUDP00L9 | V50017-U770-K500 | XFP | 10GBASE-LR/10km |  | -30.0 | -1.9 | -17.0 | 2.0 | GbE(Mapping OPU1e) | 36 | -- | Enabled | -- | -- | 0 err= 0 | 0 err= 0 | --
Cali-2 | 16 | 4 | 2 | Line: Tx + Rx | 4612_LH | V50017-U384-K822-01 | MSA | OTU-2v | - OCH.LOS-P. - OTU2.SSF. | -50.9 | 0.5 | -15.0 | -- | OTU2(overclocked OTU1e) | -- | -? | Enabled | 196100000 | unknow 4 | -- | -- | --
Cali-2 | 16 | 5 | -- | I01T10G-1/LH | BME2005298 | S42024-L5437-A101-11 | -- | -- |  | -- | -- | -- | -- | -- | -- | -- | -- | -- | -- | -- | -- | ................................................................................................................................
Cali-2 | 16 | 5 | 1 | Client: Tx + Rx | TRF5T14B90542 | V50017-U770-K500 | XFP | 10GBASE-LR/10km |  | -7.0 | -2.6 | -17.0 | 2.0 | GbE(Mapping OPU1e) | 44 | -- | Enabled | -- | -- | 471127 err= 0 | 452545 err= 0 | --
Cali-2 | 16 | 5 | 2 | Line: Tx + Rx | 0B09_LH | V50017-U384-K822-01 | MSA | OTU-2v |  | -10.5 | 0.5 | -15.0 | -- | OTU2(overclocked OTU1e) | -- | 0 | Enabled | 194100000 | unknow 4 | -- | -- | --
Cali-2 | 16 | 6 | -- | I01T10G-1/LH | BME2005299 | S42024-L5437-A101-11 | -- | -- |  | -- | -- | -- | -- | -- | -- | -- | -- | -- | -- | -- | -- | ................................................................................................................................
Cali-2 | 16 | 6 | 1 | Client: Tx + Rx | TRF5T14B90555 | V50017-U770-K500 | XFP | 10GBASE-LR/10km |  | -8.5 | -40.0 | -17.0 | 2.0 | GbE(Mapping OPU1e) | 0 | -- | Disabled | -- | -- | 471158 err= 0 | 452524 err= 0 | --
Cali-2 | 16 | 6 | 2 | Line: Tx + Rx | 0B09_LH | V50017-U384-K822-01 | MSA | OTU-2v |  | -5.9 | 0.6 | -15.0 | -- | OTU2(overclocked OTU1e) | -- | 0 | Enabled | 194400000 | unknow 4 | -- | -- | --
Cali-2 | 16 | 7 | -- | I01T10G-1/LH | BME2005291 | S42024-L5437-A101-11 | -- | -- | - 2_OCH.SSF-P. - 2_OTU2.SSF. - 2_ODU2.SSF. | -- | -- | -- | -- | -- | -- | -- | -- | -- | -- | -- | -- | ................................................................................................................................
Cali-2 | 16 | 7 | 1 | Client: Tx + Rx | TRF5T14B90553 | V50017-U770-K500 | XFP | 10GBASE-LR/10km |  | -10.4 | -40.0 | -17.0 | 2.0 | GbE(Mapping OPU1e) | 0 | -- | Disabled | -- | -- | 15951315 err= 0 | 0 err= 0 | --
Cali-2 | 16 | 7 | 2 | Line: Tx + Rx | 0B09_LH | V50017-U384-K822-01 | MSA | OTU-2v | - OCH.SSF-P. - OTU2.SSF. - ODU2.SSF. | -60.0 | 0.3 | -15.0 | -- | OTU2(overclocked OTU1e) | -- | -? | Enabled | 193950000 | unknow 4 | -- | -- | --
Cali-2 | 16 | 8 | -- | I01T10G-1/LH | BME5002357 | S42024-L5437-A101-13 | -- | -- |  | -- | -- | -- | -- | -- | -- | -- | -- | -- | -- | -- | -- | ................................................................................................................................
Cali-2 | 16 | 8 | 1 | Client: Tx + Rx | TRF5T14B90577 | V50017-U770-K500 | XFP | 10GBASE-LR/10km |  | -8.8 | -2.8 | -17.0 | 2.0 | GbE(Mapping OPU1e) | 45 | -- | Enabled | -- | -- | 15950168 err= 0 | 7186981 err= 15 | --
Cali-2 | 16 | 8 | 2 | Line: Tx + Rx | 3200_LHD | V50017-U585-K822-01 | MSA | OTU-2v |  | -5.9 | 0.4 | -15.0 | -- | OTU2(overclocked OTU1e) | -- | 0 | Enabled | 194100000 | unknow 4 | -- | -- | --
Cali-2 | 16 | 9 | -- | I01T10G-1/LH | BME2005401 | S42024-L5437-A101-11 | -- | -- |  | -- | -- | -- | -- | -- | -- | -- | -- | -- | -- | -- | -- | ................................................................................................................................
Cali-2 | 16 | 9 | 1 | Client: Tx + Rx | TRF5T14B90174 | V50017-U770-K500 | XFP | OTU2eP1I1-2D1/2km |  | -4.0 | -3.4 | -17.0 | 2.0 | OTU2(overclocked OTU1e) | 43 | 0 | Enabled | null | Standard | -- | -- | --
Cali-2 | 16 | 9 | 2 | Line: Tx + Rx | 0B09_LH | V50017-U384-K822-01 | MSA | OTU-2v |  | -6.6 | 0.5 | -15.0 | -- | OTU2(overclocked OTU1e) | -- | 6.4E-09 | Enabled | 195500000 | unknow 4 | -- | -- | --
Cali-2 | 16 | 13 | -- | I01T10G-1/LH | BME5002019 | S42024-L5437-A101-13 | -- | -- |  | -- | -- | -- | -- | -- | -- | -- | -- | -- | -- | -- | -- | ................................................................................................................................
Cali-2 | 16 | 13 | 1 | Client: Tx + Rx | TL88VTN207610 | V50017-U790-K500 | DWXFP | OTU2etunDW/80km |  | -8.8 | 0.6 | -30.0 | -3.0 | OTU2_2E | 27 | 0 | Enabled | null | Standard | -- | -- | --
Cali-2 | 16 | 13 | 2 | Line: Tx + Rx | 3200_LHD | V50017-U585-K822-01 | MSA | OTU-2v |  | -7.4 | 0.4 | -15.0 | -- | OTU2_2E | -- | 1.8E-10 | Enabled | 195300000 | Standard | -- | -- | --
Cali-2 | 16 | 15 | -- | I01T10G-1/LH | BMB4705284 | S42024-L5437-A101-11 | -- | -- |  | -- | -- | -- | -- | -- | -- | -- | -- | -- | -- | -- | -- | ................................................................................................................................
Cali-2 | 16 | 15 | 1 | Client: Tx + Rx | TRF5T06E86974 | V50017-U770-K500 | XFP | OTU2eP1I1-2D1/2km |  | -2.8 | -3.3 | -17.0 | 2.0 | OTU2(overclocked OTU1e) | 51 | 0 | Enabled | null | Standard | -- | -- | --
Cali-2 | 16 | 15 | 2 | Line: Tx + Rx | 4612_LH | V50017-U384-K822-01 | MSA | OTU-2v |  | -10.6 | 0.4 | -15.0 | -- | OTU2(overclocked OTU1e) | -- | 0 | Enabled | 195500000 | unknow 4 | -- | -- | --
Cali-2 | 17 | 2 | -- | I01T10G-1/LH | BMW1709207 | S42024-L5437-A101-08 | -- | -- |  | -- | -- | -- | -- | -- | -- | -- | -- | -- | -- | -- | -- | [SAL-ASON_12-1] (EWBP_3-108 to BCTR_3-113) [BUC-ASON_5-1]
Cali-2 | 17 | 2 | 1 | Client: Tx + Rx | FTLXUDQ00LM | V50017-U770-K500 | XFP | 10GBASE-LR/10km |  | -5.0 | -1.9 | -17.0 | 2.0 | GbE(Mapping OPU1e) | 35 | -- | Enabled | -- | -- | 15548714 err= 0 | 1663618 err= 0 | --
Cali-2 | 17 | 2 | 2 | Line: Tx + Rx | 0B09_LH | V50017-U384-K822-01 | MSA | OTU-2v |  | -10.2 | 0.5 | -15.0 | -- | OTU2(overclocked OTU1e) | -- | 0 | Enabled | 192900000 | unknow 4 | -- | -- | --
Cali-2 | 17 | 3 | -- | I01T10G-1/LH | BMF4003346 | S42024-L5437-A102-04 | -- | -- |  | -- | -- | -- | -- | -- | -- | -- | -- | -- | -- | -- | -- | ................................................................................................................................
Cali-2 | 17 | 3 | 1 | Client: Tx + Rx | FTLXUSK13ZX | V50017-U770-K500 | XFP | OTU2eP1I1-2D1/2km |  | -1.9 | -2.2 | -17.0 | 2.0 | OTU2(overclocked OTU1e) | 38 | 0 | Enabled | null | Standard | -- | -- | --
Cali-2 | 17 | 3 | 2 | Line: Tx + Rx | 3200_LHD | V50017-U585-K822-01 | MSA | OTU-2v |  | -5.9 | 0.4 | -15.0 | -- | OTU2(overclocked OTU1e) | -- | 3.9E-05 | Enabled | 193100000 | unknow 4 | -- | -- | --
Cali-2 | 17 | 4 | 1 | Tx 1 + Rx 1 | SPGBEBA2005482 | V50017-U463-K500 | SFP | GbE-LX/10km |  | -40.0 | -5.2 | -25.0 | 0.0 | GbE T1G | 27 | -- | Enabled | -- | -- | null err= null | null err= null | --
Cali-2 | 17 | 4 | 2 | Tx 2 + Rx 2 | SPGBEBA2005444 | V50017-U463-K500 | SFP | GbE-LX/10km |  | -7.5 | -5.2 | -25.0 | 0.0 | GbE T1G | 26 | -- | Enabled | -- | -- | null err= null | null err= null | --
Cali-2 | 17 | 4 | 3 | Tx 3 + Rx 3 | SPGBEBI2009604 | V50017-U463-K500 | SFP | GbE-LX/10km |  | -7.3 | -5.2 | -25.0 | 0.0 | GbE T1G | 27 | -- | Enabled | -- | -- | null err= null | null err= null | --
Cali-2 | 17 | 4 | 4 | Tx 4 + Rx 4 | SPGBEBA2004935 | V50017-U463-K500 | SFP | GbE-LX/10km |  | -40.0 | -5.2 | -25.0 | 0.0 | GbE T1G | 27 | -- | Enabled | -- | -- | null err= null | null err= null | --
Cali-2 | 17 | 4 | 5 | Tx 5 + Rx 5 | SPGBEBA2005202 | V50017-U463-K500 | SFP | GbE-LX/10km |  | -40.0 | -5.1 | -25.0 | 0.0 | GbE T1G | 23 | -- | Enabled | -- | -- | null err= null | null err= null | --
Cali-2 | 17 | 4 | 6 | Tx 6 + Rx 6 | SPGBF6Q2007322 | V50017-U463-K500 | SFP | GbE-LX/10km |  | -8.7 | -5.1 | -25.0 | 0.0 | GbE T1G | 20 | -- | Enabled | -- | -- | null err= null | null err= null | --
Cali-2 | 17 | 4 | 19 | Tx 19 + Rx 19 | FTLXQ34W0PTH | V50017-U790-K500 | DWXFP | OTU2etunDW/80km |  | -10.7 | 0.8 | -15.0 | -- | OTU | -- | 2.8E-08 | Enabled | 195400000 | unknow 6 | -- | -- | --
Cali-2 | 17 | 4 | 20 | Tx 20 + Rx 20 | FTLXQ32W0M6G | V50017-U790-K500 | DWXFP | OTU2etunDW/80km |  | -17.2 | 0.6 | -21.0 | -- | OTU | -- | 9.1E-07 | Enabled | 193400000 | unknow 6 | -- | -- | --
Cali-2 | 17 | 4 | 21 | Tx 21 + Rx 21 | FTLXQ25S0CM7 | V50017-U790-K500 | DWXFP | OTU2etunDW/80km |  | -11.4 | 1.4 | -15.0 | -- | OTU | -- | 1.5E-08 | Enabled | 195500000 | Standard | -- | -- | --
Cali-2 | 17 | 4 | 22 | Tx 22 + Rx 22 | FTLXQ24S099H | V50017-U790-K500 | DWXFP | OTU2etunDW/80km |  | -10.5 | 1.3 | -15.0 | -- | OTU | -- | 1.7E-08 | Enabled | 195700000 | Standard | -- | -- | --
Cali-2 | 17 | 6 | -- | I01T10G-1/LH | BMA9702769 | S42024-L5437-A101-11 | -- | -- | - 1_ETHERNET_10G.SSF-egress. - 2_ODU2.SSF. - 2_ODU2.SSF. | -- | -- | -- | -- | -- | -- | -- | -- | -- | -- | -- | -- | MovColonLocal-Pasto
Cali-2 | 17 | 6 | 1 | Client: Tx + Rx | FTLXUSK13TK | V50017-U770-K500 | XFP | 10GBASE-LR/10km | - ETHERNET_10G.SSF-egress. | -4.8 | -2.1 | -17.0 | 2.0 | GbE(Mapping OPU1e) | 42 | -- | Enabled | -- | -- | 0 err= 0 | 0 err= 0 | --
Cali-2 | 17 | 6 | 2 | Line: Tx + Rx | 4612_LH | V50017-U384-K822-01 | MSA | OTU-2v | - ODU2.SSF. - ODU2.SSF. | -7.8 | 0.5 | -15.0 | -- | OTU2(overclocked OTU1e) | -- | 0 | Enabled | 194300000 | unknow 4 | -- | -- | --
Cali-2 | 17 | 7 | -- | I01T10G-1/LH | BMF4003324 | S42024-L5437-A102-04 | -- | -- |  | -- | -- | -- | -- | -- | -- | -- | -- | -- | -- | -- | -- | RN-CLO-CENTRO PUERTO 1/1/10
Cali-2 | 17 | 7 | 1 | Client: Tx + Rx | FTLXUSK142J | V50017-U770-K500 | XFP | OTU2eP1I1-2D1/2km |  | 2.0 | -2.4 | -17.0 | 2.0 | OTU2_2E | 44 | 0 | Enabled | null | Standard | -- | -- | --
Cali-2 | 17 | 7 | 2 | Line: Tx + Rx | 3200_LHD | V50017-U585-K822-01 | MSA | OTU-2v |  | -5.1 | 0.3 | -15.0 | -- | OTU2_2E | -- | 0 | Enabled | 193800000 | Standard | -- | -- | --
Cali-2 | 17 | 8 | -- | I01T10G-1/LH | BMF4003250 | S42024-L5437-A102-04 | -- | -- |  | -- | -- | -- | -- | -- | -- | -- | -- | -- | -- | -- | -- | ................................................................................................................................
Cali-2 | 17 | 8 | 1 | Client: Tx + Rx | FTLXUSK133M | V50017-U770-K500 | XFP | OTU2eP1I1-2D1/2km |  | 1.7 | -2.1 | -17.0 | 2.0 | OTU2_2E | 43 | 0 | Enabled | null | Standard | -- | -- | --
Cali-2 | 17 | 8 | 2 | Line: Tx + Rx | 3200_LHD | V50017-U585-K822-01 | MSA | OTU-2v |  | -7.6 | 0.4 | -15.0 | -- | OTU2_2E | -- | 9.1E-11 | Enabled | 195200000 | Standard | -- | -- | --
Cali-2 | 17 | 9 | -- | I01T10G-1/LH | BMUN711381 | S42024-L5437-A100-07 | -- | -- |  | -- | -- | -- | -- | -- | -- | -- | -- | -- | -- | -- | -- | To: santillana W2 por santillana
Cali-2 | 17 | 9 | 1 | Client: Tx + Rx | TRF5T09B37732 | V50017-U770-K500 | XFP | OTU2eP1I1-2D1/2km |  | -7.2 | -2.3 | -17.0 | 2.0 | OTU2_2E | 51 | 0 | Enabled | null | Standard | -- | -- | --
Cali-2 | 17 | 9 | 2 | Line: Tx + Rx | 4612_LH | V50017-U383-K822-01 | MSA | OTU-2v |  | -6.9 | 0.5 | -15.0 | -- | OTU2_2E | -- | 0 | Enabled | 194200000 | Standard | -- | -- | --
Cali-2 | 17 | 10 | -- | I04TQ10G-1 | BMFN000955 | S42024-L5633-A200-07 | -- | -- |  | -- | -- | -- | -- | -- | -- | -- | -- | -- | -- | -- | -- | ................................................................................................................................
Cali-2 | 17 | 10 | 2 | Tx 2 + Rx 2 | JXP0BG0674560019 | V50017-U790-K500 | DWXFP | OTU2etunDW/80km |  | -8.3 | 0.4 | -15.0 | -- | OTU | -- | 1.8E-10 | Enabled | 196000000 | unknow 4 | -- | -- | --
Cali-2 | 17 | 10 | 4 | Tx 4 + Rx 4 | JXP0BG1074560025 | V50017-U790-K500 | DWXFP | OTU2etunDW/80km |  | -10.8 | 0.4 | -15.0 | -- | OTU | -- | 0 | Enabled | 192600000 | unknow 4 | -- | -- | --
Cali-2 | 17 | 11 | -- | I01T10G-1/LH | BMC9008320 | S42024-L5437-A101-11 | -- | -- |  | -- | -- | -- | -- | -- | -- | -- | -- | -- | -- | -- | -- | ................................................................................................................................
Cali-2 | 17 | 11 | 1 | Client: Tx + Rx | FTLXUKB0GPT | V50017-U770-K500 | XFP | 10GBASE-LR/10km |  | -26.9 | -2.0 | -17.0 | 2.0 | GbE(Mapping OPU1e) | 37 | -- | Enabled | -- | -- | 0 err= 0 | 0 err= 0 | --
Cali-2 | 17 | 11 | 2 | Line: Tx + Rx | 4612_LH | V50017-U384-K822-01 | MSA | OTU-2v |  | -5.9 | 0.4 | -15.0 | -- | OTU2(overclocked OTU1e) | -- | 0 | Enabled | 193200000 | unknow 4 | -- | -- | --
Cali-2 | 17 | 12 | -- | I01T10G-1/LH | BMC9008267 | S42024-L5437-A101-11 | -- | -- |  | -- | -- | -- | -- | -- | -- | -- | -- | -- | -- | -- | -- | ................................................................................................................................
Cali-2 | 17 | 12 | 1 | Client: Tx + Rx | XPMRC9E2000705 | V50017-U770-K500 | XFP | 10GBASE-LR/10km |  | -33.9 | -2.6 | -17.0 | 2.0 | GbE(Mapping OPU1e) | 40 | -- | Enabled | -- | -- | 0 err= 0 | 0 err= 0 | --
Cali-2 | 17 | 12 | 2 | Line: Tx + Rx | 0B09_LH | V50017-U384-K822-01 | MSA | OTU-2v |  | -11.0 | 0.5 | -15.0 | -- | OTU2(overclocked OTU1e) | -- | 0 | Enabled | 192100000 | unknow 4 | -- | -- | --
Cali-2 | 17 | 14 | -- | I01T10G-1/LH | BMC9008341 | S42024-L5437-A101-11 | -- | -- |  | -- | -- | -- | -- | -- | -- | -- | -- | -- | -- | -- | -- | ................................................................................................................................
Cali-2 | 17 | 14 | 1 | Client: Tx + Rx | FTLXUSF1JM2 | V50017-U770-K500 | XFP | 10GBASE-LR/10km |  | -5.6 | -2.1 | -17.0 | 2.0 | GbE(Mapping OPU1e) | 40 | -- | Enabled | -- | -- | 11290 err= 0 | 0 err= 0 | --
Cali-2 | 17 | 14 | 2 | Line: Tx + Rx | 4612_LH | V50017-U384-K822-01 | MSA | OTU-2v |  | -5.9 | 0.5 | -15.0 | -- | OTU2(overclocked OTU1e) | -- | 9.1E-10 | Enabled | 193800000 | unknow 4 | -- | -- | --
Cali-2 | 17 | 15 | -- | I01T10G-1/LH | BME5002365 | S42024-L5437-A101-13 | -- | -- |  | -- | -- | -- | -- | -- | -- | -- | -- | -- | -- | -- | -- | ................................................................................................................................
Cali-2 | 17 | 15 | 1 | Client: Tx + Rx | TRF5T14B93457 | V50017-U770-K500 | XFP | OTU2eP1I1-2D1/2km |  | 0.9 | -2.6 | -17.0 | 2.0 | OTU2(overclocked OTU1e) | 44 | 0 | Enabled | null | Standard | -- | -- | --
Cali-2 | 17 | 15 | 2 | Line: Tx + Rx | 3200_LHD | V50017-U585-K822-01 | MSA | OTU-2v |  | -6.3 | 0.4 | -15.0 | -- | OTU2(overclocked OTU1e) | -- | 1.5E-06 | Enabled | 193900000 | unknow 4 | -- | -- | --
Cali-2 | 18 | 13 | -- | I01T10G-1/LH | BMB5704358 | S42024-L5437-A101-11 | -- | -- |  | -- | -- | -- | -- | -- | -- | -- | -- | -- | -- | -- | -- | ................................................................................................................................
Cali-2 | 18 | 13 | 1 | Client: Tx + Rx | TL88VTN272781 | V50017-U790-K500 | DWXFP | OTU2etunDW/80km |  | -13.7 | 0.6 | -30.0 | -3.0 | OTU2(overclocked OTU1e) | 25 | 0 | Enabled | null | Standard | -- | -- | --
Cali-2 | 18 | 13 | 2 | Line: Tx + Rx | 0308_LH | V50017-U384-K822-01 | MSA | OTU-2v |  | -5.4 | 0.4 | -15.0 | -- | OTU2(overclocked OTU1e) | -- | 0 | Enabled | 194750000 | Standard | -- | -- | --
Cali-2 | 19 | 1 | -- | I01T100G-1/CQP | BME2004222 | S42024-L5690-A100-19 | -- | -- |  | -- | -- | -- | -- | -- | -- | -- | -- | -- | -- | -- | -- | ................................................................................................................................
Cali-2 | 19 | 1 | 1 | Line Rx | 4201_QPSK | S42025-L5243-A2-8 | LB100 | OTU-4v |  | -6.9 | 0.0 | -22.0 | -- | OTU | -- | 5.2E-05 | Disabled | 196100000 | unknow 10 | -- | -- | --
Cali-2 | 19 | 1 | 2 | Line Tx | 4201_QPSK | S42025-L5243-A2-8 | LB100 | OTU-4v |  | 0.0 | 1.4 | -22.0 | -- | OTU | -- | 0 | Enabled | 195250000 | unknow 10 | -- | -- | --
Cali-2 | 19 | 3 | -- | I01T100G-1/CQP | BME2004074 | S42024-L5690-A100-19 | -- | -- |  | -- | -- | -- | -- | -- | -- | -- | -- | -- | -- | -- | -- | ................................................................................................................................
Cali-2 | 19 | 3 | 1 | Line Rx | 4201_QPSK | S42025-L5243-A2-5 | LB100 | OTU-4v |  | -5.3 | 0.0 | -22.0 | -- | OTU | -- | 1.2E-03 | Disabled | 196100000 | unknow 10 | -- | -- | --
Cali-2 | 19 | 3 | 2 | Line Tx | 4201_QPSK | S42025-L5243-A2-5 | LB100 | OTU-4v |  | 0.0 | 1.7 | -22.0 | -- | OTU | -- | 0 | Enabled | 192100000 | unknow 10 | -- | -- | --
Cali-2 | 19 | 6 | -- | I01T100G-2/CQP | BMF6002695 | S42024-L5690-A200-NA | -- | -- |  | -- | -- | -- | -- | -- | -- | -- | -- | -- | -- | -- | -- | ................................................................................................................................
Cali-2 | 19 | 6 | 1 | Client: Tx + Rx | FTLCUUK1EMN | V50017-U740-K500 | CFP | 100GBASE-LR4/10km |  | -0.2 | 7.5 | -10.6 | 4.5 | GbE(Mapping OPU1e) | -999 | -- | Enabled | -- | -- | -- | -- | --
Cali-2 | 19 | 6 | 2 | Line: Tx + Rx | 4201_QPSK | S42025-L5270-A1-15 | LB100 | OTU-4v |  | -9.4 | 1.2 | -22.0 | -- | OTU | -- | 5.4E-04 | Enabled | 192550000 | unknow 9 | -- | -- | --
Cali-2 | 19 | 8 | -- | I01T100G-2/CQP | BMF8001857 | S42024-L5690-A200-NA | -- | -- |  | -- | -- | -- | -- | -- | -- | -- | -- | -- | -- | -- | -- | ................................................................................................................................
Cali-2 | 19 | 8 | 1 | Client: Tx + Rx | TRC5J15K66534 | V50017-U740-K500 | CFP | 100GBASE-LR4/10km |  | 2.8 | 6.4 | -10.6 | 4.5 | GbE(Mapping OPU1e) | -999 | -- | Enabled | -- | -- | -- | -- | --
Cali-2 | 19 | 8 | 2 | Line: Tx + Rx | 4201_QPSK | S42025-L5270-A1-15 | LB100 | OTU-4v |  | -9.3 | 3.7 | -22.0 | -- | OTU | -- | 8.4E-05 | Enabled | 192250000 | unknow 9 | -- | -- | --
Cali-2 | 19 | 10 | -- | I01T100G-2/CQP | BMH7007367 | S42024-L5690-A200-14 | -- | -- |  | -- | -- | -- | -- | -- | -- | -- | -- | -- | -- | -- | -- | ................................................................................................................................
Cali-2 | 19 | 10 | 1 | Line Rx | 4201_QPSK | S42025-L5270-A1-15 | LB100 | OTU-4v |  | -5.4 | 0.0 | -22.0 | -- | OTU | -- | 9.2E-04 | Disabled | 196100000 | unknow 9 | -- | -- | --
Cali-2 | 19 | 10 | 2 | Line Tx | 4201_QPSK | S42025-L5270-A1-15 | LB100 | OTU-4v |  | 0.0 | 1.6 | -22.0 | -- | OTU | -- | 0 | Enabled | 192800000 | unknow 9 | -- | -- | --
Cali-2 | 19 | 12 | -- | I01T100G-2/CQP | BMH7007368 | S42024-L5690-A200-14 | -- | -- |  | -- | -- | -- | -- | -- | -- | -- | -- | -- | -- | -- | --
Cali-2 | 19 | 12 | 1 | Line Rx | 4201_QPSK | S42025-L5270-A1-15 | LB100 | OTU-4v |  | -5.7 | 0.0 | -22.0 | -- | OTU | -- | 3.1E-05 | Disabled | 196100000 | unknow 9 | -- | -- | --
Cali-2 | 19 | 12 | 2 | Line Tx | 4201_QPSK | S42025-L5270-A1-15 | LB100 | OTU-4v |  | 0.0 | 1.8 | -22.0 | -- | OTU | -- | 0 | Enabled | 194550000 | unknow 9 | -- | -- | --
Cali-2 | 19 | 14 | -- | I01T100G-2/CQP | BMJ6001614 | S42024-L5690-A200-14 | -- | -- |  | -- | -- | -- | -- | -- | -- | -- | -- | -- | -- | -- | -- | Renata
Cali-2 | 19 | 14 | 1 | Client: Tx + Rx | FIM337101615YRA11F | V50017-U741-K500 | CFP | OTL4.44I1-9D1F/10km |  | -1.9 | 6.3 | -10.7 | 4.5 | OTU | -999 | -- | Enabled | -- | -- | -- | -- | --
Cali-2 | 19 | 14 | 2 | Line: Tx + Rx | 4201_QPSK | S42025-L5270-A1-15 | LB100 | OTU-4v |  | -5.6 | 1.7 | -22.0 | -- | OTU | -- | 6.7E-05 | Enabled | 192700000 | unknow 9 | -- | -- | --
Cali-2 | 20 | 1 | -- | I01T100G-2/CQP | BMH7007366 | S42024-L5690-A200-14 | -- | -- |  | -- | -- | -- | -- | -- | -- | -- | -- | -- | -- | -- | -- | ................................................................................................................................
Cali-2 | 20 | 1 | 1 | Client: Tx + Rx | FTLCUVK045V | V50017-U740-K500 | CFP | 100GBASE-LR4/10km |  | -1.7 | 7.0 | -10.6 | 4.5 | GbE(Mapping OPU1e) | -999 | -- | Enabled | -- | -- | -- | -- | --
Cali-2 | 20 | 1 | 2 | Line: Tx + Rx | 4201_QPSK | S42025-L5270-A1-15 | LB100 | OTU-4v |  | -6.8 | 1.7 | -22.0 | -- | OTU | -- | 3.3E-05 | Enabled | 193400000 | unknow 9 | -- | -- | --
Cali-2 | 20 | 4 | -- | I01T100G-2/CQP | BMH5000635 | S42024-L5690-A200-13 | -- | -- |  | -- | -- | -- | -- | -- | -- | -- | -- | -- | -- | -- | -- | ................................................................................................................................
Cali-2 | 20 | 4 | 1 | Client: Tx + Rx | FTLCUVK045R | V50017-U740-K500 | CFP | 100GBASE-LR4/10km |  | -3.0 | 6.7 | -10.6 | 4.5 | GbE(Mapping OPU1e) | -999 | -- | Enabled | -- | -- | -- | -- | --
Cali-2 | 20 | 4 | 2 | Line: Tx + Rx | 4201_QPSK | S42025-L5270-A1-15 | LB100 | OTU-4v |  | -6.6 | 1.2 | -22.0 | -- | OTU | -- | 2.7E-05 | Enabled | 192200000 | unknow 9 | -- | -- | --
Cali-2 | 20 | 7 | -- | I01T100G-2/CQP | BMH5000639 | S42024-L5690-A200-13 | -- | -- |  | -- | -- | -- | -- | -- | -- | -- | -- | -- | -- | -- | -- | ................................................................................................................................
Cali-2 | 20 | 7 | 1 | Client: Tx + Rx | FTLCUVK045Q | V50017-U740-K500 | CFP | 100GBASE-LR4/10km |  | -2.5 | 7.1 | -10.6 | 4.5 | GbE(Mapping OPU1e) | -999 | -- | Enabled | -- | -- | -- | -- | --
Cali-2 | 20 | 7 | 2 | Line: Tx + Rx | 4201_QPSK | S42025-L5270-A1-15 | LB100 | OTU-4v |  | -6.2 | 1.7 | -22.0 | -- | OTU | -- | 1.4E-04 | Enabled | 194050000 | unknow 9 | -- | -- | --
Cali-2 | 20 | 10 | -- | I01T100G-2/CQP | BMH5000634 | S42024-L5690-A200-13 | -- | -- |  | -- | -- | -- | -- | -- | -- | -- | -- | -- | -- | -- | -- | ................................................................................................................................
Cali-2 | 20 | 10 | 1 | Client: Tx + Rx | FTLCUVK045N | V50017-U740-K500 | CFP | 100GBASE-LR4/10km |  | -1.9 | 7.2 | -10.6 | 4.5 | GbE(Mapping OPU1e) | -999 | -- | Enabled | -- | -- | -- | -- | --
Cali-2 | 20 | 10 | 2 | Line: Tx + Rx | 4201_QPSK | S42025-L5270-A1-15 | LB100 | OTU-4v |  | -6.1 | 3.5 | -22.0 | -- | OTU | -- | 7.5E-04 | Enabled | 194650000 | unknow 9 | -- | -- | --
Cali-2 | 20 | 13 | -- | I01T100G-2/CQP | BMH5001649 | S42024-L5690-A200-13 | -- | -- |  | -- | -- | -- | -- | -- | -- | -- | -- | -- | -- | -- | -- | ................................................................................................................................
Cali-2 | 20 | 13 | 1 | Client: Tx + Rx | FTLCUVK045S | V50017-U740-K500 | CFP | 100GBASE-LR4/10km |  | -1.2 | 7.4 | -10.6 | 4.5 | GbE(Mapping OPU1e) | -999 | -- | Enabled | -- | -- | -- | -- | --
Cali-2 | 20 | 13 | 2 | Line: Tx + Rx | 4201_QPSK | S42025-L5270-A1-15 | LB100 | OTU-4v |  | -6.5 | 2.6 | -22.0 | -- | OTU | -- | 1.1E-04 | Enabled | 192150000 | unknow 9 | -- | -- | --
CaliNarino-1 | 1 | 3 | -- | I05AD10G-1 | BMA5711743 | S42024-L5581-A100-E2 | -- | -- |  | -- | -- | -- | -- | -- | -- | -- | -- | -- | -- | -- | --
CaliNarino-1 | 1 | 3 | 1 | Client: Tx 1 + Rx 1 | 31121P1203101065527 | V50017-U463-K500 | SFP | GbE-LX/10km |  | -5.9 | -6.2 | -25.0 | 0.0 | GbE(Mapping OPU1e) | 20 | -- | Enabled | -- | -- | 3002 err= 0 | 3403 err= 0 | --
CaliNarino-1 | 1 | 3 | 2 | Client: Tx 2 + Rx 2 | 31121P1203101065521 | V50017-U463-K500 | SFP | GbE-LX/10km |  | -9.5 | -5.8 | -25.0 | 0.0 | GbE(Mapping OPU1e) | 20 | -- | Enabled | -- | -- | 3046 err= 0 | 2387 err= 0 | --
CaliNarino-1 | 1 | 3 | 3 | Client: Tx 3 + Rx 3 | 31121P1203101366761 | V50017-U463-K500 | SFP | GbE-LX/10km |  | -20.0 | -6.9 | -25.0 | 0.0 | GbE(Mapping OPU1e) | 20 | -- | Enabled | -- | -- | 4816196 err= 0 | 5154079 err= 0 | --
CaliNarino-1 | 1 | 3 | 4 | Client: Tx 4 + Rx 4 | 31121P1203101366773 | V50017-U463-K500 | SFP | GbE-LX/10km |  | -7.4 | -6.2 | -25.0 | 0.0 | GbE(Mapping OPU1e) | 18 | -- | Enabled | -- | -- | 1509198 err= 0 | 5704290 err= 0 | --
CaliNarino-1 | 1 | 3 | 6 | Line: Tx 1 + Rx 1 | FTLXAJ405JM | V50017-U4120-K500 | DWXFP | OTU2eDW/40km |  | -6.7 | 1.4 | -15.0 | -- | OTU | -- | 0 | Enabled | 194100000 | Standard | -- | -- | --
CaliNarino-1 | 1 | 3 | 7 | Line: Tx 2 + Rx 2 | FTLXAJ10SLK | V50017-U4120-K500 | DWXFP | OTU2eDW/40km |  | -6.3 | 1.2 | -15.0 | -- | OTU | -- | 0 | Enabled | 194100000 | Standard | -- | -- | --
CaliNarino-1 | 2 | 4 | -- | I01T10G-1/LH | BMC9008277 | S42024-L5437-A101-11 | -- | -- |  | -- | -- | -- | -- | -- | -- | -- | -- | -- | -- | -- | -- | ................................................................................................................................
CaliNarino-1 | 2 | 4 | 1 | Client: Tx + Rx | FTLXURD15Q1 | V50017-U770-K500 | XFP | 10GBASE-LR/10km |  | -5.1 | -2.4 | -17.0 | 2.0 | GbE(Transp) | 42 | -- | Enabled | -- | -- | 0 err= 0 | 11717 err= 0 | --
CaliNarino-1 | 2 | 4 | 2 | Line: Tx + Rx | 4612_LH | V50017-U384-K822-01 | MSA | OTU-2v |  | -5.7 | 0.4 | -15.0 | -- | OTU2_2E | -- | 0 | Enabled | 194300000 | Standard | -- | -- | --
CaliNarino-1 | 2 | 5 | -- | I01T10G-1/LH | BMB5707312 | S42024-L5437-A101-11 | -- | -- |  | -- | -- | -- | -- | -- | -- | -- | -- | -- | -- | -- | -- | ................................................................................................................................
CaliNarino-1 | 2 | 5 | 1 | Client: Tx + Rx | FTLXUKD054R | V50017-U770-K500 | XFP | 10GBASE-LR/10km |  | -27.6 | -2.2 | -17.0 | 2.0 | GbE(Mapping OPU1e) | 41 | -- | Enabled | -- | -- | null err= null | null err= null | --
CaliNarino-1 | 2 | 5 | 2 | Line: Tx + Rx | 4612_LH | V50017-U384-K822-01 | MSA | OTU-2v |  | -49.2 | 0.5 | -15.0 | -- | OTU2(overclocked OTU1e) | -- | -? | Enabled | 194900000 | Standard | -- | -- | --
CaliNarino-1 | 2 | 6 | -- | I01T10G-1/LH | BMB5707326 | S42024-L5437-A101-11 | -- | -- |  | -- | -- | -- | -- | -- | -- | -- | -- | -- | -- | -- | -- | ................................................................................................................................
CaliNarino-1 | 2 | 6 | 1 | Client: Tx + Rx | FTLXUKD054J | V50017-U770-K500 | XFP | STM64I-64.1/2km |  | -33.9 | -2.1 | -17.0 | 2.0 | SDH | 40 | -- | Enabled | -- | -- |  |  | --
CaliNarino-1 | 2 | 6 | 2 | Line: Tx + Rx | 4612_LH | V50017-U384-K822-01 | MSA | OTU-2v |  | -46.7 | 0.5 | -15.0 | -- | OTU | -- | -? | Enabled | 194800000 | Standard | -- | -- | --
CaliNarino-1 | 2 | 14 | 1 | Tx 1 + Rx 1 | TRF5C10C07587 | V50017-U463-K901 | SFP | GbE-LX/10km |  | -21.3 | -5.2 | -25.0 | 0.0 | GbE T1G | 19 | -- | Enabled | -- | -- | null err= null | null err= null | --
CaliNarino-1 | 2 | 14 | 2 | Tx 2 + Rx 2 | TRF5C10C04696 | V50017-U463-K901 | SFP | GbE-LX/10km |  | -7.4 | -5.3 | -25.0 | 0.0 | GbE T1G | 22 | -- | Enabled | -- | -- | null err= null | null err= null | --
CaliNarino-1 | 2 | 14 | 19 | Tx 19 + Rx 19 | FTLXQ31W0LJ4 | V50017-U790-K500 | DWXFP | OTU2etunDW/80km |  | -10.9 | 1.0 | -15.0 | -- | OTU | -- | 1.9E-10 | Enabled | 193400000 | unknow 6 | -- | -- | --
CaliNarino-1 | 2 | 14 | 20 | Tx 20 + Rx 20 | FTLXQ28W0HXD | V50017-U790-K500 | DWXFP | OTU2etunDW/80km |  | -9.9 | 1.1 | -15.0 | -- | OTU | -- | 0 | Enabled | 193300000 | unknow 6 | -- | -- | --
CaliTeq | 1 | 3 | -- | I01T10G-1/LH | BMD8001255 | S42024-L5437-A101-11 | -- | -- |  | -- | -- | -- | -- | -- | -- | -- | -- | -- | -- | -- | -- | ................................................................................................................................
CaliTeq | 1 | 3 | 1 | Client: Tx + Rx | XPMRD782000155 | V50017-U770-K500 | XFP | 10GBASE-LR/10km |  | -6.0 | -2.1 | -17.0 | 2.0 | GbE(Mapping OPU1e) | 33 | -- | Enabled | -- | -- | 38928859 err= 0 | 36135137 err= 0 | --
CaliTeq | 1 | 3 | 2 | Line: Tx + Rx | 3D08_LH | V50017-U384-K822-01 | MSA | OTU-2v |  | -4.5 | -0.2 | -15.0 | -- | OTU2(overclocked OTU1e) | -- | 7.7E-08 | Enabled | 194400000 | unknow 4 | -- | -- | --
CaliTeq | 1 | 10 | -- | I01T10G-1/LH | BMD8001242 | S42024-L5437-A101-11 | -- | -- |  | -- | -- | -- | -- | -- | -- | -- | -- | -- | -- | -- | -- | ................................................................................................................................
CaliTeq | 1 | 10 | 1 | Client: Tx + Rx | XPMRD7Q2018274 | V50017-U770-K500 | XFP | 10GBASE-LR/10km |  | -7.6 | -1.8 | -17.0 | 2.0 | GbE(Mapping OPU1e) | 33 | -- | Enabled | -- | -- | 99575715 err= 0 | 134590484 err= 0 | --
CaliTeq | 1 | 10 | 2 | Line: Tx + Rx | 3D08_LH | V50017-U384-K822-01 | MSA | OTU-2v |  | -3.5 | -0.2 | -15.0 | -- | OTU2(overclocked OTU1e) | -- | 0 | Enabled | 193900000 | unknow 4 | -- | -- | --
CaliTeq | 2 | 14 | -- | I04TQ10G-1 | BMH4006027 | S42024-L5633-A200-07 | -- | -- |  | -- | -- | -- | -- | -- | -- | -- | -- | -- | -- | -- | -- | ................................................................................................................................
CaliTeq | 2 | 14 | 1 | Tx 1 + Rx 1 | FTLXAV10AJ3 | V50017-U622-K500 | SFP+ | 10GBASE-LR/10km | UnknowPORT | null | null | null | -- | GbE(Transp) | -- | -- | -- | -- | -- | 3900 err= 0 | 4043 err= 0 | --
CaliTeq | 2 | 14 | 3 | Tx 3 + Rx 3 | TL88VTN250336 | V50017-U790-K500 | DWXFP | OTU2etunDW/80km |  | -11.9 | 0.4 | -15.0 | -- | OTU2_2E | -- | 0 | Enabled | 194200000 | Standard | -- | -- | --
CaliTeq | 2 | 15 | -- | I01T10G-1/LH | BMF4003901 | S42024-L5437-A102-04 | -- | -- |  | -- | -- | -- | -- | -- | -- | -- | -- | -- | -- | -- | -- | ................................................................................................................................
CaliTeq | 2 | 15 | 1 | Client: Tx + Rx | FTLXURD0YP4 | V50017-U770-K500 | XFP | 10GBASE-LR/10km |  | -2.7 | -2.2 | -17.0 | 2.0 | GbE(Mapping OPU1e) | 43 | -- | Enabled | -- | -- | 4094938 err= 0 | 33297042 err= 0 | --
CaliTeq | 2 | 15 | 2 | Line: Tx + Rx | 3200_LHD | V50017-U585-K822-01 | MSA | OTU-2v |  | -6.5 | 0.3 | -15.0 | -- | OTU2(overclocked OTU1e) | -- | 0 | Enabled | 194400000 | unknow 4 | -- | -- | --
CaliVasquezCobo-1 | 2 | 2 | -- | I08T10G-1/LH | BM-/AO704056 | S42024-L5439-A100-16 | -- | -- |  | -- | -- | -- | -- | -- | -- | -- | -- | -- | -- | -- | -- | ................................................................................................................................
CaliVasquezCobo-1 | 2 | 2 | 1 | Client: Tx 1 + Rx 1 | TRF5E08G03709 | V50017-U340-K500 | SFP | STM16S-16.1/15km |  | -6.5 | -1.6 | -24.0 | 3.0 | SDH | 22 | -- | Enabled | -- | -- | HuaWei SBS | SDM-X, NE 00 | --
CaliVasquezCobo-1 | 2 | 2 | 9 | Line: Tx + Rx | 3D08_LH | V50017-U384-K822-01 | MSA | OTU-2v |  | -4.2 | 0.2 | -15.0 | -- | OTU | -- | 0 | Enabled | 192800000 | unknow 4 | -- | -- | --
CaliVasquezCobo-1 | 2 | 4 | -- | I01T10G-1/LH | BM-/EN003341 | S42024-L5437-A101-13 | -- | -- |  | -- | -- | -- | -- | -- | -- | -- | -- | -- | -- | -- | -- | ................................................................................................................................
CaliVasquezCobo-1 | 2 | 4 | 1 | Client: Tx + Rx | FTLXURD169D | V50017-U770-K500 | XFP | 10GBASE-LR/10km |  | -3.9 | -2.2 | -17.0 | 2.0 | GbE(Transp) | 40 | -- | Enabled | -- | -- | null err= null | null err= null | --
CaliVasquezCobo-1 | 2 | 4 | 2 | Line: Tx + Rx | 3200_LHD | V50017-U585-K822-01 | MSA | OTU-2v |  | -5.1 | 0.5 | -15.0 | -- | OTU2_2E | -- | 0 | Enabled | 193400000 | Standard | -- | -- | --
CaliVasquezCobo-1 | 2 | 5 | -- | I01T10G-1/LH | BM-/CD003292 | S42024-L5437-A101-11 | -- | -- |  | -- | -- | -- | -- | -- | -- | -- | -- | -- | -- | -- | -- | ................................................................................................................................
CaliVasquezCobo-1 | 2 | 5 | 1 | Client: Tx + Rx | TRF5T10C19801 | V50017-U770-K500 | XFP | 10GBASE-LR/10km |  | -2.5 | -4.1 | -17.0 | 2.0 | GbE(Mapping OPU1e) | 54 | -- | Enabled | -- | -- | 8053995 err= 0 | 10411781 err= 0 | --
CaliVasquezCobo-1 | 2 | 5 | 2 | Line: Tx + Rx | 0B09_LH | V50017-U384-K822-01 | MSA | OTU-2v |  | -5.2 | 0.6 | -15.0 | -- | OTU2(overclocked OTU1e) | -- | 0 | Enabled | 192500000 | unknow 4 | -- | -- | --
CaliVasquezCobo-1 | 2 | 11 | -- | I01T10G-1/LH | BM-/E2005404 | S42024-L5437-A101-11 | -- | -- |  | -- | -- | -- | -- | -- | -- | -- | -- | -- | -- | -- | -- | ................................................................................................................................
CaliVasquezCobo-1 | 2 | 11 | 1 | Client: Tx + Rx | FTRXKBR03U9 | V50017-U770-K500 | XFP | 10GBASE-LR/10km |  | -2.5 | -2.7 | -17.0 | 2.0 | GbE(Mapping OPU1e) | 44 | -- | Enabled | -- | -- | 28566054 err= 0 | 4518514 err= 0 | --
CaliVasquezCobo-1 | 2 | 11 | 2 | Line: Tx + Rx | 0B09_LH | V50017-U384-K822-01 | MSA | OTU-2v |  | -5.1 | 0.4 | -15.0 | -- | OTU2(overclocked OTU1e) | -- | 0 | Enabled | 194000000 | unknow 4 | -- | -- | --
CaliVasquezCobo-1 | 2 | 12 | -- | I01T10G-1/LH | BM-/W9709311 | S42024-L5437-A101-10 | -- | -- |  | -- | -- | -- | -- | -- | -- | -- | -- | -- | -- | -- | --
CaliVasquezCobo-1 | 2 | 12 | 1 | Client: Tx + Rx | TRF5T14B90395 | V50017-U770-K500 | XFP | 10GBASE-LR/10km |  | -4.5 | -3.0 | -17.0 | 2.0 | GbE(Mapping OPU1e) | 44 | -- | Enabled | -- | -- | 1088 err= 0 | 41 err= 0 | --
CaliVasquezCobo-1 | 2 | 12 | 2 | Line: Tx + Rx | 3D08_LH | V50017-U384-K822-01 | MSA | OTU-2v |  | -5.2 | 0.6 | -15.0 | -- | OTU2(overclocked OTU1e) | -- | 0 | Enabled | 192500000 | unknow 4 | -- | -- | --
CaliVasquezCobo-1 | 2 | 13 | -- | I08T10G-1/LH | BM-/B3710175 | S42024-L5439-A100-16 | -- | -- |  | -- | -- | -- | -- | -- | -- | -- | -- | -- | -- | -- | -- | ................................................................................................................................
CaliVasquezCobo-1 | 2 | 13 | 1 | Client: Tx 1 + Rx 1 | TRF5E08G03714 | V50017-U340-K500 | SFP | STM16S-16.1/15km |  | -5.8 | -1.5 | -24.0 | 3.0 | SDH | 21 | -- | Enabled | -- | -- | HuaWei SBS | SDM-X, NE 00 | --
CaliVasquezCobo-1 | 2 | 13 | 9 | Line: Tx + Rx | 3D08_LH | V50017-U384-K822-01 | MSA | OTU-2v |  | -4.6 | 0.3 | -15.0 | -- | OTU | -- | 0 | Enabled | 192600000 | unknow 4 | -- | -- | --
CAPITALTOWER-4 | 2 | 3 | -- | I05AD10G-1 | BM-/A5711745 | S42024-L5581-A100-E2 | -- | -- | - 6_OTU2.LOF. - 6_OTU2.SSF. - 6_ODU2.SSF. | -- | -- | -- | -- | -- | -- | -- | -- | -- | -- | -- | -- | ................................................................................................................................
CAPITALTOWER-4 | 2 | 3 | 2 | Client: Tx 2 + Rx 2 | 31121P1203101366822 | V50017-U463-K500 | SFP | GbE-LX/10km |  | -40.0 | -6.6 | -25.0 | 0.0 | GbE(Mapping OPU1e) | 17 | -- | Enabled | -- | -- | 0 err= 0 | 0 err= 0 | --
CAPITALTOWER-4 | 2 | 3 | 6 | Line: Tx 1 + Rx 1 | JXP0FC4606030080 | V50017-U790-K500 | DWXFP | OTU2etunDW/80km | - OTU2.LOF. - OTU2.SSF. - ODU2.SSF. | -3.6 | 0.4 | -15.0 | -- | OTU | -- | -? | Enabled | 193450000 | Standard | -- | -- | --
CAPITALTOWER-4 | 2 | 3 | 7 | Line: Tx 2 + Rx 2 | TRF5T07F56328 | V50017-U770-K500 | XFP | OTU2eP1I1-2D1/2km |  | -3.8 | -3.1 | -15.0 | -- | OTU | -- | 0 | Enabled | 0 | Standard | -- | -- | --
CAPITALTOWER-4 | 2 | 4 | -- | I05AD10G-1 | BM-/B8006482 | S42024-L5581-A100-E2 | -- | -- |  | -- | -- | -- | -- | -- | -- | -- | -- | -- | -- | -- | --
CAPITALTOWER-4 | 2 | 4 | 1 | Client: Tx 1 + Rx 1 | RTXMEA131500110097 | V50017-U463-K500 | SFP | GbE-LX/10km |  | -20.5 | -4.9 | -25.0 | 0.0 | GbE(Mapping OPU1e) | 11 | -- | Enabled | -- | -- | 132 err= 0 | 0 err= 0 | --
CAPITALTOWER-4 | 2 | 4 | 2 | Client: Tx 2 + Rx 2 | RTXMEA131500110008 | V50017-U463-K500 | SFP | GbE-LX/10km |  | -10.2 | -4.9 | -25.0 | 0.0 | GbE(Mapping OPU1e) | 9 | -- | Enabled | -- | -- | 7828433 err= 0 | 5550085 err= 0 | --
CAPITALTOWER-4 | 2 | 4 | 3 | Client: Tx 3 + Rx 3 | 31121P1203101065612 | V50017-U463-K500 | SFP | GbE-LX/10km |  | -40.0 | -6.4 | -25.0 | 0.0 | GbE(Mapping OPU1e) | 20 | -- | Enabled | -- | -- | 0 err= 0 | 0 err= 0 | --
CAPITALTOWER-4 | 2 | 4 | 4 | Client: Tx 4 + Rx 4 | RTXMEA131500110144 | V50017-U463-K500 | SFP | GbE-LX/10km |  | -40.0 | -4.8 | -25.0 | 0.0 | GbE(Mapping OPU1e) | 10 | -- | Enabled | -- | -- | 0 err= 0 | 0 err= 0 | --
CAPITALTOWER-4 | 2 | 4 | 5 | Client: Tx 5 + Rx 5 | SPGBF6Q2007418 | V50017-U463-K500 | SFP | GbE-LX/10km |  | -5.2 | -5.2 | -25.0 | 0.0 | GbE(Mapping OPU1e) | 22 | -- | Enabled | -- | -- | null err= null | null err= null | --
CAPITALTOWER-4 | 2 | 4 | 6 | Line: Tx 1 + Rx 1 | TL88VTN272764 | V50017-U790-K500 | DWXFP | OTU2etunDW/80km |  | -10.8 | 0.6 | -15.0 | -- | OTU | -- | 0 | Enabled | 194750000 | Standard | -- | -- | --
CAPITALTOWER-4 | 2 | 4 | 7 | Line: Tx 2 + Rx 2 | TL88VTN272772 | V50017-U790-K500 | DWXFP | OTU2etunDW/80km |  | -10.2 | 0.6 | -15.0 | -- | OTU | -- | 0 | Enabled | 195150000 | Standard | -- | -- | --
CAPITALTOWER-4 | 2 | 5 | -- | I05AD10G-1 | BM-/A5711731 | S42024-L5581-A100-E2 | -- | -- | - 1_ETHERNET_1G.SSF-egress. | -- | -- | -- | -- | -- | -- | -- | -- | -- | -- | -- | -- | ................................................................................................................................
CAPITALTOWER-4 | 2 | 5 | 1 | Client: Tx 1 + Rx 1 | 31121P1203101366784 | V50017-U463-K500 | SFP | GbE-LX/10km | - ETHERNET_1G.SSF-egress. | -40.0 | -6.3 | -25.0 | 0.0 | GbE(Mapping OPU1e) | 15 | -- | Enabled | -- | -- | 0 err= 0 | 0 err= 0 | --
CAPITALTOWER-4 | 2 | 5 | 2 | Client: Tx 2 + Rx 2 | 31121P1203101366759 | V50017-U463-K500 | SFP | GbE-LX/10km |  | -40.0 | -5.6 | -25.0 | 0.0 | GbE(Mapping OPU1e) | 21 | -- | Enabled | -- | -- | 0 err= 0 | 0 err= 0 | --
CAPITALTOWER-4 | 2 | 5 | 3 | Client: Tx 3 + Rx 3 | SPGBFBA2008448 | V50017-U463-K500 | SFP | GbE-LX/10km |  | -40.0 | -5.5 | -25.0 | 0.0 | GbE(Mapping OPU1e) | 24 | -- | Enabled | -- | -- | 0 err= 0 | 0 err= 0 | --
CAPITALTOWER-4 | 2 | 5 | 6 | Line: Tx 1 + Rx 1 | TL88VTN245749 | V50017-U790-K500 | DWXFP | OTU2etunDW/80km |  | -14.1 | 0.6 | -23.0 | -- | OTU | -- | 0 | Enabled | 195500000 | Standard | -- | -- | --
CAPITALTOWER-4 | 2 | 5 | 7 | Line: Tx 2 + Rx 2 | SXP388E807N00179 | V50017-U770-K500 | XFP | OTU2eP1I1-2D1/2km |  | -9.6 | -3.5 | -15.0 | -- | OTU | -- | 0 | Enabled | 0 | Standard | -- | -- | --
CAPITALTOWER-4 | 2 | 6 | -- | I05AD10G-1 | BM-/D2003188 | S42024-L5581-A200-03 | -- | -- | - 2_ETHERNET_1G.SSF. - 2_ETHERNET_1G.SSF. | -- | -- | -- | -- | -- | -- | -- | -- | -- | -- | -- | -- | Cliente 1: CATO_SIBE_01GBE_0948 BBCorp: Cliente 2: CATO_SIBE_01GBE_0949
CAPITALTOWER-4 | 2 | 6 | 1 | Client: Tx 1 + Rx 1 | RTXMEA131500110362 | V50017-U463-K500 | SFP | GbE-LX/10km |  | -5.3 | -5.0 | -25.0 | 0.0 | GbE(Mapping OPU1e) | 11 | -- | Enabled | -- | -- | 0 err= 0 | 0 err= 0 | --
CAPITALTOWER-4 | 2 | 6 | 2 | Client: Tx 2 + Rx 2 | TRF5C10C04796 | V50017-U463-K901 | SFP | GbE-LX/10km | - ETHERNET_1G.SSF. - ETHERNET_1G.SSF. | -33.9 | -6.7 | -25.0 | 0.0 | GbE(Mapping OPU1e) | 20 | -- | Enabled | -- | -- | 0 err= 0 | 20 err= 0 | --
CAPITALTOWER-4 | 2 | 6 | 3 | Client: Tx 3 + Rx 3 | SPGBACH2011506 | V50017-U463-K500 | SFP | GbE-LX/10km |  | -5.8 | -5.8 | -25.0 | 0.0 | GbE(Mapping OPU1e) | 21 | -- | Enabled | -- | -- | null err= null | null err= null | --
CAPITALTOWER-4 | 2 | 6 | 6 | Line: Tx 1 + Rx 1 | JXP0FB1473910204 | V50017-U790-K500 | DWXFP | OTU2etunDW/80km |  | -10.9 | 0.4 | -15.0 | -- | OTU | -- | 0 | Enabled | 195750000 | Standard | -- | -- | --
CAPITALTOWER-4 | 2 | 6 | 7 | Line: Tx 2 + Rx 2 | JXP0FA489591010B | V50017-U790-K500 | DWXFP | OTU2etunDW/80km |  | -11.9 | 0.4 | -15.0 | -- | OTU | -- | 0 | Enabled | 195750000 | Standard | -- | -- | --
CAPITALTOWER-4 | 2 | 7 | -- | I01T10G-1/LH | BM-/A9702791 | S42024-L5437-A101-11 | -- | -- |  | -- | -- | -- | -- | -- | -- | -- | -- | -- | -- | -- | -- | ................................................................................................................................
CAPITALTOWER-4 | 2 | 7 | 1 | Client: Tx + Rx | FTLXURD12GC | V50017-U770-K500 | XFP | 10GBASE-LR/10km |  | -40.0 | -40.0 | -17.0 | 2.0 | GbE(Mapping OPU1e) | 0 | -- | Disabled | -- | -- | 0 err= 0 | 0 err= 0 | --
CAPITALTOWER-4 | 2 | 7 | 2 | Line: Tx + Rx | 4612_LH | V50017-U384-K822-01 | MSA | OTU-2v |  | -3.7 | 0.4 | -15.0 | -- | OTU2(overclocked OTU1e) | -- | 0 | Enabled | 191900000 | Standard | -- | -- | --
CAPITALTOWER-4 | 2 | 8 | -- | I01T10G-1/LH | BM-/B4704563 | S42024-L5437-A101-11 | -- | -- |  | -- | -- | -- | -- | -- | -- | -- | -- | -- | -- | -- | -- | ................................................................................................................................
CAPITALTOWER-4 | 2 | 8 | 1 | Client: Tx + Rx | XPMRC9E2000922 | V50017-U770-K500 | XFP | 10GBASE-LR/10km |  | -29.5 | -40.0 | -17.0 | 2.0 | GbE(Mapping OPU1e) | 0 | -- | Disabled | -- | -- | 0 err= 0 | 0 err= 0 | --
CAPITALTOWER-4 | 2 | 8 | 2 | Line: Tx + Rx | 4612_LH | V50017-U384-K822-01 | MSA | OTU-2v |  | -3.6 | 0.5 | -15.0 | -- | OTU2(overclocked OTU1e) | -- | 0 | Enabled | 191700000 | Standard | -- | -- | --
CAPITALTOWER-4 | 2 | 9 | -- | I01T10G-1/LH | BM+/U8713635 | S42024-L5437-A100-06 | -- | -- |  | -- | -- | -- | -- | -- | -- | -- | -- | -- | -- | -- | -- | 3R_(Tolu 2_7 - Med 2_6)<->(Med 2_10 - BogotaRTD 3_3): Line Tx, Voa 4.4.in2: Line Rx, Voa 4.4.out3
CAPITALTOWER-4 | 2 | 9 | 1 | Client: Tx + Rx | FTLXUGJ061Q | V50017-U770-K500 | XFP | 10GBASE-LR/10km |  | -40.0 | -40.0 | -17.0 | 2.0 | GbE(Mapping OPU1e) | 0 | -- | Disabled | -- | -- | null err= null | null err= null | --
CAPITALTOWER-4 | 2 | 9 | 2 | Line: Tx + Rx | 4612_LH | V50017-U383-K822-01 | MSA | OTU-2v |  | -2.5 | 0.5 | -15.0 | -- | OTU2(overclocked OTU1e) | -- | 0 | Enabled | 194100000 | unknow 4 | -- | -- | --
CAPITALTOWER-4 | 2 | 10 | -- | I01T10G-1/LH | BM-/XN715290 | S42024-L5437-A101-11 | -- | -- |  | -- | -- | -- | -- | -- | -- | -- | -- | -- | -- | -- | -- | Del-ASON_4-2<->(Barr_11-111<->Pelu _5-105)<->(UNE Pelu 1-3-2<->UNE Cucu 0-1-4)<->(Cucu_2-110<->Bort_10-105)<->RTDN-ASON_3-2
CAPITALTOWER-4 | 2 | 10 | 1 | Client: Tx + Rx | TRF5T06D75164 | V50017-U770-K500 | XFP | 10GBASE-LR/10km |  | -40.0 | -40.0 | -17.0 | 2.0 | GbE(Mapping OPU1e) | 0 | -- | Disabled | -- | -- | 0 err= 0 | 0 err= 0 | --
CAPITALTOWER-4 | 2 | 10 | 2 | Line: Tx + Rx | 4612_LH | V50017-U384-K822-01 | MSA | OTU-2v |  | -3.6 | 0.4 | -15.0 | -- | OTU2(overclocked OTU1e) | -- | 0 | Enabled | 191900000 | unknow 4 | -- | -- | --
CAPITALTOWER-4 | 2 | 12 | -- | I08T10G-1/LH | BM-/WO709456 | S42024-L5439-A100-14 | -- | -- |  | -- | -- | -- | -- | -- | -- | -- | -- | -- | -- | -- | -- | Client 5: ENTR (193.2) Ch5 East: Client 7: ENTR (193.2) Ch6 East
CAPITALTOWER-4 | 2 | 12 | 1 | Client: Tx 1 + Rx 1 | RTXMEB134900050384 | V50017-U340-K500 | SFP | STM16S-16.1/15km |  | -5.5 | -2.0 | -24.0 | 3.0 | SDH | 11 | -- | Enabled | -- | -- | SDM-X, NE 00 | SDM-X, NE 00 | --
CAPITALTOWER-4 | 2 | 12 | 3 | Client: Tx 3 + Rx 3 | TRF5E08G03719 | V50017-U340-K500 | SFP | STM16S-16.1/15km |  | -10.3 | -1.5 | -24.0 | 3.0 | SDH | 20 | -- | Enabled | -- | -- | SDM-X, NE 00 | SDM-X, NE 00 | --
CAPITALTOWER-4 | 2 | 12 | 9 | Line: Tx + Rx | 3D08_LH | V50017-U384-K822-01 | MSA | OTU-2v |  | -5.3 | 0.0 | -15.0 | -- | OTU | -- | 0 | Enabled | 195450000 | unknow 4 | -- | -- | --
CAPITALTOWER-4 | 2 | 14 | -- | I08T10G-1/LH | BM-/WO708024 | S42024-L5439-A100-14 | -- | -- |  | -- | -- | -- | -- | -- | -- | -- | -- | -- | -- | -- | -- | Client 1: ENTR (192.9) Ch5 East: Client 3: ENTR (192.9) Ch6 East
CAPITALTOWER-4 | 2 | 14 | 1 | Client: Tx 1 + Rx 1 | 312857321D103438325 | V50017-U343-K500 | SFP | STM16I-16/2km |  | -4.5 | -4.3 | -24.0 | 0.0 | SDH | 6 | -- | Enabled | -- | -- | SDM-X, NE 00 | SDM-X, NE 00 | --
CAPITALTOWER-4 | 2 | 14 | 3 | Client: Tx 3 + Rx 3 | TRF5E08G03722 | V50017-U340-K500 | SFP | STM16S-16.1/15km |  | -2.1 | -1.5 | -24.0 | 3.0 | SDH | 20 | -- | Enabled | -- | -- | SDM-X, NE 00 | SDM-X, NE 00 | --
CAPITALTOWER-4 | 2 | 14 | 9 | Line: Tx + Rx | 3D08_LH | V50017-U384-K822-01 | MSA | OTU-2v |  | -0.5 | 0.2 | -15.0 | -- | OTU | -- | 0 | Enabled | 195150000 | unknow 4 | -- | -- | --
Cartagena | 1 | 1 | -- | I01T10G-1/LH | BME3004102 | S42024-L5437-A101-13 | -- | -- |  | -- | -- | -- | -- | -- | -- | -- | -- | -- | -- | -- | -- | ................................................................................................................................
Cartagena | 1 | 1 | 1 | Client: Tx + Rx | FTLXURD0TG3 | V50017-U770-K500 | XFP | 10GBASE-LR/10km |  | -12.3 | -1.4 | -17.0 | 2.0 | GbE(Mapping OPU1e) | 44 | -- | Enabled | -- | -- | 53080614 err= 0 | 26439919 err= 0 | --
Cartagena | 1 | 1 | 2 | Line: Tx + Rx | 3200_LH | V50017-U585-K822-01 | MSA | OTU-2v |  | -3.9 | 0.3 | -15.0 | -- | OTU2(overclocked OTU1e) | -- | 0 | Enabled | 193700000 | unknow 4 | -- | -- | --
Cartagena | 1 | 2 | -- | I01T10G-1/LH | BMW9708556 | S42024-L5437-A101-10 | -- | -- |  | -- | -- | -- | -- | -- | -- | -- | -- | -- | -- | -- | --
Cartagena | 1 | 2 | 1 | Client: Tx + Rx | FTLXUDD048X | V50017-U770-K500 | XFP | 10GBASE-LR/10km |  | -7.4 | -2.0 | -17.0 | 2.0 | GbE(Mapping OPU1e) | 41 | -- | Enabled | -- | -- | 32229091 err= 0 | 1715755 err= 0 | --
Cartagena | 1 | 2 | 2 | Line: Tx + Rx | 3D08_LH | V50017-U384-K822-01 | MSA | OTU-2v |  | -3.7 | 0.3 | -15.0 | -- | OTU2(overclocked OTU1e) | -- | 0 | Enabled | 193900000 | unknow 4 | -- | -- | --
Cartagena | 1 | 3 | -- | I01T10G-1/LH | BMF4004118 | S42024-L5437-A102-04 | -- | -- |  | -- | -- | -- | -- | -- | -- | -- | -- | -- | -- | -- | -- | ID 46463 CGN-PDH 1/1/2 7750 ALCATEL RED FIJA 10GIGAS
Cartagena | 1 | 3 | 1 | Client: Tx + Rx | XPMRF4H2007361 | V50017-U770-K500 | XFP | 10GBASE-LR/10km |  | -11.5 | -2.4 | -17.0 | 2.0 | GbE(Mapping OPU1e) | 43 | -- | Enabled | -- | -- | 96318231 err= 0 | 54911886 err= 0 | --
Cartagena | 1 | 3 | 2 | Line: Tx + Rx | 3200_LHD | V50017-U585-K822-01 | MSA | OTU-2v |  | -4.9 | 0.5 | -15.0 | -- | OTU2(overclocked OTU1e) | -- | 0 | Enabled | 193800000 | unknow 4 | -- | -- | --
Cartagena | 1 | 4 | 1 | Tx 1 + Rx 1 | RTXMEC142500060195 | V50017-U463-K500 | SFP | GbE-LX/10km |  | -5.9 | -5.5 | -25.0 | 0.0 | GbE T1G | 7 | -- | Enabled | -- | -- | null err= null | null err= null | --
Cartagena | 1 | 4 | 19 | Tx 19 + Rx 19 | JXP0FE2891140032 | V50017-U790-K500 | DWXFP | OTU2etunDW/80km |  | -10.6 | 0.5 | -15.0 | -- | OTU | -- | 0 | Enabled | 194900000 | unknow 6 | -- | -- | --
Cartagena | 1 | 6 | 1 | Tx 1 + Rx 1 | RTXMEC142500060197 | V50017-U463-K500 | SFP | GbE-LX/10km |  | -36.9 | -5.5 | -25.0 | 0.0 | GbE T1G | 7 | -- | Enabled | -- | -- | null err= null | null err= null | --
Cartagena | 1 | 6 | 19 | Tx 19 + Rx 19 | JXP0FE3068770007 | V50017-U790-K500 | DWXFP | OTU2etunDW/80km |  | -10.1 | 0.5 | -15.0 | -- | OTU | -- | 0 | Enabled | 194900000 | unknow 6 | -- | -- | --
Cartagena | 1 | 8 | -- | I05AD10G-1 | BMA5712660 | S42024-L5581-A100-E2 | -- | -- |  | -- | -- | -- | -- | -- | -- | -- | -- | -- | -- | -- | -- | ................................................................................................................................
Cartagena | 1 | 8 | 1 | Client: Tx 1 + Rx 1 | TRF5C10C07527 | V50017-U463-K901 | SFP | GbE-LX/10km |  | -6.3 | -5.9 | -25.0 | 0.0 | GbE(Mapping OPU1e) | 17 | -- | Enabled | -- | -- | 4377 err= 0 | 4376 err= 0 | --
Cartagena | 1 | 8 | 3 | Client: Tx 3 + Rx 3 | TRF5C10C07500 | V50017-U463-K901 | SFP | GbE-LX/10km |  | -12.3 | -6.9 | -25.0 | 0.0 | GbE(Mapping OPU1e) | 22 | -- | Enabled | -- | -- | 14 err= 0 | 14 err= 0 | --
Cartagena | 1 | 8 | 4 | Client: Tx 4 + Rx 4 | TRF5C10C07517 | V50017-U463-K901 | SFP | GbE-LX/10km |  | -20.3 | -6.4 | -25.0 | 0.0 | GbE(Mapping OPU1e) | 16 | -- | Enabled | -- | -- | 0 err= 0 | 0 err= 0 | --
Cartagena | 1 | 8 | 5 | Client: Tx 5 + Rx 5 | TRF5C10C07572 | V50017-U463-K901 | SFP | GbE-LX/10km |  | -40.0 | -5.3 | -25.0 | 0.0 | GbE(Mapping OPU1e) | 18 | -- | Enabled | -- | -- | 0 err= 0 | 0 err= 0 | --
Cartagena | 1 | 8 | 6 | Line: Tx 1 + Rx 1 | FTLXAGH03SL | V50017-U4029-K500 | DWXFP | OTU2eDW/80km |  | -16.3 | 1.0 | -21.0 | -- | OTU | -- | 0 | Enabled | 193200000 | Standard | -- | -- | --
Cartagena | 1 | 8 | 7 | Line: Tx 2 + Rx 2 | FTRXKBR03WH | V50017-U770-K500 | XFP | OTU2eP1I1-2D1/2km |  | -2.6 | -2.5 | -15.0 | -- | OTU | -- | 0 | Enabled | 0 | Standard | -- | -- | --
Cartagena | 1 | 9 | -- | I05AD10G-1 | BMA5711746 | S42024-L5581-A100-E2 | -- | -- |  | -- | -- | -- | -- | -- | -- | -- | -- | -- | -- | -- | -- | ................................................................................................................................
Cartagena | 1 | 9 | 1 | Client: Tx 1 + Rx 1 | TRF5C10C07594 | V50017-U463-K901 | SFP | GbE-LX/10km |  | -9.9 | -5.8 | -25.0 | 0.0 | GbE(Mapping OPU1e) | 18 | -- | Enabled | -- | -- | 14 err= 0 | 14 err= 0 | --
Cartagena | 1 | 9 | 2 | Client: Tx 2 + Rx 2 | TRF5C10C07593 | V50017-U463-K901 | SFP | GbE-LX/10km |  | -5.6 | -6.2 | -25.0 | 0.0 | GbE(Mapping OPU1e) | 17 | -- | Enabled | -- | -- | 0 err= 0 | 0 err= 0 | --
Cartagena | 1 | 9 | 3 | Client: Tx 3 + Rx 3 | TRF5C10C07585 | V50017-U463-K901 | SFP | GbE-LX/10km |  | -4.6 | -5.9 | -25.0 | 0.0 | GbE(Mapping OPU1e) | 17 | -- | Enabled | -- | -- | 4284 err= 0 | 4284 err= 0 | --
Cartagena | 1 | 9 | 5 | Client: Tx 5 + Rx 5 | TRF5C10C07478 | V50017-U463-K901 | SFP | GbE-LX/10km |  | -6.3 | -5.3 | -25.0 | 0.0 | GbE(Mapping OPU1e) | 17 | -- | Enabled | -- | -- | 4399 err= 0 | 4407 err= 0 | --
Cartagena | 1 | 9 | 6 | Line: Tx 1 + Rx 1 | FTRXKBR03V9 | V50017-U770-K500 | XFP | OTU2eP1I1-2D1/2km |  | -2.6 | -2.5 | -15.0 | -- | OTU | -- | 0 | Enabled | 0 | Standard | -- | -- | --
Cartagena | 1 | 9 | 7 | Line: Tx 2 + Rx 2 | FTLXAGH02UQ | V50017-U4029-K500 | DWXFP | OTU2eDW/80km |  | -9.4 | 1.4 | -20.0 | -- | OTU | -- | 0 | Enabled | 193200000 | Standard | -- | -- | --
Cartagena | 1 | 10 | -- | I05AD10G-1 | BMB4703973 | S42024-L5581-A100-E2 | -- | -- |  | -- | -- | -- | -- | -- | -- | -- | -- | -- | -- | -- | -- | ................................................................................................................................
Cartagena | 1 | 10 | 1 | Client: Tx 1 + Rx 1 | SPGBACH2011499 | V50017-U463-K500 | SFP | GbE-LX/10km |  | -6.3 | -5.7 | -25.0 | 0.0 | GbE(Mapping OPU1e) | 17 | -- | Enabled | -- | -- | 0 err= 0 | 0 err= 0 | --
Cartagena | 1 | 10 | 2 | Client: Tx 2 + Rx 2 | SPGBB5T2003174 | V50017-U463-K500 | SFP | GbE-LX/10km |  | -36.9 | -6.7 | -25.0 | 0.0 | GbE(Mapping OPU1e) | 21 | -- | Enabled | -- | -- | 0 err= 0 | 0 err= 0 | --
Cartagena | 1 | 10 | 6 | Line: Tx 1 + Rx 1 | JXP0FA4773910154 | V50017-U790-K500 | DWXFP | OTU2etunDW/80km |  | -3.3 | 0.4 | -15.0 | -- | OTU | -- | 0 | Enabled | 194000000 | Standard | -- | -- | --
Cartagena | 1 | 10 | 7 | Line: Tx 2 + Rx 2 | FTLXUJB09JL | V50017-U770-K500 | XFP | OTU2eP1I1-2D1/2km |  | -2.5 | -2.1 | -15.0 | -- | OTU | -- | 0 | Enabled | 0 | Standard | -- | -- | --
Cartagena | 1 | 11 | -- | I05AD10G-1 | BMB4704810 | S42024-L5581-A100-E2 | -- | -- |  | -- | -- | -- | -- | -- | -- | -- | -- | -- | -- | -- | -- | ................................................................................................................................
Cartagena | 1 | 11 | 6 | Line: Tx 1 + Rx 1 | FTLXUKD0515 | V50017-U770-K500 | XFP | OTU2eP1I1-2D1/2km |  | -2.6 | -1.8 | -15.0 | -- | OTU | -- | 0 | Enabled | 0 | Standard | -- | -- | --
Cartagena | 1 | 11 | 7 | Line: Tx 2 + Rx 2 | JXP0FA46959100F9 | V50017-U790-K500 | DWXFP | OTU2etunDW/80km |  | -6.2 | 0.4 | -15.0 | -- | OTU | -- | 0 | Enabled | 194000000 | Standard | -- | -- | --
Cartagena | 4 | 3 | -- | I08T10G-1/LH | BMB4701180 | S42024-L5439-A100-16 | -- | -- |  | -- | -- | -- | -- | -- | -- | -- | -- | -- | -- | -- | -- | ................................................................................................................................
Cartagena | 4 | 3 | 1 | Client: Tx 1 + Rx 1 | TRF5C11D56618 | V50017-U343-K500 | SFP | STM16I-16/2km |  | -3.0 | -6.6 | -24.0 | 0.0 | SDH | 17 | -- | Enabled | -- | -- | HuaWei SBS | HuaWei SBS | --
Cartagena | 4 | 3 | 9 | Line: Tx + Rx | 0308_LH | V50017-U384-K822-01 | MSA | OTU-2v |  | -3.5 | 0.4 | -15.0 | -- | OTU | -- | 0 | Enabled | 193100000 | unknow 4 | -- | -- | --
Cartagena | 4 | 5 | -- | I01T10G-1/LH | BMX3705397 | S42024-L5437-A101-10 | -- | -- |  | -- | -- | -- | -- | -- | -- | -- | -- | -- | -- | -- | -- | ALCATEL
Cartagena | 4 | 5 | 1 | Client: Tx + Rx | FTLXURD15NC | V50017-U770-K500 | XFP | 10GBASE-LR/10km |  | -4.4 | -2.0 | -17.0 | 2.0 | GbE(Mapping OPU1e) | 35 | -- | Enabled | -- | -- | 33 err= 0 | 47 err= 0 | --
Cartagena | 4 | 5 | 2 | Line: Tx + Rx | 4612_LH | V50017-U384-K822-01 | MSA | OTU-2v |  | -4.8 | 0.4 | -15.0 | -- | OTU2(overclocked OTU1e) | -- | 0 | Enabled | 192900000 | unknow 4 | -- | -- | --
Cartagena | 4 | 10 | -- | I01T10G-1/LH | BMCO004800 | S42024-L5437-A101-11 | -- | -- |  | -- | -- | -- | -- | -- | -- | -- | -- | -- | -- | -- | -- | ................................................................................................................................
Cartagena | 4 | 10 | 1 | Client: Tx + Rx | FTLXURD12D3 | V50017-U770-K500 | XFP | OTU2eP1I1-2D1/2km |  | -2.7 | -2.1 | -17.0 | 2.0 | OTU2_2E | 34 | 0 | Enabled | null | Standard | -- | -- | --
Cartagena | 4 | 10 | 2 | Line: Tx + Rx | 0B09_LH | V50017-U384-K822-01 | MSA | OTU-2v |  | -5.9 | 0.4 | -15.0 | -- | OTU2_2E | -- | 0 | Enabled | 193900000 | Standard | -- | -- | --
Cartagena | 4 | 11 | -- | I01T10G-1/LH | BMCD005468 | S42024-L5437-A101-11 | -- | -- |  | -- | -- | -- | -- | -- | -- | -- | -- | -- | -- | -- | -- | ................................................................................................................................
Cartagena | 4 | 11 | 1 | Client: Tx + Rx | FTLXURD0YKK | V50017-U770-K500 | XFP | 10GBASE-LR/10km |  | -4.2 | -2.1 | -17.0 | 2.0 | GbE(Mapping OPU1e) | 34 | -- | Enabled | -- | -- | 32 err= 0 | 47 err= 0 | --
Cartagena | 4 | 11 | 2 | Line: Tx + Rx | 4612_LH | V50017-U384-K822-01 | MSA | OTU-2v |  | -5.4 | 0.4 | -15.0 | -- | OTU2(overclocked OTU1e) | -- | 0 | Enabled | 193000000 | unknow 4 | -- | -- | --
Cartagena | 4 | 12 | -- | I08T10G-1/LH | BMCN001232 | S42024-L5439-A100-16 | -- | -- |  | -- | -- | -- | -- | -- | -- | -- | -- | -- | -- | -- | -- | ................................................................................................................................
Cartagena | 4 | 12 | 1 | Client: Tx 1 + Rx 1 | RTXMEC142500020150 | V50017-U343-K500 | SFP | STM16I-16/2km |  | -2.3 | -5.0 | -24.0 | 0.0 | SDH | 9 | -- | Enabled | -- | -- | HuaWei SBS | HuaWei SBS | --
Cartagena | 4 | 12 | 9 | Line: Tx + Rx | 4612_LH | V50017-U384-K822 | MSA | OTU-2v |  | -5.0 | 0.5 | -15.0 | -- | OTU | -- | 0 | Enabled | 192900000 | unknow 4 | -- | -- | --
Cartagena | 4 | 14 | -- | I04TQ10G-1 | BMH4000772 | S42024-L5633-A200-07 | -- | -- |  | -- | -- | -- | -- | -- | -- | -- | -- | -- | -- | -- | -- | ................................................................................................................................
Cartagena | 4 | 14 | 1 | Tx 1 + Rx 1 | FTLXAUS14ER | V50017-U622-K500 | SFP+ | 10GBASE-LR/10km | UnknowPORT | null | null | null | -- | GbE-GFP (P) | -- | -- | -- | -- | -- | 67783124 err= 0 | 29445227 err= 0 | --
Cartagena | 4 | 14 | 2 | Tx 2 + Rx 2 | XPMRG3K2014307 | V50017-U770-K500 | XFP | 10GBASE-LR/10km |  | -4.9 | -2.6 | -17.0 | 2.0 | GbE-GFP (P) | 43 | -- | Enabled | -- | -- | 42593349 err= 0 | 23042400 err= 0 | --
Cartagena | 4 | 14 | 3 | Tx 3 + Rx 3 | JXP0BG0474560007 | V50017-U790-K500 | DWXFP | OTU2etunDW/80km |  | -9.3 | 0.4 | -15.0 | -- | OTU | -- | 0 | Enabled | 194100000 | unknow 4 | -- | -- | --
Cartagena | 4 | 14 | 4 | Tx 4 + Rx 4 | JXP0BG0574560021 | V50017-U790-K500 | DWXFP | OTU2etunDW/80km |  | -5.4 | 0.4 | -15.0 | -- | OTU | -- | 0 | Enabled | 194300000 | unknow 4 | -- | -- | --
Cartagena-2 | 10 | 1 | -- | I01T100G-2/CQP | BM-/FD001682 | S42024-L5690-A200-NA | -- | -- |  | -- | -- | -- | -- | -- | -- | -- | -- | -- | -- | -- | -- | ................................................................................................................................
Cartagena-2 | 10 | 1 | 1 | Client: Tx + Rx | FTLCUS91BJG | V50017-U740-K500 | CFP | 100GBASE-LR4/10km |  | -1.9 | 6.6 | -10.6 | 4.5 | GbE(Mapping OPU1e) | -999 | -- | Enabled | -- | -- | -- | -- | --
Cartagena-2 | 10 | 1 | 2 | Line: Tx + Rx | 4201_QPSK | S42025-L5270-A1-15 | LB100 | OTU-4v |  | -8.5 | 1.5 | -22.0 | -- | OTU | -- | 7.4E-09 | Enabled | 192300000 | unknow 9 | -- | -- | --
Cartagena-2 | 10 | 4 | -- | I01T100G-2/CQP | BM-/H3002639 | S42024-L5690-A200-NA | -- | -- |  | -- | -- | -- | -- | -- | -- | -- | -- | -- | -- | -- | -- | 194.55 ASH-STL 1=12131310
Cartagena-2 | 10 | 4 | 1 | Client: Tx + Rx | FTLCUUK1EMK | V50017-U740-K500 | CFP | 100GBASE-LR4/10km |  | -40.0 | 7.8 | -10.6 | 4.5 | GbE(Mapping OPU1e) | -999 | -- | Enabled | -- | -- | -- | -- | --
Cartagena-2 | 10 | 4 | 2 | Line: Tx + Rx | 4201_QPSK | S42025-L5270-A1-15 | LB100 | OTU-4v |  | -7.6 | 1.6 | -22.0 | -- | OTU | -- | 2.2E-08 | Enabled | 192100000 | unknow 9 | -- | -- | --
Cartagena-2 | 10 | 7 | -- | I01T100G-2/CQP | BM-/F7002948 | S42024-L5690-A200-NA | -- | -- |  | -- | -- | -- | -- | -- | -- | -- | -- | -- | -- | -- | -- | ................................................................................................................................
Cartagena-2 | 10 | 7 | 1 | Client: Tx + Rx | FTLCUUE1Q9W | V50017-U740-K500 | CFP | 100GBASE-LR4/10km |  | 1.8 | 7.1 | -10.6 | 4.5 | GbE(Mapping OPU1e) | -999 | -- | Enabled | -- | -- | -- | -- | --
Cartagena-2 | 10 | 7 | 2 | Line: Tx + Rx | 4201_QPSK | S42025-L5270-A1-15 | LB100 | OTU-4v |  | -9.0 | 1.2 | -22.0 | -- | OTU | -- | 4.3E-05 | Enabled | 192550000 | unknow 9 | -- | -- | --
Cartagena-2 | 10 | 10 | -- | I01T100G-2/CQP | BM-/K1006143 | S42024-L5690-A200-14 | -- | -- |  | -- | -- | -- | -- | -- | -- | -- | -- | -- | -- | -- | -- | ................................................................................................................................
Cartagena-2 | 10 | 10 | 1 | Client: Tx + Rx | FTLCUUE1Q9Q | V50017-U740-K500 | CFP | 100GBASE-LR4/10km |  | 2.5 | 7.3 | -10.6 | 4.5 | GbE(Mapping OPU1e) | -999 | -- | Enabled | -- | -- | -- | -- | --
Cartagena-2 | 10 | 10 | 2 | Line: Tx + Rx | 4201_QPSK | S42025-L5270-A1-15 | LB100 | OTU-4v |  | -7.8 | 1.6 | -22.0 | -- | OTU | -- | 0.0003 | Enabled | 192250000 | unknow 9 | -- | -- | --
Cartagena-2 | 10 | 13 | -- | I01T100G-2/CQP | BM-/H5001642 | S42024-L5690-A200-13 | -- | -- |  | -- | -- | -- | -- | -- | -- | -- | -- | -- | -- | -- | -- | ................................................................................................................................
Cartagena-2 | 10 | 13 | 1 | Client: Tx + Rx | TRC5J11G57281 | V50017-U740-K500 | CFP | 100GBASE-LR4/10km |  | 4.6 | 6.3 | -10.6 | 4.5 | GbE(Mapping OPU1e) | -999 | -- | Enabled | -- | -- | -- | -- | --
Cartagena-2 | 10 | 13 | 2 | Line: Tx + Rx | 4201_QPSK | S42025-L5270-A1-15 | LB100 | OTU-4v |  | 1.2 | 2.5 | -22.0 | -- | OTU | -- | 6.2E-06 | Enabled | 192650000 | unknow 9 | -- | -- | --
Cartagena-2 | 11 | 1 | -- | I01T100G-2/CQP | BM-/H5001645 | S42024-L5690-A200-13 | -- | -- |  | -- | -- | -- | -- | -- | -- | -- | -- | -- | -- | -- | -- | ................................................................................................................................
Cartagena-2 | 11 | 1 | 1 | Client: Tx + Rx | TRC5J16B54441 | V50017-U740-K500 | CFP | 100GBASE-LR4/10km |  | 0.2 | 6.3 | -10.6 | 4.5 | GbE(Mapping OPU1e) | -999 | -- | Enabled | -- | -- | -- | -- | --
Cartagena-2 | 11 | 1 | 2 | Line: Tx + Rx | 4201_QPSK | S42025-L5270-A1-15 | LB100 | OTU-4v |  | 0.8 | 3.6 | -22.0 | -- | OTU | -- | 5.5E-04 | Enabled | 192450000 | unknow 9 | -- | -- | --
Cartagena-2 | 11 | 4 | -- | I01T100G-2/CQP | BM-/H5001637 | S42024-L5690-A200-13 | -- | -- |  | -- | -- | -- | -- | -- | -- | -- | -- | -- | -- | -- | -- | ................................................................................................................................
Cartagena-2 | 11 | 4 | 1 | Client: Tx + Rx | TRC5J16C80335 | V50017-U740-K500 | CFP | 100GBASE-LR4/10km |  | 0.4 | 6.4 | -10.6 | 4.5 | GbE(Mapping OPU1e) | -999 | -- | Enabled | -- | -- | -- | -- | --
Cartagena-2 | 11 | 4 | 2 | Line: Tx + Rx | 4201_QPSK | S42025-L5270-A1-15 | LB100 | OTU-4v |  | -10.4 | 2.3 | -22.0 | -- | OTU | -- | 2.2E-04 | Enabled | 192100000 | unknow 9 | -- | -- | --
Cartagena-2 | 11 | 7 | -- | I01T100G-2/CQP | BM-/H7007357 | S42024-L5690-A200-14 | -- | -- | - 1_ETHERNET_PHYSICAL.PLF. - 1_ETHERNET_PHYSICAL.PLF. | -- | -- | -- | -- | -- | -- | -- | -- | -- | -- | -- | -- | ................................................................................................................................
Cartagena-2 | 11 | 7 | 1 | Client: Tx + Rx | FTLCUVK045U | V50017-U740-K500 | CFP | 100GBASE-LR4/10km | - ETHERNET_PHYSICAL.PLF. - ETHERNET_PHYSICAL.PLF. | -4.3 | 7.3 | -10.6 | 4.5 | GbE(Mapping OPU1e) | -999 | -- | Enabled | -- | -- | -- | -- | --
Cartagena-2 | 11 | 7 | 2 | Line: Tx + Rx | 4201_QPSK | S42025-L5270-A1-15 | LB100 | OTU-4v |  | 0.9 | 1.8 | -22.0 | -- | OTU | -- | 1e-05 | Enabled | 192250000 | unknow 9 | -- | -- | --
Cartagena-2 | 11 | 10 | -- | I01T100G-2/CQP | BM-/J3003606 | S42024-L5690-A200-14 | -- | -- |  | -- | -- | -- | -- | -- | -- | -- | -- | -- | -- | -- | -- | ................................................................................................................................
Cartagena-2 | 11 | 10 | 1 | Client: Tx + Rx | TRC5J16L12381 | V50017-U740-K500 | CFP | 100GBASE-LR4/10km |  | 2.9 | 6.4 | -10.6 | 4.5 | GbE(Mapping OPU1e) | -999 | -- | Enabled | -- | -- | -- | -- | --
Cartagena-2 | 11 | 10 | 2 | Line: Tx + Rx | 4201_QPSK | S42025-L5270-A1-15 | LB100 | OTU-4v |  | -5.1 | 1.5 | -22.0 | -- | OTU | -- | 2.2E-07 | Enabled | 194000000 | unknow 9 | -- | -- | --
Cartagena-3 | 1 | 1 | -- | I05AD10G-1 | BM-/AO705781 | S42024-L5581-A100-E2 | -- | -- |  | -- | -- | -- | -- | -- | -- | -- | -- | -- | -- | -- | -- | ................................................................................................................................
Cartagena-3 | 1 | 1 | 1 | Client: Tx 1 + Rx 1 | RTXMEC142800471633 | V50017-U463-K500 | SFP | GbE-LX/10km |  | -40.0 | -5.5 | -25.0 | 0.0 | GbE(Mapping OPU1e) | 10 | -- | Enabled | -- | -- | 0 err= 0 | null err= null | --
Cartagena-3 | 1 | 1 | 2 | Client: Tx 2 + Rx 2 | SPGBACH2011239 | V50017-U463-K500 | SFP | GbE-LX/10km |  | -5.1 | -5.4 | -25.0 | 0.0 | GbE(Mapping OPU1e) | 18 | -- | Enabled | -- | -- | null err= null | null err= null | --
Cartagena-3 | 1 | 1 | 5 | Client: Tx 5 + Rx 5 | SPGBACH2011371 | V50017-U463-K500 | SFP | GbE-LX/10km |  | -6.1 | -5.6 | -25.0 | 0.0 | GbE(Mapping OPU1e) | 21 | -- | Enabled | -- | -- | null err= null | null err= null | --
Cartagena-3 | 1 | 1 | 6 | Line: Tx 1 + Rx 1 | FTRXK9G00W4 | V50017-U770-K500 | XFP | OTU2eP1I1-2D1/2km |  | 0.0 | -2.4 | -15.0 | -- | OTU | -- | 0 | Enabled | 0 | Standard | -- | -- | --
Cartagena-3 | 1 | 1 | 7 | Line: Tx 2 + Rx 2 | XPMRCAJ2000043 | V50017-U770-K500 | XFP | OTU2eP1I1-2D1/2km |  | -2.3 | -2.4 | -15.0 | -- | OTU | -- | 0 | Enabled | 0 | Standard | -- | -- | --
Cartagena-3 | 1 | 2 | -- | I05AD10G-1 | BM-/CO008289 | S42024-L5581-A200-03 | -- | -- |  | -- | -- | -- | -- | -- | -- | -- | -- | -- | -- | -- | --
Cartagena-3 | 1 | 2 | 3 | Client: Tx 3 + Rx 3 | SPGBB5V2007530 | V50017-U463-K500 | SFP | GbE-LX/10km |  | -6.3 | -5.3 | -25.0 | 0.0 | GbE(Mapping OPU1e) | 23 | -- | Enabled | -- | -- | null err= null | null err= null | --
Cartagena-3 | 1 | 2 | 4 | Client: Tx 4 + Rx 4 | SPGBACH2011469 | V50017-U463-K500 | SFP | GbE-LX/10km |  | -5.6 | -5.7 | -25.0 | 0.0 | GbE(Mapping OPU1e) | 18 | -- | Enabled | -- | -- | null err= null | null err= null | --
Cartagena-3 | 1 | 2 | 6 | Line: Tx 1 + Rx 1 | XPMRC9E2000612 | V50017-U770-K500 | XFP | OTU2eP1I1-2D1/2km |  | -4.4 | -2.4 | -15.0 | -- | OTU | -- | 0 | Enabled | 0 | Standard | -- | -- | --
Cartagena-3 | 1 | 2 | 7 | Line: Tx 2 + Rx 2 | XPMRC9E2000784 | V50017-U770-K500 | XFP | OTU2eP1I1-2D1/2km |  | -30.9 | -2.8 | -15.0 | -- | OTU | -- | -? | Enabled | 0 | Standard | -- | -- | --
Cartagena-3 | 1 | 3 | -- | I05AD10G-1 | BM-/CO008310 | S42024-L5581-A200-03 | -- | -- |  | -- | -- | -- | -- | -- | -- | -- | -- | -- | -- | -- | -- | ................................................................................................................................
Cartagena-3 | 1 | 3 | 1 | Client: Tx 1 + Rx 1 | SPGBB5T2003195 | V50017-U463-K500 | SFP | GbE-LX/10km |  | -40.0 | -6.1 | -25.0 | 0.0 | GbE(Mapping OPU1e) | 18 | -- | Enabled | -- | -- | 0 err= 0 | null err= null | --
Cartagena-3 | 1 | 3 | 2 | Client: Tx 2 + Rx 2 | RTXMEA131500110388 | V50017-U463-K500 | SFP | GbE-LX/10km |  | -40.0 | -5.0 | -25.0 | 0.0 | GbE(Mapping OPU1e) | 10 | -- | Enabled | -- | -- | 0 err= 0 | 0 err= 0 | --
Cartagena-3 | 1 | 3 | 6 | Line: Tx 1 + Rx 1 | XPMRCAJ2000057 | V50017-U770-K500 | XFP | OTU2eP1I1-2D1/2km |  | -3.6 | -3.0 | -15.0 | -- | OTU | -- | 0 | Enabled | 0 | Standard | -- | -- | --
Cartagena-3 | 1 | 3 | 7 | Line: Tx 2 + Rx 2 | XPMRC9E2000777 | V50017-U770-K500 | XFP | OTU2eP1I1-2D1/2km |  | -9.1 | -3.2 | -15.0 | -- | OTU | -- | 0 | Enabled | 0 | Standard | -- | -- | --
Cartagena-3 | 1 | 4 | -- | I05AD10G-1 | BM-/B3713564 | S42024-L5581-A100-E2 | -- | -- |  | -- | -- | -- | -- | -- | -- | -- | -- | -- | -- | -- | -- | ................................................................................................................................
Cartagena-3 | 1 | 4 | 5 | Client: Tx 5 + Rx 5 | SPGBABT2007428 | V50017-U463-K500 | SFP | GbE-LX/10km |  | -15.0 | -6.4 | -25.0 | 0.0 | GbE(Mapping OPU1e) | 17 | -- | Enabled | -- | -- | null err= null | null err= null | --
Cartagena-3 | 1 | 4 | 6 | Line: Tx 1 + Rx 1 | XPMRC9E2000733 | V50017-U770-K500 | XFP | OTU2eP1I1-2D1/2km |  | -8.3 | -1.7 | -15.0 | -- | OTU | -- | 0 | Enabled | 0 | Standard | -- | -- | --
Cartagena-3 | 1 | 4 | 7 | Line: Tx 2 + Rx 2 | TRF5T06D75062 | V50017-U770-K500 | XFP | OTU2eP1I1-2D1/2km |  | -2.1 | -3.1 | -15.0 | -- | OTU | -- | 0 | Enabled | 0 | Standard | -- | -- | --
Cartagena-3 | 2 | 1 | -- | I04C100G-1 | BM-/K9000542 | S42024-L5961-A100-06 | -- | -- |  | -- | -- | -- | -- | -- | -- | -- | -- | -- | -- | -- | -- | ................................................................................................................................
Cartagena-3 | 2 | 1 | 1 | Client: Tx 1 + Rx 1 | JC4RFJ1144780091 | 81.71T-CFP4L4E-R6 | CFP4 | 100GBASE-LR4/10km | UnknowPORT | null | null | null | -- | unknow 48 | -- | -- | -- | -- | -- | -- | -- | --
Cartagena-3 | 2 | 1 | 2 | Client: Tx 2 + Rx 2 | JC4RFG404478C08A | 81.71T-CFP4L4E-R6 | CFP4 | 100GBASE-LR4/10km | UnknowPORT | null | null | null | -- | unknow 48 | -- | -- | -- | -- | -- | -- | -- | --
Cartagena-3 | 2 | 2 | -- | I02L200G-1 | BM-/K9002029 | S42024-L5958-A100-08 | -- | -- |  | -- | -- | -- | -- | -- | -- | -- | -- | -- | -- | -- | -- | ................................................................................................................................
Cartagena-3 | 2 | 2 | 1 | Line: Tx 1 + Rx 1 | 7fa51b7_171123173209 | LIM400G1st6569 | LM4-1 |  | UnknowPORT | null | null | null | -- | unknow 50 | -- | -- | -- | -- | -- | -- | -- | --
Cartagena-3 | 2 | 3 | -- | I04C100G-1 | BM-/K9000697 | S42024-L5961-A100-06 | -- | -- |  | -- | -- | -- | -- | -- | -- | -- | -- | -- | -- | -- | -- | ................................................................................................................................
Cartagena-3 | 2 | 3 | 1 | Client: Tx 1 + Rx 1 | JC4RFG364478C029 | 81.71T-CFP4L4E-R6 | CFP4 | 100GBASE-LR4/10km | UnknowPORT | null | null | null | -- | unknow 48 | -- | -- | -- | -- | -- | -- | -- | --
Cartagena-3 | 2 | 3 | 2 | Client: Tx 2 + Rx 2 | JC4RFJ114478C0AD | 81.71T-CFP4L4E-R6 | CFP4 | 100GBASE-LR4/10km | UnknowPORT | null | null | null | -- | unknow 48 | -- | -- | -- | -- | -- | -- | -- | --
Cartagena-3 | 2 | 4 | -- | I02L200G-1 | BM-/K9002407 | S42024-L5958-A100-08 | -- | -- |  | -- | -- | -- | -- | -- | -- | -- | -- | -- | -- | -- | -- | ................................................................................................................................
Cartagena-3 | 2 | 4 | 1 | Line: Tx 1 + Rx 1 | 7fa51b7_171123173209 | LIM400G1st6569 | LM4-1 |  | UnknowPORT | null | null | null | -- | unknow 50 | -- | -- | -- | -- | -- | -- | -- | --
Cartagena-3 | 2 | 5 | -- | I04C100G-1 | BM-/K9000184 | S42024-L5961-A100-06 | -- | -- |  | -- | -- | -- | -- | -- | -- | -- | -- | -- | -- | -- | -- | ................................................................................................................................
Cartagena-3 | 2 | 5 | 1 | Client: Tx 1 + Rx 1 | JC4RFH014478C017 | 81.71T-CFP4L4E-R6 | CFP4 | 100GBASE-LR4/10km | UnknowPORT | null | null | null | -- | unknow 48 | -- | -- | -- | -- | -- | -- | -- | --
Cartagena-3 | 2 | 6 | -- | I02L200G-1 | BM-/K9002432 | S42024-L5958-A100-08 | -- | -- |  | -- | -- | -- | -- | -- | -- | -- | -- | -- | -- | -- | -- | ................................................................................................................................
Cartagena-3 | 2 | 6 | 1 | Line: Tx 1 + Rx 1 | 7fa51b7_171123173209 | LIM400G1st6569 | LM4-1 |  | UnknowPORT | null | null | null | -- | unknow 34 | -- | -- | -- | -- | -- | -- | -- | --
Cartagena-3 | 2 | 7 | -- | I04C100G-1 | BM-/K9000538 | S42024-L5961-A100-06 | -- | -- |  | -- | -- | -- | -- | -- | -- | -- | -- | -- | -- | -- | -- | ................................................................................................................................
Cartagena-3 | 2 | 7 | 1 | Client: Tx 1 + Rx 1 | JC4RFG5244780016 | 81.71T-CFP4L4E-R6 | CFP4 | 100GBASE-LR4/10km | UnknowPORT | null | null | null | -- | unknow 48 | -- | -- | -- | -- | -- | -- | -- | --
Cartagena-3 | 2 | 8 | -- | I02L200G-1 | BM-/K9002026 | S42024-L5958-A100-08 | -- | -- |  | -- | -- | -- | -- | -- | -- | -- | -- | -- | -- | -- | -- | ................................................................................................................................
Cartagena-3 | 2 | 8 | 1 | Line: Tx 1 + Rx 1 | 7fa51b7_171123173209 | LIM400G1st6569 | LM4-1 |  | UnknowPORT | null | null | null | -- | unknow 34 | -- | -- | -- | -- | -- | -- | -- | --
Cartagena-3 | 2 | 9 | -- | I04C100G-1 | BM-/K9000539 | S42024-L5961-A100-06 | -- | -- |  | -- | -- | -- | -- | -- | -- | -- | -- | -- | -- | -- | -- | ................................................................................................................................
Cartagena-3 | 2 | 9 | 1 | Client: Tx 1 + Rx 1 | JC4RFJ114478C089 | 81.71T-CFP4L4E-R6 | CFP4 | 100GBASE-LR4/10km | UnknowPORT | null | null | null | -- | unknow 48 | -- | -- | -- | -- | -- | -- | -- | --
Cartagena-3 | 2 | 9 | 2 | Client: Tx 2 + Rx 2 | JC4RFJ114478C001 | 81.71T-CFP4L4E-R6 | CFP4 | 100GBASE-LR4/10km | UnknowPORT | null | null | null | -- | unknow 48 | -- | -- | -- | -- | -- | -- | -- | --
Cartagena-3 | 2 | 9 | 3 | Client: Tx 3 + Rx 3 | JC4RFJ114478C06B | 81.71T-CFP4L4E-R6 | CFP4 | 100GBASE-LR4/10km | UnknowPORT | null | null | null | -- | unknow 48 | -- | -- | -- | -- | -- | -- | -- | --
Cartagena-3 | 2 | 10 | -- | I02L200G-1 | BM-/K9002183 | S42024-L5958-A100-08 | -- | -- |  | -- | -- | -- | -- | -- | -- | -- | -- | -- | -- | -- | -- | ................................................................................................................................
Cartagena-3 | 2 | 10 | 1 | Line: Tx 1 + Rx 1 | 7fa51b7_171123173209 | LIM400G1st6569 | LM4-1 |  | UnknowPORT | null | null | null | -- | unknow 50 | -- | -- | -- | -- | -- | -- | -- | --
Cartagena-3 | 2 | 10 | 2 | Line: Tx 2 + Rx 2 | 7fa51b7_171123173209 | LIM400G1st6569 | LM4-1 |  | UnknowPORT | null | null | null | -- | unknow 50 | -- | -- | -- | -- | -- | -- | -- | --
Cartagena-3 | 2 | 11 | -- | I04C100G-1 | BM-/K9000186 | S42024-L5961-A100-06 | -- | -- |  | -- | -- | -- | -- | -- | -- | -- | -- | -- | -- | -- | -- | ................................................................................................................................
Cartagena-3 | 2 | 11 | 1 | Client: Tx 1 + Rx 1 | JC4RFG384478C07D | 81.71T-CFP4L4E-R6 | CFP4 | 100GBASE-LR4/10km | UnknowPORT | null | null | null | -- | unknow 48 | -- | -- | -- | -- | -- | -- | -- | --
Cartagena-3 | 2 | 11 | 2 | Client: Tx 2 + Rx 2 | JC4RFJ11447800AB | 81.71T-CFP4L4E-R6 | CFP4 | 100GBASE-LR4/10km | UnknowPORT | null | null | null | -- | unknow 48 | -- | -- | -- | -- | -- | -- | -- | --
Cartagena-3 | 2 | 11 | 3 | Client: Tx 3 + Rx 3 | JC4RFF414478C062 | 81.71T-CFP4L4E-R6 | CFP4 | 100GBASE-LR4/10km | UnknowPORT | null | null | null | -- | unknow 48 | -- | -- | -- | -- | -- | -- | -- | --
Cartagena-3 | 2 | 12 | -- | I02L200G-1 | BM-/K9002408 | S42024-L5958-A100-08 | -- | -- |  | -- | -- | -- | -- | -- | -- | -- | -- | -- | -- | -- | -- | ................................................................................................................................
Cartagena-3 | 2 | 12 | 1 | Line: Tx 1 + Rx 1 | 7fa51b7_171123173209 | LIM400G1st6569 | LM4-1 |  | UnknowPORT | null | null | null | -- | unknow 50 | -- | -- | -- | -- | -- | -- | -- | --
Cartagena-3 | 2 | 12 | 2 | Line: Tx 2 + Rx 2 | 7fa51b7_171123173209 | LIM400G1st6569 | LM4-1 |  | UnknowPORT | null | null | null | -- | unknow 50 | -- | -- | -- | -- | -- | -- | -- | --
CBAD | 1 | 6 | -- | I05AD10G-1 | BMA5711748 | S42024-L5581-A100-E2 | -- | -- |  | -- | -- | -- | -- | -- | -- | -- | -- | -- | -- | -- | -- | ................................................................................................................................
CBAD | 1 | 6 | 1 | Client: Tx 1 + Rx 1 | 31121P1203101366786 | V50017-U463-K500 | SFP | GbE-LX/10km |  | -40.0 | -6.0 | -25.0 | 0.0 | GbE(Mapping OPU1e) | 16 | -- | Enabled | -- | -- | 0 err= 0 | 0 err= 0 | --
CBAD | 1 | 6 | 2 | Client: Tx 2 + Rx 2 | 31121P1203101366814 | V50017-U463-K500 | SFP | GbE-LX/10km |  | -40.0 | -40.0 | -25.0 | 0.0 | GbE(Mapping OPU1e) | 0 | -- | Disabled | -- | -- | 0 err= 0 | 0 err= 0 | --
CBAD | 1 | 6 | 3 | Client: Tx 3 + Rx 3 | 31121P1203101366765 | V50017-U463-K500 | SFP | GbE-LX/10km |  | -36.9 | -6.8 | -25.0 | 0.0 | GbE(Mapping OPU1e) | 17 | -- | Enabled | -- | -- | 0 err= 0 | 4890 err= 0 | --
CBAD | 1 | 6 | 4 | Client: Tx 4 + Rx 4 | 31121P1203101366775 | V50017-U463-K500 | SFP | GbE-LX/10km |  | -40.0 | -5.6 | -25.0 | 0.0 | GbE(Mapping OPU1e) | 19 | -- | Enabled | -- | -- | 0 err= 0 | 4890 err= 0 | --
CBAD | 1 | 6 | 5 | Client: Tx 5 + Rx 5 | SPGBABT2007789 | V50017-U463-K500 | SFP | GbE-LX/10km |  | -6.9 | -5.5 | -25.0 | 0.0 | GbE(Mapping OPU1e) | 22 | -- | Enabled | -- | -- | 0 err= 0 | 4890 err= 0 | --
CBAD | 1 | 6 | 6 | Line: Tx 1 + Rx 1 | FTLXAGH03SV | V50017-U4029-K500 | DWXFP | OTU2eDW/80km |  | -15.4 | 0.7 | -27.0 | -- | OTU | -- | 0 | Enabled | 193200000 | Standard | -- | -- | --
CBAD | 1 | 6 | 7 | Line: Tx 2 + Rx 2 | FTLXAGE04K7 | V50017-U4029-K500 | DWXFP | OTU2eDW/80km |  | -17.7 | 0.4 | -27.0 | -- | OTU | -- | 0 | Enabled | 193200000 | Standard | -- | -- | --
CBAD | 2 | 1 | -- | I05AD10G-1 | BMB5703558 | S42024-L5581-A100-E2 | -- | -- |  | -- | -- | -- | -- | -- | -- | -- | -- | -- | -- | -- | -- | ................................................................................................................................
CBAD | 2 | 1 | 1 | Client: Tx 1 + Rx 1 | SPGBABF2014244 | V50017-U463-K500 | SFP | GbE-LX/10km |  | -36.9 | -40.0 | -25.0 | 0.0 | GbE(Mapping OPU1e) | 0 | -- | Disabled | -- | -- | 0 err= 0 | 0 err= 0 | --
CBAD | 2 | 1 | 2 | Client: Tx 2 + Rx 2 | SPGBF6Q2007784 | V50017-U463-K500 | SFP | GbE-LX/10km |  | -9.0 | -5.3 | -25.0 | 0.0 | GbE(Mapping OPU1e) | 20 | -- | Enabled | -- | -- | 0 err= 0 | 0 err= 0 | --
CBAD | 2 | 1 | 6 | Line: Tx 1 + Rx 1 | JXP0FA3195910081 | V50017-U790-K500 | DWXFP | OTU2etunDW/80km |  | -11.2 | 0.4 | -15.0 | -- | OTU | -- | 0 | Enabled | 194000000 | Standard | -- | -- | --
CBAD | 2 | 1 | 7 | Line: Tx 2 + Rx 2 | JXP0FB1395910413 | V50017-U790-K500 | DWXFP | OTU2etunDW/80km |  | -8.6 | 0.5 | -15.0 | -- | OTU | -- | 0 | Enabled | 194000000 | Standard | -- | -- | --
CBAD | 2 | 2 | -- | I01T10G-1/LH | BMX2703065 | S42024-L5437-A101-10 | -- | -- |  | -- | -- | -- | -- | -- | -- | -- | -- | -- | -- | -- | --
CBAD | 2 | 2 | 1 | Client: Tx + Rx | TRF5T06D75098 | V50017-U770-K500 | XFP | 10GBASE-LR/10km |  | -2.9 | -4.0 | -17.0 | 2.0 | GbE(Mapping OPU1e) | 49 | -- | Enabled | -- | -- | 30466946 err= 0 | 47811009 err= 0 | --
CBAD | 2 | 2 | 2 | Line: Tx + Rx | 4612_LH | V50017-U384-K822-01 | MSA | OTU-2v |  | -12.8 | 0.5 | -15.0 | -- | OTU2(overclocked OTU1e) | -- | 0 | Enabled | 193700000 | unknow 4 | -- | -- | --
CBAD | 2 | 12 | -- | I04TQ10G-1 | BMH4006029 | S42024-L5633-A200-07 | -- | -- |  | -- | -- | -- | -- | -- | -- | -- | -- | -- | -- | -- | -- | ................................................................................................................................
CBAD | 2 | 12 | 1 | Tx 1 + Rx 1 | FTLXAV41G2H | V50017-U622-K500 | SFP+ | 10GBASE-LR/10km | UnknowPORT | null | null | null | -- | GbE(Transp) | -- | -- | -- | -- | -- | 57182438 err= 0 | 96219041 err= 0 | --
CBAD | 2 | 12 | 3 | Tx 3 + Rx 3 | TL88VTN252670 | V50017-U790-K500 | DWXFP | OTU2etunDW/80km |  | -3.7 | 0.6 | -15.0 | -- | OTU2_2E | -- | 0 | Enabled | 194400000 | Standard | -- | -- | --
CBAD | 2 | 14 | -- | I01T10G-1/LH | BMF4004108 | S42024-L5437-A102-04 | -- | -- |  | -- | -- | -- | -- | -- | -- | -- | -- | -- | -- | -- | -- | ID 46462 RED METRO CGN-BAD_5/1/1 7750 FIJA
CBAD | 2 | 14 | 1 | Client: Tx + Rx | XPMRF4H2007366 | V50017-U770-K500 | XFP | 10GBASE-LR/10km |  | -9.5 | -2.3 | -17.0 | 2.0 | GbE(Transp) | 44 | -- | Enabled | -- | -- | 145 err= 0 | null err= null | --
CBAD | 2 | 14 | 2 | Line: Tx + Rx | 3200_LHD | V50017-U585-K822-01 | MSA | OTU-2v |  | -4.9 | 0.4 | -15.0 | -- | OTU2_2E | -- | 0 | Enabled | 193800000 | Standard | -- | -- | --
CBAD | 2 | 15 | -- | I01T10G-1/LH | BMW9709316 | S42024-L5437-A101-10 | -- | -- |  | -- | -- | -- | -- | -- | -- | -- | -- | -- | -- | -- | --
CBAD | 2 | 15 | 1 | Client: Tx + Rx | SXP387E626N00059 | V50017-U770-K500 | XFP | 10GBASE-LR/10km |  | -3.0 | -2.5 | -17.0 | 2.0 | GbE(Mapping OPU1e) | 38 | -- | Enabled | -- | -- | 30563063 err= 0 | 61457486 err= 0 | --
CBAD | 2 | 15 | 2 | Line: Tx + Rx | 3D08_LH | V50017-U384-K822-01 | MSA | OTU-2v |  | -2.6 | 0.2 | -15.0 | -- | OTU2(overclocked OTU1e) | -- | 0 | Enabled | 193700000 | unknow 4 | -- | -- | --
CBosque-1 | 1 | 15 | -- | I05AD10G-1 | BMA5711729 | S42024-L5581-A100-E2 | -- | -- |  | -- | -- | -- | -- | -- | -- | -- | -- | -- | -- | -- | -- | ................................................................................................................................
CBosque-1 | 1 | 15 | 1 | Client: Tx 1 + Rx 1 | 31121P1203101366782 | V50017-U463-K500 | SFP | GbE-LX/10km |  | -6.5 | -6.3 | -25.0 | 0.0 | GbE(Mapping OPU1e) | 17 | -- | Enabled | -- | -- | 17 err= 0 | 17 err= 0 | --
CBosque-1 | 1 | 15 | 2 | Client: Tx 2 + Rx 2 | 31121P1203101366817 | V50017-U463-K500 | SFP | GbE-LX/10km |  | -7.9 | -6.7 | -25.0 | 0.0 | GbE(Mapping OPU1e) | 17 | -- | Enabled | -- | -- | 17 err= 0 | 17 err= 0 | --
CBosque-1 | 1 | 15 | 3 | Client: Tx 3 + Rx 3 | 31121P1203101065540 | V50017-U463-K500 | SFP | GbE-LX/10km |  | -7.6 | -6.0 | -25.0 | 0.0 | GbE(Mapping OPU1e) | 18 | -- | Enabled | -- | -- | 17 err= 0 | 17 err= 0 | --
CBosque-1 | 1 | 15 | 4 | Client: Tx 4 + Rx 4 | 31121P1203101065647 | V50017-U463-K500 | SFP | GbE-LX/10km |  | -6.4 | -6.4 | -25.0 | 0.0 | GbE(Mapping OPU1e) | 17 | -- | Enabled | -- | -- | 17 err= 0 | 17 err= 0 | --
CBosque-1 | 1 | 15 | 6 | Line: Tx 1 + Rx 1 | FTLXAGH03T1 | V50017-U4029-K500 | DWXFP | OTU2eDW/80km |  | -15.2 | 1.1 | -27.0 | -- | OTU | -- | 0 | Enabled | 193200000 | Standard | -- | -- | --
CBosque-1 | 1 | 15 | 7 | Line: Tx 2 + Rx 2 | FTLXAGH02UF | V50017-U4029-K500 | DWXFP | OTU2eDW/80km |  | -12.3 | 1.0 | -27.0 | -- | OTU | -- | 0 | Enabled | 193200000 | Standard | -- | -- | --
CBosque-1 | 2 | 2 | -- | I01T10G-1/LH | BMCN002482 | S42024-L5437-A101-11 | -- | -- |  | -- | -- | -- | -- | -- | -- | -- | -- | -- | -- | -- | -- | ................................................................................................................................
CBosque-1 | 2 | 2 | 1 | Client: Tx + Rx | XPMRCB72000204 | V50017-U770-K500 | XFP | 10GBASE-LR/10km |  | -3.6 | -3.9 | -17.0 | 2.0 | GbE(Mapping OPU1e) | 33 | -- | Enabled | -- | -- | 10957 err= 0 | 11018 err= 0 | --
CBosque-1 | 2 | 2 | 2 | Line: Tx + Rx | 4612_LH | V50017-U384-K822-01 | MSA | OTU-2v |  | -8.7 | 0.5 | -15.0 | -- | OTU2(overclocked OTU1e) | -- | 0 | Enabled | 193900000 | unknow 4 | -- | -- | --
CBosque-1 | 2 | 3 | 1 | Tx 1 + Rx 1 | RTXMEC142500060012 | V50017-U463-K500 | SFP | GbE-LX/10km |  | -40.0 | -5.3 | -25.0 | 0.0 | GbE T1G | 8 | -- | Enabled | -- | -- | null err= null | null err= null | --
CBosque-1 | 2 | 3 | 2 | Tx 2 + Rx 2 | 31121P1203101065535 | V50017-U463-K500 | SFP | GbE-LX/10km |  | -40.0 | -6.3 | -25.0 | 0.0 | GbE T1G | 15 | -- | Enabled | -- | -- | null err= null | null err= null | --
CBosque-1 | 2 | 3 | 3 | Tx 3 + Rx 3 | -- | -- | -- | -- |  | null | null | null | -- | -- | -- | -- | -- | -- | -- | -- | -- | --
CBosque-1 | 2 | 3 | 19 | Tx 19 + Rx 19 | JXP0FE3074560026 | V50017-U790-K500 | DWXFP | OTU2etunDW/80km |  | -10.1 | 0.5 | -15.0 | -- | OTU | -- | 0 | Enabled | 194900000 | unknow 6 | -- | -- | --
CBosque-1 | 2 | 9 | -- | I01T10G-1/LH | BMCN000560 | S42024-L5437-A101-11 | -- | -- |  | -- | -- | -- | -- | -- | -- | -- | -- | -- | -- | -- | -- | TIGO 2004
CBosque-1 | 2 | 9 | 1 | Client: Tx + Rx | FTLXUMH0150 | V50017-U770-K500 | XFP | 10GBASE-LR/10km |  | -7.2 | -2.0 | -17.0 | 2.0 | GbE(Transp) | 32 | -- | Enabled | -- | -- | 0 err= 0 | 0 err= 0 | --
CBosque-1 | 2 | 9 | 2 | Line: Tx + Rx | 0B09_LH | V50017-U384-K822-01 | MSA | OTU-2v |  | -4.5 | 0.5 | -15.0 | -- | OTU2_2E | -- | 0 | Enabled | 193000000 | Standard | -- | -- | --
CBosque-1 | 2 | 10 | -- | I04TQ10G-1 | BMH4003845 | S42024-L5633-A200-07 | -- | -- |  | -- | -- | -- | -- | -- | -- | -- | -- | -- | -- | -- | -- | ................................................................................................................................
CBosque-1 | 2 | 10 | 1 | Tx 1 + Rx 1 | FTLXAV200LL | V50017-U622-K500 | SFP+ | 10GBASE-LR/10km | UnknowPORT | null | null | null | -- | GbE-GFP (P) | -- | -- | -- | -- | -- | 27074625 err= 0 | 49988781 err= 0 | --
CBosque-1 | 2 | 10 | 2 | Tx 2 + Rx 2 | XPMRG3K2014653 | V50017-U770-K500 | XFP | 10GBASE-LR/10km |  | -6.1 | -1.9 | -17.0 | 2.0 | GbE(Transp) | 44 | -- | Enabled | -- | -- | 32294796 err= 0 | 53438749 err= 0 | --
CBosque-1 | 2 | 10 | 3 | Tx 3 + Rx 3 | TL88VTN252662 | V50017-U790-K500 | DWXFP | OTU2etunDW/80km |  | -9.4 | 0.7 | -15.0 | -- | OTU | -- | 0 | Enabled | 194300000 | unknow 4 | -- | -- | --
CBosque-1 | 2 | 10 | 4 | Tx 4 + Rx 4 | TL88VTN252665 | V50017-U790-K500 | DWXFP | OTU2etunDW/80km |  | -8.4 | 0.8 | -15.0 | -- | OTU2_2E | -- | 0 | Enabled | 194200000 | Standard | -- | -- | --
CBosque-1 | 2 | 10 | 5 | Tx 5 + Rx 5 | FTLXAV41G1H | V50017-U622-K500 | SFP+ | 10GBASE-LR/10km | UnknowPORT | null | null | null | -- | GbE(Transp) | -- | -- | -- | -- | -- | 36833333 err= 0 | 2173540 err= 0 | --
CBosque-1 | 2 | 10 | 7 | Tx 7 + Rx 7 | TL88VTN252664 | V50017-U790-K500 | DWXFP | OTU2etunDW/80km |  | -8.3 | 0.5 | -15.0 | -- | OTU2_2E | -- | 0 | Enabled | 194100000 | Standard | -- | -- | --
CBosque-1 | 2 | 11 | 1 | Tx 1 + Rx 1 | RTXMEC142500060033 | V50017-U463-K500 | SFP | GbE-LX/10km |  | -40.0 | -5.5 | -25.0 | 0.0 | GbE T1G | 9 | -- | Enabled | -- | -- | null err= null | null err= null | --
CBosque-1 | 2 | 11 | 19 | Tx 19 + Rx 19 | JXP0FE306877002C | V50017-U790-K500 | DWXFP | OTU2etunDW/80km |  | -11.0 | 0.5 | -15.0 | -- | OTU | -- | 0 | Enabled | 194900000 | unknow 6 | -- | -- | --
CBosque-1 | 2 | 13 | -- | I05AD10G-1 | BME8004645 | S42024-L5581-A200-03 | -- | -- |  | -- | -- | -- | -- | -- | -- | -- | -- | -- | -- | -- | -- | ................................................................................................................................
CBosque-1 | 2 | 13 | 1 | Client: Tx 1 + Rx 1 | RTXMEC142500020145 | V50017-U343-K500 | SFP | STM16I-16/2km |  | -35.2 | -40.0 | -24.0 | 0.0 | SDH | 0 | -- | Disabled | -- | -- | JDSU | JDSU | --
CBosque-1 | 2 | 13 | 2 | Client: Tx 2 + Rx 2 | RTXMEC142500020152 | V50017-U343-K500 | SFP | STM16I-16/2km |  | -33.9 | -40.0 | -24.0 | 0.0 | SDH | 0 | -- | Disabled | -- | -- | JDSU | JDSU | --
CBosque-1 | 2 | 13 | 6 | Line: Tx 1 + Rx 1 | JXP0FE3068770044 | V50017-U790-K500 | DWXFP | OTU2etunDW/80km |  | -11.2 | 0.4 | -15.0 | -- | OTU | -- | 0 | Enabled | 195000000 | Standard | -- | -- | --
CBosque-1 | 2 | 14 | -- | I05AD10G-1 | BMA5712654 | S42024-L5581-A100-E2 | -- | -- | - 1_RS4.SSF-egress. | -- | -- | -- | -- | -- | -- | -- | -- | -- | -- | -- | -- | ................................................................................................................................
CBosque-1 | 2 | 14 | 1 | Client: Tx 1 + Rx 1 | RTXMEB141500280038 | V50017-U330-K500 | SFP | STM4S-4.1/15km | - RS4.SSF-egress. | -40.0 | -10.0 | -34.0 | 0.0 | STM64 | 11 | -- | Enabled | -- | -- | -- | -- | --
CBosque-1 | 2 | 14 | 7 | Line: Tx 2 + Rx 2 | JXP0FE2705790002 | V50017-U790-K500 | DWXFP | OTU2etunDW/80km |  | -10.6 | 0.5 | -15.0 | -- | OTU | -- | 0 | Enabled | 195000000 | Standard | -- | -- | --
CBosque-1 | 2 | 15 | -- | I01T10G-1/LH | BMCN002483 | S42024-L5437-A101-11 | -- | -- |  | -- | -- | -- | -- | -- | -- | -- | -- | -- | -- | -- | -- | ................................................................................................................................
CBosque-1 | 2 | 15 | 1 | Client: Tx + Rx | XPMRCB62000077 | V50017-U770-K500 | XFP | 10GBASE-LR/10km |  | -2.6 | -3.0 | -17.0 | 2.0 | GbE(Mapping OPU1e) | 39 | -- | Enabled | -- | -- | 2037898 err= 0 | 38770265 err= 0 | --
CBosque-1 | 2 | 15 | 2 | Line: Tx + Rx | 4612_LH | V50017-U384-K822-01 | MSA | OTU-2v |  | -6.2 | 0.4 | -15.0 | -- | OTU2(overclocked OTU1e) | -- | 0 | Enabled | 193900000 | unknow 4 | -- | -- | --
CCampestre-1 | 1 | 3 | -- | I01T10G-1/LH | BMCN002489 | S42024-L5437-A101-11 | -- | -- |  | -- | -- | -- | -- | -- | -- | -- | -- | -- | -- | -- | -- | ................................................................................................................................
CCampestre-1 | 1 | 3 | 1 | Client: Tx + Rx | XPMRCAU2007680 | V50017-U770-K500 | XFP | 10GBASE-LR/10km |  | -2.3 | -2.5 | -17.0 | 2.0 | GbE(Mapping OPU1e) | 35 | -- | Enabled | -- | -- | 11278 err= 0 | 11215 err= 0 | --
CCampestre-1 | 1 | 3 | 2 | Line: Tx + Rx | 4612_LH | V50017-U384-K822-01 | MSA | OTU-2v |  | -3.4 | 0.4 | -15.0 | -- | OTU2(overclocked OTU1e) | -- | 0 | Enabled | 193900000 | unknow 4 | -- | -- | --
CCampestre-1 | 1 | 10 | -- | I05AD10G-1 | BMA5711722 | S42024-L5581-A100-E2 | -- | -- |  | -- | -- | -- | -- | -- | -- | -- | -- | -- | -- | -- | -- | ................................................................................................................................
CCampestre-1 | 1 | 10 | 1 | Client: Tx 1 + Rx 1 | 31121P1203101065543 | V50017-U463-K500 | SFP | GbE-LX/10km |  | -7.3 | -6.2 | -25.0 | 0.0 | GbE(Mapping OPU1e) | 21 | -- | Enabled | -- | -- | 17 err= 0 | 17 err= 0 | --
CCampestre-1 | 1 | 10 | 2 | Client: Tx 2 + Rx 2 | TRF5C10C07586 | V50017-U463-K901 | SFP | GbE-LX/10km |  | -6.9 | -5.3 | -25.0 | 0.0 | GbE(Mapping OPU1e) | 21 | -- | Enabled | -- | -- | 18 err= 0 | 17 err= 0 | --
CCampestre-1 | 1 | 10 | 3 | Client: Tx 3 + Rx 3 | TRF5C10C07577 | V50017-U463-K901 | SFP | GbE-LX/10km |  | -6.1 | -5.8 | -25.0 | 0.0 | GbE(Mapping OPU1e) | 18 | -- | Enabled | -- | -- | 5354 err= 0 | 5356 err= 0 | --
CCampestre-1 | 1 | 10 | 4 | Client: Tx 4 + Rx 4 | TRF5C10C07578 | V50017-U463-K901 | SFP | GbE-LX/10km |  | -6.3 | -6.3 | -25.0 | 0.0 | GbE(Mapping OPU1e) | 19 | -- | Enabled | -- | -- | 5217 err= 0 | 5218 err= 0 | --
CCampestre-1 | 1 | 10 | 6 | Line: Tx 1 + Rx 1 | FTLXAGH02U9 | V50017-U4029-K500 | DWXFP | OTU2eDW/80km |  | -13.7 | 1.1 | -15.0 | -- | OTU | -- | 0 | Enabled | 193200000 | Standard | -- | -- | --
CCampestre-1 | 1 | 10 | 7 | Line: Tx 2 + Rx 2 | FTLXAGH02U4 | V50017-U4029-K500 | DWXFP | OTU2eDW/80km |  | -16.0 | 1.2 | -27.0 | -- | OTU | -- | 0 | Enabled | 193200000 | Standard | -- | -- | --
CCampestre-1 | 2 | 2 | -- | I01T10G-1/LH | BMD6003246 | S42024-L5437-A101-11 | -- | -- |  | -- | -- | -- | -- | -- | -- | -- | -- | -- | -- | -- | -- | ................................................................................................................................
CCampestre-1 | 2 | 2 | 1 | Client: Tx + Rx | FTLXUNM08SM | V50017-U770-K500 | XFP | 10GBASE-LR/10km |  | -3.1 | -2.0 | -17.0 | 2.0 | GbE(Transp) | 35 | -- | Enabled | -- | -- | 5217 err= 0 | 5217 err= 0 | --
CCampestre-1 | 2 | 2 | 2 | Line: Tx + Rx | 0B09_LH | V50017-U384-K822-01 | MSA | OTU-2v |  | -8.5 | 0.4 | -15.0 | -- | OTU2_2E | -- | 0 | Enabled | 193900000 | Standard | -- | -- | --
CCampestre-1 | 2 | 10 | -- | I04TQ10G-1 | BMH4006028 | S42024-L5633-A200-07 | -- | -- |  | -- | -- | -- | -- | -- | -- | -- | -- | -- | -- | -- | -- | ................................................................................................................................
CCampestre-1 | 2 | 10 | 1 | Tx 1 + Rx 1 | FTLXAV200L6 | V50017-U622-K500 | SFP+ | 10GBASE-LR/10km | UnknowPORT | null | null | null | -- | GbE(Transp) | -- | -- | -- | -- | -- | 26664459 err= 0 | 8873921 err= 0 | --
CCampestre-1 | 2 | 10 | 2 | Tx 2 + Rx 2 | XPMRG3K2014609 | V50017-U770-K500 | XFP | 10GBASE-LR/10km |  | -3.0 | -3.2 | -17.0 | 2.0 | GbE-GFP (P) | 46 | -- | Enabled | -- | -- | 35551893 err= 0 | 81865157 err= 0 | --
CCampestre-1 | 2 | 10 | 3 | Tx 3 + Rx 3 | TL88VTN250846 | V50017-U790-K500 | DWXFP | OTU2etunDW/80km |  | -15.6 | 0.5 | -18.0 | -- | OTU2_2E | -- | 0 | Enabled | 194300000 | Standard | -- | -- | --
CCampestre-1 | 2 | 10 | 4 | Tx 4 + Rx 4 | TL88VTN250847 | V50017-U790-K500 | DWXFP | OTU2etunDW/80km |  | -6.0 | 0.6 | -15.0 | -- | OTU | -- | 0 | Enabled | 194100000 | unknow 4 | -- | -- | --
CCampestre-1 | 2 | 13 | -- | I05AD10G-1 | BME8004640 | S42024-L5581-A200-03 | -- | -- | - 1_RS16.SSF-egress. | -- | -- | -- | -- | -- | -- | -- | -- | -- | -- | -- | -- | ................................................................................................................................
CCampestre-1 | 2 | 13 | 1 | Client: Tx 1 + Rx 1 | RTXMEC142500020148 | V50017-U343-K500 | SFP | STM16I-16/2km | - RS16.SSF-egress. | -35.2 | -4.9 | -24.0 | 0.0 | SDH | 10 | -- | Enabled | -- | -- |  |  | --
CCampestre-1 | 2 | 13 | 6 | Line: Tx 1 + Rx 1 | JXP0FE3074560010 | V50017-U790-K500 | DWXFP | OTU2etunDW/80km |  | -9.2 | 0.4 | -15.0 | -- | OTU | -- | 0 | Enabled | 195000000 | Standard | -- | -- | --
CCampestre-1 | 2 | 15 | -- | I05AD10G-1 | BME8004739 | S42024-L5581-A200-03 | -- | -- | - 1_RS16.SSF-egress. - 1_RS16.SSF-egress. | -- | -- | -- | -- | -- | -- | -- | -- | -- | -- | -- | -- | ................................................................................................................................
CCampestre-1 | 2 | 15 | 1 | Client: Tx 1 + Rx 1 | 312857321D103438322 | V50017-U343-K500 | SFP | STM16I-16/2km | - RS16.SSF-egress. - RS16.SSF-egress. | -36.9 | -5.4 | -24.0 | 0.0 | SDH | 6 | -- | Enabled | -- | -- |  |  | --
CCampestre-1 | 2 | 15 | 6 | Line: Tx 1 + Rx 1 | JXP0FE270579000D | V50017-U790-K500 | DWXFP | OTU2etunDW/80km |  | -11.3 | 0.4 | -15.0 | -- | OTU | -- | 0 | Enabled | 193200000 | Standard | -- | -- | --
CCEN | 1 | 6 | -- | I05AD10G-1 | BMA5712663 | S42024-L5581-A100-E2 | -- | -- |  | -- | -- | -- | -- | -- | -- | -- | -- | -- | -- | -- | -- | ................................................................................................................................
CCEN | 1 | 6 | 1 | Client: Tx 1 + Rx 1 | TRF5C10C07599 | V50017-U463-K901 | SFP | GbE-LX/10km |  | -4.7 | -5.8 | -25.0 | 0.0 | GbE(Mapping OPU1e) | 18 | -- | Enabled | -- | -- | 5370 err= 0 | 0 err= 0 | --
CCEN | 1 | 6 | 2 | Client: Tx 2 + Rx 2 | TRF5C10C07581 | V50017-U463-K901 | SFP | GbE-LX/10km |  | -4.8 | -5.9 | -25.0 | 0.0 | GbE(Mapping OPU1e) | 16 | -- | Enabled | -- | -- | 5370 err= 0 | 0 err= 0 | --
CCEN | 1 | 6 | 3 | Client: Tx 3 + Rx 3 | TRF5C10L04760 | V50017-U463-K901 | SFP | GbE-LX/10km |  | -30.9 | -40.0 | -25.0 | 0.0 | GbE(Mapping OPU1e) | 0 | -- | Disabled | -- | -- | 0 err= 0 | 0 err= 0 | --
CCEN | 1 | 6 | 4 | Client: Tx 4 + Rx 4 | TRF5C10C07591 | V50017-U463-K901 | SFP | GbE-LX/10km |  | -5.5 | -5.9 | -25.0 | 0.0 | GbE(Mapping OPU1e) | 18 | -- | Enabled | -- | -- | 0 err= 0 | 0 err= 0 | --
CCEN | 1 | 6 | 5 | Client: Tx 5 + Rx 5 | TRF5C10C07513 | V50017-U463-K901 | SFP | GbE-LX/10km |  | -9.8 | -5.3 | -25.0 | 0.0 | GbE(Mapping OPU1e) | 18 | -- | Enabled | -- | -- | 5380 err= 0 | 0 err= 0 | --
CCEN | 1 | 6 | 6 | Line: Tx 1 + Rx 1 | FTLXAGE04K8 | V50017-U4029-K500 | DWXFP | OTU2eDW/80km |  | -19.6 | 0.4 | -23.0 | -- | OTU | -- | 0 | Enabled | 193200000 | Standard | -- | -- | --
CCEN | 1 | 6 | 7 | Line: Tx 2 + Rx 2 | FTLXAGH02UN | V50017-U4029-K500 | DWXFP | OTU2eDW/80km |  | -17.1 | 1.1 | -27.0 | -- | OTU | -- | 0 | Enabled | 193200000 | Standard | -- | -- | --
CCEN | 2 | 1 | -- | I01T10G-1/LH | BMX2703064 | S42024-L5437-A101-10 | -- | -- |  | -- | -- | -- | -- | -- | -- | -- | -- | -- | -- | -- | -- | To Sincelejo Norte 4
CCEN | 2 | 1 | 1 | Client: Tx + Rx | TRF5T06D75118 | V50017-U770-K500 | XFP | 10GBASE-LR/10km |  | -11.5 | -3.5 | -17.0 | 2.0 | GbE(Mapping OPU1e) | 48 | -- | Enabled | -- | -- | 52385941 err= 0 | 33470450 err= 0 | --
CCEN | 2 | 1 | 2 | Line: Tx + Rx | 3D08_LH | V50017-U384-K822-01 | MSA | OTU-2v |  | -4.3 | 0.1 | -15.0 | -- | OTU2(overclocked OTU1e) | -- | 0 | Enabled | 193700000 | unknow 4 | -- | -- | --
CCEN | 2 | 3 | 1 | Tx 1 + Rx 1 | RTXMEC142500060991 | V50017-U463-K500 | SFP | GbE-LX/10km |  | -40.0 | -5.6 | -25.0 | 0.0 | GbE T1G | 8 | -- | Enabled | -- | -- | null err= null | null err= null | --
CCEN | 2 | 3 | 2 | Tx 2 + Rx 2 | 31121P1203101366826 | V50017-U463-K500 | SFP | GbE-LX/10km |  | -40.0 | -6.3 | -25.0 | 0.0 | GbE T1G | 14 | -- | Enabled | -- | -- | null err= null | null err= null | --
CCEN | 2 | 3 | 19 | Tx 19 + Rx 19 | JXP0FE30814900B0 | V50017-U790-K500 | DWXFP | OTU2etunDW/80km | - OCH.LOS-P. - OTU2.SSF. - ODU2.SSF. | -40.0 | 0.4 | -15.0 | -- | OTU | -- | -? | Enabled | 194900000 | unknow 6 | -- | -- | --
CCEN | 2 | 5 | -- | I05AD10G-1 | BMB4703356 | S42024-L5581-A100-E2 | -- | -- |  | -- | -- | -- | -- | -- | -- | -- | -- | -- | -- | -- | -- | ................................................................................................................................
CCEN | 2 | 5 | 1 | Client: Tx 1 + Rx 1 | RTXMBP132801570239 | V50017-U330-K500 | SFP | STM4S-4.1/15km |  | -40.0 | -40.0 | -34.0 | 0.0 | STM64 | 0 | -- | Disabled | -- | -- | -- | -- | --
CCEN | 2 | 5 | 2 | Client: Tx 2 + Rx 2 | RTXMEB141500280011 | V50017-U330-K500 | SFP | STM4S-4.1/15km |  | -40.0 | -40.0 | -34.0 | 0.0 | STM64 | 0 | -- | Disabled | -- | -- | -- | -- | --
CCEN | 2 | 5 | 6 | Line: Tx 1 + Rx 1 | JXP0FE270579001D | V50017-U790-K500 | DWXFP | OTU2etunDW/80km |  | -9.9 | 0.4 | -15.0 | -- | OTU | -- | 0 | Enabled | 195000000 | Standard | -- | -- | --
CCEN | 2 | 6 | -- | I05AD10G-1 | BME8004643 | S42024-L5581-A200-03 | -- | -- | - 1_RS4.SSF-egress. - 1_RS4.SSF-egress. | -- | -- | -- | -- | -- | -- | -- | -- | -- | -- | -- | -- | ................................................................................................................................
CCEN | 2 | 6 | 1 | Client: Tx 1 + Rx 1 | RTXMEB141500280132 | V50017-U330-K500 | SFP | STM4S-4.1/15km | - RS4.SSF-egress. - RS4.SSF-egress. | -40.0 | -9.8 | -34.0 | 0.0 | STM64 | 11 | -- | Enabled | -- | -- | -- | -- | --
CCEN | 2 | 6 | 7 | Line: Tx 2 + Rx 2 | JXP0FE30814900A9 | V50017-U790-K500 | DWXFP | OTU2etunDW/80km |  | -12.5 | 0.4 | -15.0 | -- | OTU | -- | 0 | Enabled | 195000000 | Standard | -- | -- | --
CCEN | 2 | 9 | -- | I01T10G-1/LH | BMF4004168 | S42024-L5437-A102-04 | -- | -- |  | -- | -- | -- | -- | -- | -- | -- | -- | -- | -- | -- | -- | ID 46463 CGN-CEN 6/1/1 7750 RED FIJA 10 GIgas
CCEN | 2 | 9 | 1 | Client: Tx + Rx | XPMRF4O2006092 | V50017-U770-K500 | XFP | 10GBASE-LR/10km |  | -4.7 | -1.7 | -17.0 | 2.0 | GbE(Mapping OPU1e) | 42 | -- | Enabled | -- | -- | 70428039 err= 0 | 121980442 err= 0 | --
CCEN | 2 | 9 | 2 | Line: Tx + Rx | 3200_LHD | V50017-U585-K822-01 | MSA | OTU-2v |  | -6.4 | 0.4 | -15.0 | -- | OTU2(overclocked OTU1e) | -- | 0 | Enabled | 193800000 | unknow 4 | -- | -- | --
CCEN | 2 | 10 | 1 | Tx 1 + Rx 1 | RTXMEC142300150382 | V50017-U463-K500 | SFP | GbE-LX/10km |  | -40.0 | -5.4 | -25.0 | 0.0 | GbE T1G | 9 | -- | Enabled | -- | -- | null err= null | null err= null | --
CCEN | 2 | 10 | 2 | Tx 2 + Rx 2 | RTXMEC142300150311 | V50017-U463-K500 | SFP | GbE-LX/10km |  | -40.0 | -5.6 | -25.0 | 0.0 | GbE T1G | 10 | -- | Enabled | -- | -- | null err= null | null err= null | --
CCEN | 2 | 10 | 3 | Tx 3 + Rx 3 | RTXMEC142300150383 | V50017-U463-K500 | SFP | GbE-LX/10km |  | -40.0 | -5.5 | -25.0 | 0.0 | GbE T1G | 9 | -- | Enabled | -- | -- | null err= null | null err= null | --
CCEN | 2 | 10 | 19 | Tx 19 + Rx 19 | JXP0FE289114001A | V50017-U790-K500 | DWXFP | OTU2etunDW/80km |  | -12.9 | 0.5 | -15.0 | -- | OTU | -- | 0 | Enabled | 194900000 | unknow 6 | -- | -- | --
CCEN | 2 | 10 | 20 | Tx 20 + Rx 20 | TL88VTN205924 | V50017-U790-K500 | DWXFP | OTU2etunDW/80km |  | -10.6 | 0.7 | -15.0 | -- | OTU | -- | 0 | Enabled | 194900000 | unknow 6 | -- | -- | --
CCEN | 2 | 13 | -- | I01T10G-1/LH | BMW1709264 | S42024-L5437-A101-08 | -- | -- |  | -- | -- | -- | -- | -- | -- | -- | -- | -- | -- | -- | -- | TIGO to SINCELEJO
CCEN | 2 | 13 | 1 | Client: Tx + Rx | TRF5T09A34404 | V50017-U770-K500 | XFP | 10GBASE-LR/10km |  | -7.9 | -2.6 | -17.0 | 2.0 | GbE(Transp) | 53 | -- | Enabled | -- | -- | 5560 err= 0 | 5560 err= 0 | --
CCEN | 2 | 13 | 2 | Line: Tx + Rx | 3D08_LH | V50017-U384-K822-01 | MSA | OTU-2v |  | -7.3 | 0.7 | -15.0 | -- | OTU2_2E | -- | 0 | Enabled | 193700000 | Standard | -- | -- | --
CCEN | 2 | 14 | -- | I05AD10G-1 | BMB5704156 | S42024-L5581-A100-E2 | -- | -- |  | -- | -- | -- | -- | -- | -- | -- | -- | -- | -- | -- | -- | ................................................................................................................................
CCEN | 2 | 14 | 6 | Line: Tx 1 + Rx 1 | JXP0FB1395910400 | V50017-U790-K500 | DWXFP | OTU2etunDW/80km |  | -9.4 | 0.5 | -15.0 | -- | OTU | -- | 0 | Enabled | 194000000 | Standard | -- | -- | --
CCEN | 2 | 14 | 7 | Line: Tx 2 + Rx 2 | JXP0FB139591046B | V50017-U790-K500 | DWXFP | OTU2etunDW/80km |  | -12.1 | 0.5 | -15.0 | -- | OTU | -- | 0 | Enabled | 194000000 | Standard | -- | -- | --
CCEN | 3 | 15 | -- | I04TQ10G-1 | BMH4006030 | S42024-L5633-A200-07 | -- | -- |  | -- | -- | -- | -- | -- | -- | -- | -- | -- | -- | -- | -- | ................................................................................................................................
CCEN | 3 | 15 | 1 | Tx 1 + Rx 1 | FTLXAV200LJ | V50017-U622-K500 | SFP+ | 10GBASE-LR/10km | UnknowPORT | null | null | null | -- | GbE(Transp) | -- | -- | -- | -- | -- | 22239225 err= 0 | 57250057 err= 0 | --
CCEN | 3 | 15 | 3 | Tx 3 + Rx 3 | TL88VTN252661 | V50017-U790-K500 | DWXFP | OTU2etunDW/80km |  | -11.8 | 0.7 | -15.0 | -- | OTU2_2E | -- | 0 | Enabled | 194400000 | Standard | -- | -- | --
Chapinero-4 | 2 | 2 | -- | I01T10G-1/LH | BM-/CN000612 | S42024-L5437-A101-11 | -- | -- |  | -- | -- | -- | -- | -- | -- | -- | -- | -- | -- | -- | -- | ................................................................................................................................
Chapinero-4 | 2 | 2 | 1 | Client: Tx + Rx | FTLXUW819DG | V50017-U770-K500 | XFP | 10GBASE-LR/10km |  | -3.2 | -2.2 | -17.0 | 2.0 | GbE(Mapping OPU1e) | 40 | -- | Enabled | -- | -- | 19 err= 0 | 17013 err= 0 | --
Chapinero-4 | 2 | 2 | 2 | Line: Tx + Rx | 0B09_LH | V50017-U384-K822-01 | MSA | OTU-2v |  | -11.7 | 0.5 | -15.0 | -- | OTU2(overclocked OTU1e) | -- | 0 | Enabled | 194950000 | Standard | -- | -- | --
Chapinero-4 | 2 | 3 | -- | I01T10G-1/LH | BM-/CN000557 | S42024-L5437-A101-11 | -- | -- |  | -- | -- | -- | -- | -- | -- | -- | -- | -- | -- | -- | -- | ................................................................................................................................
Chapinero-4 | 2 | 3 | 1 | Client: Tx + Rx | FTLXUW818TJ | V50017-U770-K500 | XFP | STM64I-64.1/2km |  | -4.6 | -2.2 | -17.0 | 2.0 | SDH | 38 | -- | Enabled | -- | -- |  |  | --
Chapinero-4 | 2 | 3 | 2 | Line: Tx + Rx | 4612_LH | V50017-U384-K822-01 | MSA | OTU-2v |  | -11.4 | 0.4 | -15.0 | -- | OTU | -- | 0 | Enabled | 195650000 | unknow 4 | -- | -- | --
Chapinero-4 | 2 | 4 | -- | I01T10G-1/LH | BM-/B5702902 | S42024-L5437-A101-11 | -- | -- |  | -- | -- | -- | -- | -- | -- | -- | -- | -- | -- | -- | -- | ................................................................................................................................
Chapinero-4 | 2 | 4 | 1 | Client: Tx + Rx | FTLXUW72TDJ | V50017-U770-K500 | XFP | STM64I-64.1/2km |  | -5.5 | -2.1 | -17.0 | 2.0 | SDH | 39 | -- | Enabled | -- | -- |  |  | --
Chapinero-4 | 2 | 4 | 2 | Line: Tx + Rx | 4612_LH | V50017-U384-K822-01 | MSA | OTU-2v |  | -11.1 | 0.5 | -15.0 | -- | OTU | -- | 0 | Enabled | 195450000 | unknow 4 | -- | -- | --
Chapinero-4 | 2 | 5 | -- | I01T10G-1/LH | BM-/XN715978 | S42024-L5437-A101-11 | -- | -- |  | -- | -- | -- | -- | -- | -- | -- | -- | -- | -- | -- | -- | BANDA ANCHA BQA CALI
Chapinero-4 | 2 | 5 | 1 | Client: Tx + Rx | FTLXUW818W6 | V50017-U770-K500 | XFP | 10GBASE-LR/10km |  | -3.1 | -2.1 | -17.0 | 2.0 | GbE(Mapping OPU1e) | 41 | -- | Enabled | -- | -- | 17316568 err= 0 | 13574595 err= 0 | --
Chapinero-4 | 2 | 5 | 2 | Line: Tx + Rx | 4612_LH | V50017-U384-K822-01 | MSA | OTU-2v |  | -15.0 | 0.5 | -16.0 | -- | OTU2(overclocked OTU1e) | -- | 0 | Enabled | 195150000 | Standard | -- | -- | --
Chapinero-4 | 2 | 6 | -- | I01T10G-1/LH | BM-/CN000666 | S42024-L5437-A101-11 | -- | -- |  | -- | -- | -- | -- | -- | -- | -- | -- | -- | -- | -- | -- | ................................................................................................................................
Chapinero-4 | 2 | 6 | 1 | Client: Tx + Rx | FTLXUW721DC | V50017-U770-K500 | XFP | STM64I-64.1/2km |  | -1.3 | -2.1 | -17.0 | 2.0 | SDH | 38 | -- | Enabled | -- | -- |  |  | --
Chapinero-4 | 2 | 6 | 2 | Line: Tx + Rx | 4612_LH | V50017-U384-K822-01 | MSA | OTU-2v |  | -7.6 | 0.4 | -15.0 | -- | OTU | -- | 0 | Enabled | 195950000 | unknow 4 | -- | -- | --
Chapinero-4 | 2 | 7 | -- | I01T10G-1/LH | BM-/X5705484 | S42024-L5437-A101-10 | -- | -- |  | -- | -- | -- | -- | -- | -- | -- | -- | -- | -- | -- | --
Chapinero-4 | 2 | 7 | 1 | Client: Tx + Rx | FTLXUW72T9M | V50017-U770-K500 | XFP | STM64I-64.1/2km |  | -6.4 | -2.2 | -17.0 | 2.0 | SDH | 43 | -- | Enabled | -- | -- |  |  | --
Chapinero-4 | 2 | 7 | 2 | Line: Tx + Rx | 4612_LH | V50017-U384-K822-01 | MSA | OTU-2v |  | -15.0 | 0.4 | -17.0 | -- | OTU | -- | 0 | Enabled | 195250000 | unknow 4 | -- | -- | --
Chapinero-4 | 2 | 8 | -- | I01T10G-1/LH | BM-/E5002000 | S42024-L5437-A101-13 | -- | -- |  | -- | -- | -- | -- | -- | -- | -- | -- | -- | -- | -- | -- | ................................................................................................................................
Chapinero-4 | 2 | 8 | 1 | Client: Tx + Rx | FTLXURD12GF | V50017-U770-K500 | XFP | STM64I-64.1/2km |  | -9.7 | -2.2 | -17.0 | 2.0 | SDH-Sync | 45 | -- | Enabled | -- | -- | -- | -- | --
Chapinero-4 | 2 | 8 | 2 | Line: Tx + Rx | 3200_LHD | V50017-U585-K822-01 | MSA | OTU-2v |  | -8.8 | 0.5 | -15.0 | -- | OTU | -- | 0 | Enabled | 195550000 | unknow 4 | -- | -- | --
Chapinero-4 | 2 | 9 | -- | I01T10G-1/LH | BM-/F4004825 | S42024-L5437-A102-04 | -- | -- |  | -- | -- | -- | -- | -- | -- | -- | -- | -- | -- | -- | -- | ................................................................................................................................
Chapinero-4 | 2 | 9 | 1 | Client: Tx + Rx | FTLXUDD04SG | V50017-U770-K500 | XFP | STM64I-64.1/2km |  | -2.6 | -2.0 | -17.0 | 2.0 | SDH-Sync | 37 | -- | Enabled | -- | -- | -- | -- | --
Chapinero-4 | 2 | 9 | 2 | Line: Tx + Rx | 0B09_LH | V50017-U384-K822-01 | MSA | OTU-2v |  | -4.3 | 0.5 | -15.0 | -- | OTU | -- | 0 | Enabled | 195750000 | unknow 4 | -- | -- | --
Chapinero-4 | 2 | 10 | -- | I01T10G-1/LH | BM-/X5705638 | S42024-L5437-A101-10 | -- | -- |  | -- | -- | -- | -- | -- | -- | -- | -- | -- | -- | -- | --
Chapinero-4 | 2 | 10 | 1 | Client: Tx + Rx | TRF5T09C58353 | V50017-U770-K500 | XFP | STM64I-64.1/2km |  | -3.1 | -2.8 | -17.0 | 2.0 | SDH | 54 | -- | Enabled | -- | -- |  |  | --
Chapinero-4 | 2 | 10 | 2 | Line: Tx + Rx | 4612_LH | V50017-U384-K822-01 | MSA | OTU-2v |  | -4.8 | 0.5 | -15.0 | -- | OTU | -- | 0 | Enabled | 194250000 | unknow 4 | -- | -- | --
Chapinero-4 | 2 | 11 | -- | I01T10G-1/LH | BM-/X5705482 | S42024-L5437-A101-10 | -- | -- |  | -- | -- | -- | -- | -- | -- | -- | -- | -- | -- | -- | -- | CHAPINERO 9500 SLOT 19 PUERTO 1
Chapinero-4 | 2 | 11 | 1 | Client: Tx + Rx | FTLXUTS1AYR | V50017-U770-K500 | XFP | STM64I-64.1/2km |  | -4.4 | -2.3 | -17.0 | 2.0 | SDH | 47 | -- | Enabled | -- | -- |  |  | --
Chapinero-4 | 2 | 11 | 2 | Line: Tx + Rx | 4612_LH | V50017-U384-K822-01 | MSA | OTU-2v |  | -5.3 | 0.5 | -15.0 | -- | OTU | -- | 0 | Enabled | 194450000 | unknow 4 | -- | -- | --
Chapinero-4 | 2 | 12 | -- | I01T10G-1/LH | BM-/X5705481 | S42024-L5437-A101-10 | -- | -- |  | -- | -- | -- | -- | -- | -- | -- | -- | -- | -- | -- | --
Chapinero-4 | 2 | 12 | 1 | Client: Tx + Rx | TRF5T06D75163 | V50017-U770-K500 | XFP | STM64I-64.1/2km |  | -10.1 | -3.3 | -17.0 | 2.0 | SDH | 50 | -- | Enabled | -- | -- |  |  | --
Chapinero-4 | 2 | 12 | 2 | Line: Tx + Rx | 4612_LH | V50017-U384-K822-01 | MSA | OTU-2v |  | -4.2 | 0.5 | -15.0 | -- | OTU | -- | 0 | Enabled | 195450000 | unknow 4 | -- | -- | --
Chapinero-4 | 2 | 13 | -- | I01T10G-1/LH | BM-/X5705640 | S42024-L5437-A101-10 | -- | -- |  | -- | -- | -- | -- | -- | -- | -- | -- | -- | -- | -- | --
Chapinero-4 | 2 | 13 | 1 | Client: Tx + Rx | TRF5T09C58329 | V50017-U770-K500 | XFP | 10GBASE-LR/10km |  | -40.0 | -2.6 | -17.0 | 2.0 | GbE(Transp) | 52 | -- | Enabled | -- | -- | null err= null | null err= null | --
Chapinero-4 | 2 | 13 | 2 | Line: Tx + Rx | 4612_LH | V50017-U384-K822-01 | MSA | OTU-2v |  | -10.6 | 0.5 | -15.0 | -- | OTU2_2E | -- | 0 | Enabled | 194350000 | Standard | -- | -- | --
Chapinero-4 | 2 | 14 | -- | I01T10G-1/LH | BM-/E5002363 | S42024-L5437-A101-13 | -- | -- |  | -- | -- | -- | -- | -- | -- | -- | -- | -- | -- | -- | -- | ................................................................................................................................
Chapinero-4 | 2 | 14 | 1 | Client: Tx + Rx | FTLXUGJ06SU | V50017-U770-K500 | XFP | 10GBASE-LR/10km |  | -1.7 | -2.1 | -17.0 | 2.0 | GbE(Mapping OPU1e) | 39 | -- | Enabled | -- | -- | 26703994 err= 0 | 17977967 err= 0 | --
Chapinero-4 | 2 | 14 | 2 | Line: Tx + Rx | 3200_LHD | V50017-U585-K822-01 | MSA | OTU-2v |  | -8.2 | 0.4 | -15.0 | -- | OTU2(overclocked OTU1e) | -- | 0 | Enabled | 195150000 | unknow 4 | -- | -- | --
Chapinero-4 | 2 | 15 | -- | I01T10G-1/LH | BM-/AN702314 | S42024-L5437-A101-11 | -- | -- |  | -- | -- | -- | -- | -- | -- | -- | -- | -- | -- | -- | -- | ................................................................................................................................
Chapinero-4 | 2 | 15 | 1 | Client: Tx + Rx | FTLXUGJ06BK | V50017-U770-K500 | XFP | STM64I-64.1/2km |  | -3.3 | -2.1 | -17.0 | 2.0 | SDH | 39 | -- | Enabled | -- | -- |  |  | --
Chapinero-4 | 2 | 15 | 2 | Line: Tx + Rx | 4612_LH | V50017-U384-K822-01 | MSA | OTU-2v |  | -4.0 | 0.4 | -15.0 | -- | OTU | -- | 0 | Enabled | 195850000 | unknow 4 | -- | -- | --
Chapinero-4 | 4 | 1 | -- | I01T10G-1/LH | BM-/F4004852 | S42024-L5437-A102-04 | -- | -- |  | -- | -- | -- | -- | -- | -- | -- | -- | -- | -- | -- | -- | ................................................................................................................................
Chapinero-4 | 4 | 1 | 1 | Client: Tx + Rx | FTLXUSK13TP | V50017-U770-K500 | XFP | 10GBASE-LR/10km |  | -4.4 | -2.3 | -17.0 | 2.0 | GbE(Transp) | 44 | -- | Enabled | -- | -- | 26963152 err= 0 | 65253005 err= 0 | --
Chapinero-4 | 4 | 1 | 2 | Line: Tx + Rx | 0B09_LH | V50017-U384-K822-01 | MSA | OTU-2v |  | -10.7 | 0.4 | -15.0 | -- | OTU2_2E | -- | 0 | Enabled | 193850000 | Standard | -- | -- | --
Chapinero-4 | 4 | 2 | -- | I01T10G-1/LH | BM-/W9709342 | S42024-L5437-A101-10 | -- | -- |  | -- | -- | -- | -- | -- | -- | -- | -- | -- | -- | -- | -- | TO BAVARIA_4-107
Chapinero-4 | 4 | 2 | 1 | Client: Tx + Rx | FTLXUW721AU | V50017-U770-K500 | XFP | STM64I-64.1/2km |  | -2.8 | -2.0 | -17.0 | 2.0 | SDH-Sync | 41 | -- | Enabled | -- | -- | -- | -- | --
Chapinero-4 | 4 | 2 | 2 | Line: Tx + Rx | 4612_LH | V50017-U384-K822-01 | MSA | OTU-2v |  | -3.8 | 0.5 | -15.0 | -- | OTU | -- | 0 | Enabled | 196050000 | Standard | -- | -- | --
Chapinero-4 | 4 | 3 | -- | I01T10G-1/LH | BM-/CN000632 | S42024-L5437-A101-11 | -- | -- |  | -- | -- | -- | -- | -- | -- | -- | -- | -- | -- | -- | -- | ................................................................................................................................
Chapinero-4 | 4 | 3 | 1 | Client: Tx + Rx | FTLXUJE031E | V50017-U770-K500 | XFP | 10GBASE-LR/10km |  | -8.4 | -2.2 | -17.0 | 2.0 | GbE(Mapping OPU1e) | 41 | -- | Enabled | -- | -- | 126 err= 0 | 253 err= 0 | --
Chapinero-4 | 4 | 3 | 2 | Line: Tx + Rx | 0B09_LH | V50017-U384-K822-01 | MSA | OTU-2v |  | -6.2 | 0.4 | -15.0 | -- | OTU2(overclocked OTU1e) | -- | 0 | Enabled | 193450000 | unknow 4 | -- | -- | --
Chapinero-4 | 4 | 4 | -- | I04TQ10G-1 | BM-/HO003230 | S42024-L5633-A200-08 | -- | -- |  | -- | -- | -- | -- | -- | -- | -- | -- | -- | -- | -- | -- | ................................................................................................................................
Chapinero-4 | 4 | 4 | 1 | Tx 1 + Rx 1 | FTLXAW70ZVL | V50017-U622-K500 | SFP+ | 10GBASE-LR/10km | UnknowPORT | null | null | null | -- | GbE-GFP (P) | -- | -- | -- | -- | -- | 0 err= 0 | 0 err= 0 | --
Chapinero-4 | 4 | 4 | 2 | Tx 2 + Rx 2 | TRF7T08B25961 | V50017-U772-K500 | XFP | 10GBASE-ER/40km |  | -8.2 | 0.6 | -20.0 | 2.0 | GbE-GFP (P) | 68 | -- | Enabled | -- | -- | 18577167 err= 0 | 7861867 err= 0 | --
Chapinero-4 | 4 | 4 | 3 | Tx 3 + Rx 3 | JXP0BG4574560039 | V50017-U790-K500 | DWXFP | OTU2etunDW/80km |  | -6.5 | 0.4 | -15.0 | -- | OTU | -- | 0 | Enabled | 195600000 | unknow 4 | -- | -- | --
Chapinero-4 | 4 | 4 | 4 | Tx 4 + Rx 4 | JXP0FC43911400B9 | V50017-U790-K500 | DWXFP | OTU2etunDW/80km |  | -11.6 | 0.5 | -15.0 | -- | OTU | -- | 1.1E-07 | Enabled | 194900000 | unknow 4 | -- | -- | --
Chapinero-4 | 4 | 4 | 6 | Tx 6 + Rx 6 | -- | -- | -- | -- |  | null | null | null | -- | -- | -- | -- | -- | -- | -- | -- | -- | --
Chapinero-4 | 4 | 5 | -- | I01T10G-1/LH | BM-/X2703067 | S42024-L5437-A101-10 | -- | -- |  | -- | -- | -- | -- | -- | -- | -- | -- | -- | -- | -- | --
Chapinero-4 | 4 | 5 | 1 | Client: Tx + Rx | TRF5T09C59978 | V50017-U770-K500 | XFP | 10GBASE-LR/10km |  | -10.0 | -2.7 | -17.0 | 2.0 | GbE(Mapping OPU1e) | 54 | -- | Enabled | -- | -- | 17018377 err= 0 | 20648051 err= 0 | --
Chapinero-4 | 4 | 5 | 2 | Line: Tx + Rx | 4612_LH | V50017-U384-K822-01 | MSA | OTU-2v |  | -8.9 | 0.5 | -15.0 | -- | OTU2(overclocked OTU1e) | -- | 0 | Enabled | 196100000 | unknow 4 | -- | -- | --
Chapinero-4 | 4 | 6 | -- | I01T10G-1/LH | BM-/X5705641 | S42024-L5437-A101-10 | -- | -- |  | -- | -- | -- | -- | -- | -- | -- | -- | -- | -- | -- | --
Chapinero-4 | 4 | 6 | 1 | Client: Tx + Rx | TRF5T09C58320 | V50017-U770-K500 | XFP | 10GBASE-LR/10km |  | -6.7 | -3.6 | -17.0 | 2.0 | GbE(Transp) | 50 | -- | Enabled | -- | -- | 39595 err= 0 | 98 err= 0 | --
Chapinero-4 | 4 | 6 | 2 | Line: Tx + Rx | 4612_LH | V50017-U384-K822-01 | MSA | OTU-2v |  | -13.1 | 0.4 | -15.0 | -- | OTU2_2E | -- | 0 | Enabled | 195900000 | Standard | -- | -- | --
Chapinero-4 | 4 | 7 | -- | I01T10G-1/LH | BM-/A9702768 | S42024-L5437-A101-11 | -- | -- |  | -- | -- | -- | -- | -- | -- | -- | -- | -- | -- | -- | -- | ATN SIBERIA H1 PALO BLANCO
Chapinero-4 | 4 | 7 | 1 | Client: Tx + Rx | FTLXA9900Q3 | V50017-U770-K500 | XFP | 10GBASE-LR/10km |  | -7.6 | -2.1 | -17.0 | 2.0 | GbE(Transp) | 42 | -- | Enabled | -- | -- | 85497888 err= 0 | 101190822 err= 0 | --
Chapinero-4 | 4 | 7 | 2 | Line: Tx + Rx | 4612_LH | V50017-U384-K822-01 | MSA | OTU-2v |  | -10.7 | 0.4 | -15.0 | -- | OTU2_2E | -- | 0 | Enabled | 194050000 | Standard | -- | -- | --
Chapinero-4 | 4 | 8 | -- | I01T10G-1/LH | BM-/CN000558 | S42024-L5437-A101-11 | -- | -- |  | -- | -- | -- | -- | -- | -- | -- | -- | -- | -- | -- | -- | ................................................................................................................................
Chapinero-4 | 4 | 8 | 1 | Client: Tx + Rx | FTLXA9304FN | V50017-U770-K500 | XFP | 10GBASE-LR/10km |  | -12.8 | -2.1 | -17.0 | 2.0 | GbE(Transp) | 40 | -- | Enabled | -- | -- | 27732196 err= 0 | 34423683 err= 0 | --
Chapinero-4 | 4 | 8 | 2 | Line: Tx + Rx | 0B09_LH | V50017-U384-K822-01 | MSA | OTU-2v |  | -11.1 | 0.4 | -15.0 | -- | OTU2_2E | -- | 0 | Enabled | 194650000 | Standard | -- | -- | --
Chapinero-4 | 4 | 9 | -- | I01T10G-1/LH | BM-/CN000169 | S42024-L5437-A101-11 | -- | -- |  | -- | -- | -- | -- | -- | -- | -- | -- | -- | -- | -- | -- | TIGO 2005
Chapinero-4 | 4 | 9 | 1 | Client: Tx + Rx | SXP313E533N00030 | V50017-U772-K500 | XFP | 10GBASE-ER/40km |  | -8.5 | 0.6 | -20.0 | 2.0 | GbE(Mapping OPU1e) | 79 | -- | Enabled | -- | -- | 6712844 err= 0 | 10948198 err= 0 | --
Chapinero-4 | 4 | 9 | 2 | Line: Tx + Rx | 4612_LH | V50017-U384-K822-01 | MSA | OTU-2v |  | -4.7 | 0.5 | -15.0 | -- | OTU2(overclocked OTU1e) | -- | 0 | Enabled | 195600000 | unknow 4 | -- | -- | --
Chapinero-4 | 4 | 12 | -- | I01T10G-1/LH | BM-/X5705567 | S42024-L5437-A101-10 | -- | -- |  | -- | -- | -- | -- | -- | -- | -- | -- | -- | -- | -- | --
Chapinero-4 | 4 | 12 | 1 | Client: Tx + Rx | SXP313E533N00045 | V50017-U772-K500 | XFP | 10GBASE-ER/40km |  | -10.4 | 0.7 | -20.0 | 2.0 | GbE(Mapping OPU1e) | 85 | -- | Enabled | -- | -- | 29342665 err= 0 | 31682390 err= 0 | --
Chapinero-4 | 4 | 12 | 2 | Line: Tx + Rx | 4612_LH | V50017-U384-K822-01 | MSA | OTU-2v |  | -11.8 | 0.5 | -15.0 | -- | OTU2(overclocked OTU1e) | -- | 0 | Enabled | 195300000 | unknow 4 | -- | -- | --
Chapinero-4 | 4 | 13 | -- | I01T10G-1/LH | BM-/E5002001 | S42024-L5437-A101-13 | -- | -- |  | -- | -- | -- | -- | -- | -- | -- | -- | -- | -- | -- | -- | ................................................................................................................................
Chapinero-4 | 4 | 13 | 1 | Client: Tx + Rx | FTLXA99016D | V50017-U770-K500 | XFP | 10GBASE-LR/10km |  | -7.0 | -2.2 | -17.0 | 2.0 | GbE(Mapping OPU1e) | 41 | -- | Enabled | -- | -- | 15670348 err= 0 | 28204295 err= 0 | --
Chapinero-4 | 4 | 13 | 2 | Line: Tx + Rx | 3200_LHD | V50017-U585-K822-01 | MSA | OTU-2v |  | -2.7 | 0.6 | -15.0 | -- | OTU2(overclocked OTU1e) | -- | 0 | Enabled | 193700000 | unknow 4 | -- | -- | --
Chapinero-4 | 4 | 14 | -- | I01T10G-1/LH | BM-/CN000624 | S42024-L5437-A101-11 | -- | -- |  | -- | -- | -- | -- | -- | -- | -- | -- | -- | -- | -- | -- | ................................................................................................................................
Chapinero-4 | 4 | 14 | 1 | Client: Tx + Rx | FTLXA9900QX | V50017-U770-K500 | XFP | 10GBASE-LR/10km |  | -8.0 | -40.0 | -17.0 | 2.0 | GbE(Mapping OPU1e) | 0 | -- | Disabled | -- | -- | 15669182 err= 0 | 28202398 err= 0 | --
Chapinero-4 | 4 | 14 | 2 | Line: Tx + Rx | 0B09_LH | V50017-U384-K822-01 | MSA | OTU-2v |  | -3.6 | 0.5 | -15.0 | -- | OTU2(overclocked OTU1e) | -- | 0 | Enabled | 193700000 | unknow 4 | -- | -- | --
Chapinero-4 | 10 | 4 | 1 | Client: Tx 1 + Rx 1 | FTLXUVD2M48 | V50017-U773-K500 | XFP | 10GBASE-SR/300m |  | -2.6 | -2.2 | -17.0 | 2.0 | GbE(Transp) | 8 | -- | Enabled | -- | -- | 12267 err= 0 | 12269 err= 0 | --
Chapinero-4 | 10 | 4 | 2 | Client: Tx 2 + Rx 2 | FTLXUVD281W | V50017-U773-K500 | XFP | 10GBASE-SR/300m |  | -25.6 | -2.6 | -17.0 | 2.0 | GbE(Transp) | 7 | -- | Enabled | -- | -- | 0 err= 0 | 0 err= 0 | --
Chapinero-4 | 10 | 4 | 3 | Client: Tx 3 + Rx 3 | FTLXUVE0AN0 | V50017-U773-K500 | XFP | 10GBASE-SR/300m |  | -24.6 | -2.6 | -17.0 | 2.0 | GbE(Transp) | 8 | -- | Enabled | -- | -- | 0 err= 0 | 0 err= 0 | --
Chapinero-4 | 10 | 4 | 4 | Client: Tx 4 + Rx 4 | FTLXUVE0ARB | V50017-U773-K500 | XFP | 10GBASE-SR/300m |  | -25.2 | -2.3 | -17.0 | 2.0 | GbE(Transp) | 8 | -- | Enabled | -- | -- | 0 err= 0 | 0 err= 0 | --
Chapinero-4 | 10 | 4 | 5 | Client: Tx 5 + Rx 5 | FTLXUVD2M2X | V50017-U773-K500 | XFP | 10GBASE-SR/300m |  | -24.0 | -2.8 | -17.0 | 2.0 | GbE(Transp) | 7 | -- | Enabled | -- | -- | 0 err= 0 | 0 err= 0 | --
Chapinero-4 | 10 | 4 | 6 | Client: Tx 6 + Rx 6 | FTLXUVE0AQB | V50017-U773-K500 | XFP | 10GBASE-SR/300m |  | -30.4 | -2.6 | -17.0 | 2.0 | GbE(Transp) | 7 | -- | Enabled | -- | -- | 0 err= 0 | 0 err= 0 | --
Chapinero-4 | 10 | 4 | 7 | Client: Tx 7 + Rx 7 | FTLXUVE0AN5 | V50017-U773-K500 | XFP | 10GBASE-SR/300m |  | -28.5 | -2.2 | -17.0 | 2.0 | GbE(Transp) | 7 | -- | Enabled | -- | -- | 0 err= 0 | 0 err= 0 | --
Chapinero-4 | 10 | 4 | 8 | Client: Tx 8 + Rx 8 | FTLXUVD2M22 | V50017-U773-K500 | XFP | 10GBASE-SR/300m |  | -23.0 | -2.6 | -17.0 | 2.0 | GbE(Transp) | 7 | -- | Enabled | -- | -- | 0 err= 0 | 0 err= 0 | --
Chapinero-4 | 10 | 4 | 9 | Client: Tx 9 + Rx 9 | FTLXUVE0AQY | V50017-U773-K500 | XFP | 10GBASE-SR/300m |  | -28.2 | -2.4 | -17.0 | 2.0 | GbE(Transp) | 7 | -- | Enabled | -- | -- | 0 err= 0 | 0 err= 0 | --
Chapinero-4 | 10 | 4 | 10 | Client: Tx 10 + Rx 10 | FTLXUVD2M42 | V50017-U773-K500 | XFP | 10GBASE-SR/300m |  | -27.2 | -2.5 | -17.0 | 2.0 | GbE(Transp) | 7 | -- | Enabled | -- | -- | 0 err= 0 | 0 err= 0 | --
Chapinero-4 | 10 | 4 | 11 | Line: Tx + Rx | 4201_QPSK | S42025-L5243-A2-8 | LB100 | OTU-4v |  | -2.0 | 2.4 | -22.0 | -- | OTU | -- | 5.2E-04 | Enabled | 193300000 | unknow 10 | -- | -- | --
Chapinero-4 | 10 | 6 | 11 | Line: Tx + Rx | 4201_QPSK | S42025-L5270-A1-15 | LB100 | OTU-4v | - OCH.LOS-P. - UNKNOWN.SSF. - UNKNOWN.SSF. - f1.ODU2.SSF. - f2.ODU2.SSF. - f3.ODU2.SSF. - f4.ODU2.SSF. - f5.ODU2.SSF. - f6.ODU2.SSF. - f7.ODU2.SSF. - f8.ODU2.SSF. - f9.ODU2.SSF. - f10.ODU2.SSF. - f10.ODU2.SSF. | -40.0 | 1.3 | -22.0 | -- | OTU | -- | -? | Enabled | 196100000 | unknow 9 | -- | -- | --
CHIA | 1 | 3 | -- | I01T10G-1/LH | BMXN715266 | S42024-L5437-A101-11 | -- | -- |  | -- | -- | -- | -- | -- | -- | -- | -- | -- | -- | -- | -- | ................................................................................................................................
CHIA | 1 | 3 | 1 | Client: Tx + Rx | FTLXUGJ06PK | V50017-U770-K500 | XFP | STM64I-64.1/2km |  | -7.1 | -2.0 | -17.0 | 2.0 | SDH | 36 | -- | Enabled | -- | -- | HuaWei SBS | HuaWei SBS | --
CHIA | 1 | 3 | 2 | Line: Tx + Rx | 3D08_LH | V50017-U384-K822-01 | MSA | OTU-2v |  | -7.1 | 0.6 | -15.0 | -- | OTU | -- | 0 | Enabled | 194000000 | unknow 4 | -- | -- | --
CHIA | 1 | 5 | -- | I01T10G-1/LH | BMF5002962 | S42024-L5437-A102-04 | -- | -- |  | -- | -- | -- | -- | -- | -- | -- | -- | -- | -- | -- | -- | ................................................................................................................................
CHIA | 1 | 5 | 1 | Client: Tx + Rx | XPMRF452002168 | V50017-U770-K500 | XFP | 10GBASE-LR/10km |  | -10.5 | -3.2 | -17.0 | 2.0 | GbE(Mapping OPU1e) | 45 | -- | Enabled | -- | -- | 13777105 err= 0 | 12236917 err= 0 | --
CHIA | 1 | 5 | 2 | Line: Tx + Rx | 0B09_LH | V50017-U384-K822-01 | MSA | OTU-2v |  | -4.9 | 0.4 | -15.0 | -- | OTU2(overclocked OTU1e) | -- | 0 | Enabled | 193100000 | Standard | -- | -- | --
CHIA | 1 | 6 | -- | I04TQ10G-1 | BMH4006021 | S42024-L5633-A200-07 | -- | -- |  | -- | -- | -- | -- | -- | -- | -- | -- | -- | -- | -- | -- | ................................................................................................................................
CHIA | 1 | 6 | 1 | Tx 1 + Rx 1 | FTLXMUE161C | V50017-U620-K500 | SFP+ | 10GBASE-SR/300m | UnknowPORT | null | null | null | -- | GbE-GFP (P) | -- | -- | -- | -- | -- | 0 err= 0 | 0 err= 0 | --
CHIA | 1 | 6 | 2 | Tx 2 + Rx 2 | FTLXURD129H | V50017-U770-K500 | XFP | 10GBASE-LR/10km |  | -4.0 | -3.4 | -17.0 | 2.0 | GbE(Transp) | 46 | -- | Enabled | -- | -- | 11312360 err= 0 | 38918685 err= 0 | --
CHIA | 1 | 6 | 3 | Tx 3 + Rx 3 | TL88VTN253613 | V50017-U790-K500 | DWXFP | OTU2etunDW/80km |  | -8.9 | 0.7 | -15.0 | -- | OTU | -- | 0 | Enabled | 195600000 | unknow 4 | -- | -- | --
CHIA | 1 | 6 | 4 | Tx 4 + Rx 4 | JXP0BG117456001D | V50017-U790-K500 | DWXFP | OTU2etunDW/80km |  | -9.3 | 0.4 | -15.0 | -- | OTU2_2E | -- | 0 | Enabled | 194000000 | Standard | -- | -- | --
CHIA | 1 | 6 | 5 | Tx 5 + Rx 5 | FTLXAUS1534 | V50017-U622-K500 | SFP+ | 10GBASE-LR/10km | UnknowPORT | null | null | null | -- | GbE-GFP (P) | -- | -- | -- | -- | -- | 0 err= 0 | 0 err= 0 | --
CHIA | 1 | 6 | 7 | Tx 7 + Rx 7 | JXP0BG0574560018 | V50017-U790-K500 | DWXFP | OTU2etunDW/80km |  | -9.5 | 0.4 | -15.0 | -- | OTU | -- | 0 | Enabled | 193800000 | unknow 4 | -- | -- | --
CHIA | 1 | 8 | -- | I01T10G-1/LH | BMXN715268 | S42024-L5437-A101-11 | -- | -- |  | -- | -- | -- | -- | -- | -- | -- | -- | -- | -- | -- | -- | ................................................................................................................................
CHIA | 1 | 8 | 1 | Client: Tx + Rx | FTLXUGJ06P0 | V50017-U770-K500 | XFP | 10GBASE-LR/10km |  | -7.3 | -2.1 | -17.0 | 2.0 | GbE(Mapping OPU1e) | 38 | -- | Enabled | -- | -- | 6204 err= 0 | 6163 err= 0 | --
CHIA | 1 | 8 | 2 | Line: Tx + Rx | 4612_LH | V50017-U384-K822-01 | MSA | OTU-2v |  | -5.7 | 0.4 | -15.0 | -- | OTU2(overclocked OTU1e) | -- | 0 | Enabled | 193900000 | unknow 4 | -- | -- | --
CHIA | 1 | 9 | -- | I01T10G-1/LH | BMF5002963 | S42024-L5437-A102-04 | -- | -- |  | -- | -- | -- | -- | -- | -- | -- | -- | -- | -- | -- | -- | ................................................................................................................................
CHIA | 1 | 9 | 1 | Client: Tx + Rx | XPMRF452002144 | V50017-U770-K500 | XFP | 10GBASE-LR/10km |  | -9.6 | -1.6 | -17.0 | 2.0 | GbE(Mapping OPU1e) | 42 | -- | Enabled | -- | -- | 7560113 err= 0 | 14656877 err= 0 | --
CHIA | 1 | 9 | 2 | Line: Tx + Rx | 0B09_LH | V50017-U384-K822-01 | MSA | OTU-2v |  | -7.6 | 0.6 | -15.0 | -- | OTU2(overclocked OTU1e) | -- | 0 | Enabled | 193600000 | unknow 4 | -- | -- | --
CHIA | 1 | 10 | -- | I01T10G-1/LH | BMXN715267 | S42024-L5437-A101-11 | -- | -- |  | -- | -- | -- | -- | -- | -- | -- | -- | -- | -- | -- | -- | to_CHI-CMA_4/1/1<--->RAG-SIB-CNL-3/1/7
CHIA | 1 | 10 | 1 | Client: Tx + Rx | FTLXUGJ0609 | V50017-U770-K500 | XFP | 10GBASE-LR/10km |  | -12.8 | -2.2 | -17.0 | 2.0 | GbE(Transp) | 38 | -- | Enabled | -- | -- | 23726519 err= 0 | 36124014 err= 0 | --
CHIA | 1 | 10 | 2 | Line: Tx + Rx | 3D08_LH | V50017-U384-K822-01 | MSA | OTU-2v |  | -7.0 | 0.2 | -15.0 | -- | OTU2_2E | -- | 0 | Enabled | 193900000 | Standard | -- | -- | --
CHIA | 1 | 11 | -- | I01T10G-1/LH | BMXN715277 | S42024-L5437-A101-11 | -- | -- |  | -- | -- | -- | -- | -- | -- | -- | -- | -- | -- | -- | -- | ................................................................................................................................
CHIA | 1 | 11 | 1 | Client: Tx + Rx | FTLXUGJ062A | V50017-U770-K500 | XFP | STM64I-64.1/2km |  | -6.3 | -2.0 | -17.0 | 2.0 | SDH | 36 | -- | Enabled | -- | -- | Chia7500 28-1 | RTDN7500Cun 5-1 | --
CHIA | 1 | 11 | 2 | Line: Tx + Rx | 4612_LH | V50017-U384-K822-01 | MSA | OTU-2v |  | -5.7 | 0.5 | -15.0 | -- | OTU | -- | 0 | Enabled | 193800000 | unknow 4 | -- | -- | --
CHIA | 1 | 12 | -- | I05AD10G-1 | BMA5712672 | S42024-L5581-A100-E2 | -- | -- |  | -- | -- | -- | -- | -- | -- | -- | -- | -- | -- | -- | -- | ................................................................................................................................
CHIA | 1 | 12 | 1 | Client: Tx 1 + Rx 1 | 31121P1203101065570 | V50017-U463-K500 | SFP | GbE-LX/10km |  | -5.6 | -6.1 | -25.0 | 0.0 | GbE(Mapping OPU1e) | 18 | -- | Enabled | -- | -- | 6163 err= 0 | 6145 err= 0 | --
CHIA | 1 | 12 | 2 | Client: Tx 2 + Rx 2 | 31121P1203101065544 | V50017-U463-K500 | SFP | GbE-LX/10km |  | -40.0 | -6.8 | -25.0 | 0.0 | GbE(Mapping OPU1e) | 21 | -- | Enabled | -- | -- | 0 err= 0 | 0 err= 0 | --
CHIA | 1 | 12 | 3 | Client: Tx 3 + Rx 3 | 31121P1203101065657 | V50017-U463-K500 | SFP | GbE-LX/10km |  | -36.9 | -6.2 | -25.0 | 0.0 | GbE(Mapping OPU1e) | 18 | -- | Enabled | -- | -- | 0 err= 0 | 0 err= 0 | --
CHIA | 1 | 12 | 4 | Client: Tx 4 + Rx 4 | 31121P1203101366812 | V50017-U463-K500 | SFP | GbE-LX/10km |  | -33.9 | -5.8 | -25.0 | 0.0 | GbE(Mapping OPU1e) | 17 | -- | Enabled | -- | -- | 0 err= 0 | 0 err= 0 | --
CHIA | 1 | 12 | 5 | Client: Tx 5 + Rx 5 | 31121P1203101366783 | V50017-U463-K500 | SFP | GbE-LX/10km |  | -40.0 | -6.1 | -25.0 | 0.0 | GbE(Mapping OPU1e) | 21 | -- | Enabled | -- | -- | 0 err= 0 | 0 err= 0 | --
CHIA | 1 | 12 | 6 | Line: Tx 1 + Rx 1 | FTLXAG30281 | V50017-U4024-K500 | DWXFP | OTU2eDW/80km |  | -7.6 | 0.9 | -23.0 | -- | OTU | -- | 0 | Enabled | 193700000 | Standard | -- | -- | --
CHIA | 1 | 12 | 7 | Line: Tx 2 + Rx 2 | FTLXUGJ06NU | V50017-U770-K500 | XFP | OTU2eP1I1-2D1/2km |  | -2.3 | -2.2 | -14.0 | -- | OTU | -- | 0 | Enabled | 0 | Standard | -- | -- | --
CHIA | 1 | 13 | -- | I05AD10G-1 | BMA5711716 | S42024-L5581-A100-E2 | -- | -- |  | -- | -- | -- | -- | -- | -- | -- | -- | -- | -- | -- | -- | ................................................................................................................................
CHIA | 1 | 13 | 5 | Client: Tx 5 + Rx 5 | 31121P1203101065534 | V50017-U463-K500 | SFP | GbE-LX/10km |  | -6.8 | -6.3 | -25.0 | 0.0 | GbE(Mapping OPU1e) | 18 | -- | Enabled | -- | -- | 5790 err= 0 | 5769 err= 0 | --
CHIA | 1 | 13 | 6 | Line: Tx 1 + Rx 1 | FTLXUGJ061P | V50017-U770-K500 | XFP | OTU2eP1I1-2D1/2km |  | -3.1 | -1.9 | -15.0 | -- | OTU | -- | 0 | Enabled | 0 | Standard | -- | -- | --
CHIA | 1 | 13 | 7 | Line: Tx 2 + Rx 2 | -- | -- | -- | -- |  | null | null | null | -- | -- | -- | -- | -- | -- | -- | -- | -- | --
CHIA | 2 | 15 | -- | I01T10G-1/LH | BMXN715269 | S42024-L5437-A101-11 | -- | -- |  | -- | -- | -- | -- | -- | -- | -- | -- | -- | -- | -- | -- | ................................................................................................................................
CHIA | 2 | 15 | 1 | Client: Tx + Rx | FTLXUGJ06PA | V50017-U770-K500 | XFP | 10GBASE-LR/10km |  | -9.1 | -2.1 | -17.0 | 2.0 | GbE(Mapping OPU1e) | 39 | -- | Enabled | -- | -- | 22063983 err= 0 | 37085178 err= 0 | --
CHIA | 2 | 15 | 2 | Line: Tx + Rx | 4612_LH | V50017-U384-K822-01 | MSA | OTU-2v |  | -5.3 | 0.4 | -15.0 | -- | OTU2(overclocked OTU1e) | -- | 0 | Enabled | 194800000 | unknow 4 | -- | -- | --
CHIA | 3 | 1 | -- | I01T10G-1/LH | BMCN002491 | S42024-L5437-A101-11 | -- | -- |  | -- | -- | -- | -- | -- | -- | -- | -- | -- | -- | -- | -- | ................................................................................................................................
CHIA | 3 | 1 | 1 | Client: Tx + Rx | XPMRCBW2000185 | V50017-U770-K500 | XFP | 10GBASE-LR/10km |  | -7.3 | -2.5 | -17.0 | 2.0 | GbE(Transp) | 28 | -- | Enabled | -- | -- | 14455473 err= 0 | 21329177 err= 0 | --
CHIA | 3 | 1 | 2 | Line: Tx + Rx | 4612_LH | V50017-U384-K822-01 | MSA | OTU-2v |  | -4.4 | 0.4 | -15.0 | -- | OTU2_2E | -- | 0 | Enabled | 194400000 | Standard | -- | -- | --
CHIA | 3 | 2 | -- | I01T10G-1/LH | BMX5705652 | S42024-L5437-A101-10 | -- | -- |  | -- | -- | -- | -- | -- | -- | -- | -- | -- | -- | -- | -- | [BUC-ASON_4-2] (BCTR_4-109 to 10-115_BUCA_3-111 to BORT_4-110) [RTDN-ASON_9-1]
CHIA | 3 | 2 | 1 | Client: Tx + Rx | XPMRG3K2014721 | V50017-U770-K500 | XFP | 10GBASE-LR/10km |  | -7.2 | -3.7 | -17.0 | 2.0 | GbE(Transp) | 43 | -- | Enabled | -- | -- | 11391711 err= 0 | 40884346 err= 0 | --
CHIA | 3 | 2 | 2 | Line: Tx + Rx | 4612_LH | V50017-U384-K822-01 | MSA | OTU-2v |  | -4.5 | 0.5 | -15.0 | -- | OTU2_2E | -- | 0 | Enabled | 194300000 | Standard | -- | -- | --
CHIA | 3 | 14 | -- | I01T10G-1/LH | BMC9007704 | S42024-L5437-A101-11 | -- | -- |  | -- | -- | -- | -- | -- | -- | -- | -- | -- | -- | -- | -- | ................................................................................................................................
CHIA | 3 | 14 | 1 | Client: Tx + Rx | SXP388E807N00235 | V50017-U770-K500 | XFP | 10GBASE-LR/10km |  | -8.5 | -3.3 | -17.0 | 2.0 | GbE(Transp) | 40 | -- | Enabled | -- | -- | 14464786 err= 0 | 20458830 err= 0 | --
CHIA | 3 | 14 | 2 | Line: Tx + Rx | 3D08_LH | V50017-U384-K822-01 | MSA | OTU-2v |  | -6.9 | 0.5 | -15.0 | -- | OTU2_2E | -- | 0 | Enabled | 193200000 | Standard | -- | -- | --
CHIA | 3 | 15 | -- | I01T10G-1/LH | BMCN005726 | S42024-L5437-A101-11 | -- | -- |  | -- | -- | -- | -- | -- | -- | -- | -- | -- | -- | -- | -- | ................................................................................................................................
CHIA | 3 | 15 | 1 | Client: Tx + Rx | XPMRCC82005747 | V50017-U770-K500 | XFP | 10GBASE-LR/10km |  | -8.9 | -2.7 | -17.0 | 2.0 | GbE(Mapping OPU1e) | 32 | -- | Enabled | -- | -- | 11987 err= 0 | 11986 err= 0 | --
CHIA | 3 | 15 | 2 | Line: Tx + Rx | 0B09_LH | V50017-U384-K822-01 | MSA | OTU-2v |  | -6.4 | 0.4 | -15.0 | -- | OTU2(overclocked OTU1e) | -- | 0 | Enabled | 192700000 | Standard | -- | -- | --
CHIA | 4 | 5 | -- | I01T10G-1/LH | BMX3705421 | S42024-L5437-A101-10 | -- | -- |  | -- | -- | -- | -- | -- | -- | -- | -- | -- | -- | -- | -- | 46498_Link WB-T MPL01ME3 T/0/0/0/3<----> MPL01SB3 T0/0/0/2 W
CHIA | 4 | 5 | 1 | Client: Tx + Rx | FTLXA9304FV | V50017-U770-K500 | XFP | 10GBASE-LR/10km |  | -25.3 | -2.0 | -17.0 | 2.0 | GbE(Mapping OPU1e) | 35 | -- | Enabled | -- | -- | 0 err= 0 | 0 err= 0 | --
CHIA | 4 | 5 | 2 | Line: Tx + Rx | 4612_LH | V50017-U384-K822-01 | MSA | OTU-2v |  | -10.3 | 0.4 | -15.0 | -- | OTU2(overclocked OTU1e) | -- | 0 | Enabled | 192100000 | unknow 4 | -- | -- | --
Choconta-2 | 1 | 14 | -- | I05AD10G-1 | BM-/XN703344 | S42024-L5581-A100-E1 | -- | -- |  | -- | -- | -- | -- | -- | -- | -- | -- | -- | -- | -- | -- | ................................................................................................................................
Choconta-2 | 1 | 14 | 6 | Line: Tx 1 + Rx 1 | JXP0FB18959101EB | V50017-U790-K500 | DWXFP | OTU2etunDW/80km |  | -7.3 | 0.4 | -15.0 | -- | OTU | -- | 8.4E-10 | Enabled | 194000000 | Standard | -- | -- | --
Choconta-2 | 2 | 1 | -- | I01T10G-1/LH | BM-/A5715061 | S42024-L5437-A101-11 | -- | -- |  | -- | -- | -- | -- | -- | -- | -- | -- | -- | -- | -- | -- | ................................................................................................................................
Choconta-2 | 2 | 1 | 1 | Client: Tx + Rx | FTRXKBR04GC | V50017-U770-K500 | XFP | STM64I-64.1/2km |  | -9.4 | -3.1 | -17.0 | 2.0 | SDH | 47 | -- | Enabled | -- | -- | ChocoESTTERR8-1 | RT9500-28 | --
Choconta-2 | 2 | 1 | 2 | Line: Tx + Rx | 4612_LH | V50017-U384-K822-01 | MSA | OTU-2v |  | -11.5 | 0.4 | -20.0 | -- | OTU | -- | 0 | Enabled | 192900000 | unknow 4 | -- | -- | --
Choconta-2 | 2 | 2 | -- | I01T10G-1/LH | BM-/W9710012 | S42024-L5437-A101-10 | -- | -- |  | -- | -- | -- | -- | -- | -- | -- | -- | -- | -- | -- | --
Choconta-2 | 2 | 2 | 1 | Client: Tx + Rx | FTLXA9304FA | V50017-U770-K500 | XFP | STM64I-64.1/2km |  | -6.6 | -2.0 | -17.0 | 2.0 | SDH | 39 | -- | Enabled | -- | -- | CHOCONTA 7-1 | AUTO 2 27-1 | --
Choconta-2 | 2 | 2 | 2 | Line: Tx + Rx | 4612_LH | V50017-U384-K822-01 | MSA | OTU-2v |  | -10.3 | 0.5 | -15.0 | -- | OTU | -- | 0 | Enabled | 193200000 | unknow 4 | -- | -- | --
Choconta-2 | 2 | 3 | -- | I05AD10G-1 | BM-/D8001252 | S42024-L5581-A200-03 | -- | -- |  | -- | -- | -- | -- | -- | -- | -- | -- | -- | -- | -- | -- | ................................................................................................................................
Choconta-2 | 2 | 3 | 1 | Client: Tx 1 + Rx 1 | 31121P1203101065623 | V50017-U463-K500 | SFP | GbE-LX/10km |  | -11.3 | -6.5 | -25.0 | 0.0 | GbE(Mapping OPU1e) | 15 | -- | Enabled | -- | -- | 13190 err= 0 | 12860 err= 0 | --
Choconta-2 | 2 | 3 | 6 | Line: Tx 1 + Rx 1 | FTLXP44SZ91P | V50017-U790-K500 | DWXFP | OTU2etunDW/80km |  | -14.2 | 1.1 | -20.0 | -- | OTU | -- | 0 | Enabled | 192600000 | Standard | -- | -- | --
Choconta-2 | 2 | 3 | 7 | Line: Tx 2 + Rx 2 | FTLXR28W0LKV | V50017-U790-K500 | DWXFP | OTU2etunDW/80km |  | -4.9 | 1.4 | -15.0 | -- | OTU | -- | 0 | Enabled | 194000000 | Standard | -- | -- | --
Choconta-2 | 2 | 4 | -- | I01T10G-1/LH | BM-/F4004823 | S42024-L5437-A102-04 | -- | -- |  | -- | -- | -- | -- | -- | -- | -- | -- | -- | -- | -- | -- | ................................................................................................................................
Choconta-2 | 2 | 4 | 1 | Client: Tx + Rx | XPMRF4O2006077 | V50017-U770-K500 | XFP | 10GBASE-LR/10km |  | -9.6 | -1.8 | -17.0 | 2.0 | GbE(Transp) | 41 | -- | Enabled | -- | -- | 0 err= 0 | 0 err= 0 | --
Choconta-2 | 2 | 4 | 2 | Line: Tx + Rx | 0B09_LH | V50017-U384-K822-01 | MSA | OTU-2v |  | -8.2 | 0.4 | -15.0 | -- | OTU2_2E | -- | 0 | Enabled | 193100000 | Standard | -- | -- | --
Choconta-2 | 2 | 5 | -- | I04TQ10G-1 | BM-/FN006666 | S42024-L5633-A200-07 | -- | -- |  | -- | -- | -- | -- | -- | -- | -- | -- | -- | -- | -- | -- | ................................................................................................................................
Choconta-2 | 2 | 5 | 1 | Tx 1 + Rx 1 | SPP1G3K2029671 | V50017-U622-K500 | SFP+ | 10GBASE-LR/10km | UnknowPORT | null | null | null | -- | GbE-GFP (P) | -- | -- | -- | -- | -- | 1533990 err= 0 | 981803 err= 0 | --
Choconta-2 | 2 | 5 | 2 | Tx 2 + Rx 2 | FTRXK9S0083 | V50017-U770-K500 | XFP | 10GBASE-LR/10km |  | -7.2 | -2.8 | -17.0 | 2.0 | GbE(Transp) | 44 | -- | Enabled | -- | -- | 108723250 err= 0 | 554773 err= 0 | --
Choconta-2 | 2 | 5 | 3 | Tx 3 + Rx 3 | JXP0BG0674560005 | V50017-U790-K500 | DWXFP | OTU2etunDW/80km |  | -9.9 | 0.4 | -15.0 | -- | OTU | -- | 0 | Enabled | 193100000 | unknow 4 | -- | -- | --
Choconta-2 | 2 | 5 | 4 | Tx 4 + Rx 4 | JXP0BG4574560026 | V50017-U790-K500 | DWXFP | OTU2etunDW/80km |  | -11.2 | 0.4 | -20.0 | -- | OTU2_2E | -- | 0 | Enabled | 195000000 | Standard | -- | -- | --
Choconta-2 | 2 | 6 | -- | I01T10G-1/LH | BM-/A9702763 | S42024-L5437-A101-11 | -- | -- |  | -- | -- | -- | -- | -- | -- | -- | -- | -- | -- | -- | -- | [BANCOLOMBIA] (NIQU_1-102 to TERR_2-108) [BANCOLOMBIA] Prot
Choconta-2 | 2 | 6 | 1 | Client: Tx + Rx | XPMRF4O2006402 | V50017-U770-K500 | XFP | 10GBASE-LR/10km |  | -8.5 | -2.9 | -17.0 | 2.0 | GbE(Transp) | 44 | -- | Enabled | -- | -- | 1643799 err= 0 | 2838481 err= 0 | --
Choconta-2 | 2 | 6 | 2 | Line: Tx + Rx | 4612_LH | V50017-U384-K822-01 | MSA | OTU-2v |  | -6.7 | 0.4 | -15.0 | -- | OTU2_2E | -- | 0 | Enabled | 194400000 | Standard | -- | -- | --
Choconta-2 | 2 | 7 | -- | I04TQ10G-1 | BM-/J3002374 | S42024-L5633-A200-08 | -- | -- |  | -- | -- | -- | -- | -- | -- | -- | -- | -- | -- | -- | -- | ................................................................................................................................
Choconta-2 | 2 | 7 | 2 | Tx 2 + Rx 2 | FTRXKA90018 | V50017-U770-K500 | XFP | 10GBASE-LR/10km |  | -8.0 | -2.2 | -17.0 | 2.0 | GbE(Transp) | 38 | -- | Enabled | -- | -- | 102814867 err= 0 | 289432 err= 0 | --
Choconta-2 | 2 | 7 | 4 | Tx 4 + Rx 4 | TL88VTN272775 | V50017-U790-K500 | DWXFP | OTU2etunDW/80km |  | -10.2 | 0.5 | -15.0 | -- | OTU2_2E | -- | 0 | Enabled | 195000000 | Standard | -- | -- | --
Choconta-2 | 2 | 15 | -- | I01T10G-1/LH | BM-/W4721749 | S42024-L5437-A101-10 | -- | -- |  | -- | -- | -- | -- | -- | -- | -- | -- | -- | -- | -- | -- | 3R Pelu 2_5 <-> Bmanga 6_3 <-> Bmanga 6_11 <-> BogotaRT 6_8
Choconta-2 | 2 | 15 | 1 | Client: Tx + Rx | FTLXUH7056T | V50017-U770-K500 | XFP | STM64I-64.1/2km |  | -5.1 | -2.1 | -17.0 | 2.0 | SDH | 38 | -- | Enabled | -- | -- | CHOCONTA 12-1 | TUNJA-26-1 | --
Choconta-2 | 2 | 15 | 2 | Line: Tx + Rx | 4612_LH | V50017-U384-K822-01 | MSA | OTU-2v |  | -5.9 | 0.5 | -15.0 | -- | OTU | -- | 0 | Enabled | 193200000 | unknow 4 | -- | -- | --
Choconta-2 | 3 | 15 | -- | I01T10G-1/LH | BM-/A5710526 | S42024-L5437-A101-11 | -- | -- |  | -- | -- | -- | -- | -- | -- | -- | -- | -- | -- | -- | -- | Rtdn-ASON_8-1<->(Bort_10-106<->Buca_10-110<->Buca_10-108<->Cucu_2-105)<->UNE Cucu ZTE 0-1-5<->UNE Pelu ZTE 1-3-3<->Pelu-ASON_5-1
Choconta-2 | 3 | 15 | 1 | Client: Tx + Rx | TRF5T06D75011 | V50017-U770-K500 | XFP | STM64I-64.1/2km |  | -7.7 | -2.8 | -17.0 | 2.0 | SDH | 47 | -- | Enabled | -- | -- | CHOCONTA 11 | HuaWei SBS | --
Choconta-2 | 3 | 15 | 2 | Line: Tx + Rx | 4612_LH | V50017-U384-K822-01 | MSA | OTU-2v |  | -5.5 | 0.4 | -15.0 | -- | OTU | -- | 0 | Enabled | 192900000 | unknow 4 | -- | -- | --
Cienaga-1 | 1 | 6 | -- | I01T10G-1/LH | BM-/A9702745 | S42024-L5437-A101-11 | -- | -- |  | -- | -- | -- | -- | -- | -- | -- | -- | -- | -- | -- | --
Cienaga-1 | 1 | 6 | 1 | Client: Tx + Rx | TRF5T14B90430 | V50017-U770-K500 | XFP | 10GBASE-LR/10km |  | -7.5 | -2.5 | -17.0 | 2.0 | GbE(Mapping OPU1e) | 46 | -- | Enabled | -- | -- | 11757871 err= 0 | 23976266 err= 0 | --
Cienaga-1 | 1 | 6 | 2 | Line: Tx + Rx | 4612_LH | V50017-U384-K822-01 | MSA | OTU-2v |  | -6.1 | 0.5 | -15.0 | -- | OTU2(overclocked OTU1e) | -- | 0 | Enabled | 194000000 | unknow 4 | -- | -- | --
Cienaga-1 | 1 | 9 | -- | I01T10G-1/LH | BM-/W4712268 | S42024-L5437-A101-09 | -- | -- |  | -- | -- | -- | -- | -- | -- | -- | -- | -- | -- | -- | --
Cienaga-1 | 1 | 9 | 1 | Client: Tx + Rx | FTLXUDS05AY | V50017-U770-K500 | XFP | STM64I-64.1/2km |  | -4.0 | -2.1 | -17.0 | 2.0 | SDH | 38 | -- | Enabled | -- | -- | HuaWei SBS | HuaWei SBS | --
Cienaga-1 | 1 | 9 | 2 | Line: Tx + Rx | 4612_LH | V50017-U384-K822-01 | MSA | OTU-2v |  | -5.9 | 0.5 | -15.0 | -- | OTU | -- | 0 | Enabled | 193700000 | unknow 4 | -- | -- | --
Cienaga-1 | 2 | 13 | -- | I01T10G-1/LH | BM-/C9008250 | S42024-L5437-A101-11 | -- | -- |  | -- | -- | -- | -- | -- | -- | -- | -- | -- | -- | -- | -- | ................................................................................................................................
Cienaga-1 | 2 | 13 | 1 | Client: Tx + Rx | FTLXURD15TP | V50017-U770-K500 | XFP | 10GBASE-LR/10km |  | -7.1 | -2.3 | -17.0 | 2.0 | GbE(Mapping OPU1e) | 43 | -- | Enabled | -- | -- | 24272355 err= 0 | 23959982 err= 0 | --
Cienaga-1 | 2 | 13 | 2 | Line: Tx + Rx | 4612_LH | V50017-U384-K822-01 | MSA | OTU-2v |  | -6.0 | 0.5 | -15.0 | -- | OTU2(overclocked OTU1e) | -- | 0 | Enabled | 194000000 | unknow 4 | -- | -- | --
CMakrocaney-1 | 1 | 3 | -- | I01T10G-1/LH | BMD8001230 | S42024-L5437-A101-11 | -- | -- |  | -- | -- | -- | -- | -- | -- | -- | -- | -- | -- | -- | -- | ................................................................................................................................
CMakrocaney-1 | 1 | 3 | 1 | Client: Tx + Rx | XPMRD782000111 | V50017-U770-K500 | XFP | 10GBASE-LR/10km |  | -8.1 | -2.2 | -17.0 | 2.0 | GbE(Mapping OPU1e) | 35 | -- | Enabled | -- | -- | 38776214 err= 0 | 40546488 err= 0 | --
CMakrocaney-1 | 1 | 3 | 2 | Line: Tx + Rx | 3D08_LH | V50017-U384-K822-01 | MSA | OTU-2v |  | -8.5 | 0.6 | -15.0 | -- | OTU2(overclocked OTU1e) | -- | 0 | Enabled | 193900000 | unknow 4 | -- | -- | --
CMakrocaney-1 | 1 | 15 | -- | I05AD10G-1 | BMA5712659 | S42024-L5581-A100-E2 | -- | -- |  | -- | -- | -- | -- | -- | -- | -- | -- | -- | -- | -- | -- | ................................................................................................................................
CMakrocaney-1 | 1 | 15 | 3 | Client: Tx 3 + Rx 3 | 31121P1203101366805 | V50017-U463-K500 | SFP | GbE-LX/10km |  | -9.3 | -6.9 | -25.0 | 0.0 | GbE(Mapping OPU1e) | 15 | -- | Enabled | -- | -- | 8611861 err= 0 | 2320408 err= 0 | --
CMakrocaney-1 | 1 | 15 | 4 | Client: Tx 4 + Rx 4 | 31121P1203101366779 | V50017-U463-K500 | SFP | GbE-LX/10km |  | -7.5 | -6.0 | -25.0 | 0.0 | GbE(Mapping OPU1e) | 14 | -- | Enabled | -- | -- | 7995696 err= 0 | 7320676 err= 0 | --
CMakrocaney-1 | 1 | 15 | 5 | Client: Tx 5 + Rx 5 | 31121P1203101065525 | V50017-U463-K500 | SFP | GbE-LX/10km |  | -7.5 | -6.3 | -25.0 | 0.0 | GbE(Mapping OPU1e) | 20 | -- | Enabled | -- | -- | 6220 err= 0 | 6157 err= 0 | --
CMakrocaney-1 | 1 | 15 | 6 | Line: Tx 1 + Rx 1 | FTLXP02SXD3Z | V50017-U790-K500 | DWXFP | OTU2etunDW/80km |  | -14.4 | 1.4 | -23.0 | -- | OTU | -- | 0 | Enabled | 194100000 | Standard | -- | -- | --
CMakrocaney-1 | 1 | 15 | 7 | Line: Tx 2 + Rx 2 | FTLXAJ405JP | V50017-U4120-K500 | DWXFP | OTU2eDW/40km |  | -7.2 | 1.1 | -15.0 | -- | OTU | -- | 0 | Enabled | 194100000 | Standard | -- | -- | --
CMakrocaney-1 | 2 | 1 | -- | I01T10G-1/LH | BMD8001232 | S42024-L5437-A101-11 | -- | -- |  | -- | -- | -- | -- | -- | -- | -- | -- | -- | -- | -- | -- | ................................................................................................................................
CMakrocaney-1 | 2 | 1 | 1 | Client: Tx + Rx | XPMRD782000043 | V50017-U770-K500 | XFP | 10GBASE-LR/10km |  | -9.2 | -2.3 | -17.0 | 2.0 | GbE(Mapping OPU1e) | 39 | -- | Enabled | -- | -- | 73063937 err= 0 | 110460424 err= 0 | --
CMakrocaney-1 | 2 | 1 | 2 | Line: Tx + Rx | 3D08_LH | V50017-U384-K822-01 | MSA | OTU-2v |  | -8.0 | 0.2 | -15.0 | -- | OTU2(overclocked OTU1e) | -- | 0 | Enabled | 194300000 | unknow 4 | -- | -- | --
CMakrocaney-1 | 2 | 5 | -- | I01T10G-1/LH | BMC9008266 | S42024-L5437-A101-11 | -- | -- |  | -- | -- | -- | -- | -- | -- | -- | -- | -- | -- | -- | -- | ................................................................................................................................
CMakrocaney-1 | 2 | 5 | 1 | Client: Tx + Rx | TRF5T06D75050 | V50017-U770-K500 | XFP | 10GBASE-LR/10km |  | -2.4 | -3.5 | -17.0 | 2.0 | GbE(Mapping OPU1e) | 48 | -- | Enabled | -- | -- | 59611545 err= 0 | 110127283 err= 0 | --
CMakrocaney-1 | 2 | 5 | 2 | Line: Tx + Rx | 0B09_LH | V50017-U384-K822-01 | MSA | OTU-2v |  | -8.6 | 0.4 | -15.0 | -- | OTU2(overclocked OTU1e) | -- | 0 | Enabled | 194200000 | unknow 4 | -- | -- | --
CMakrocaney-1 | 2 | 7 | -- | I04TQ10G-1 | BMJ3000821 | S42024-L5633-A200-08 | -- | -- |  | -- | -- | -- | -- | -- | -- | -- | -- | -- | -- | -- | -- | ................................................................................................................................
CMakrocaney-1 | 2 | 7 | 2 | Tx 2 + Rx 2 | TRF7T16H65580 | V50017-U776-K500 | XFP | 10GBASE-ER/40km |  | -12.7 | 0.7 | -20.0 | 2.0 | GbE-GFP (P) | 88 | -- | Enabled | -- | -- | null err= null | null err= null | --
CMakrocaney-1 | 2 | 7 | 3 | Tx 3 + Rx 3 | -- | -- | -- | -- |  | null | null | null | -- | -- | -- | -- | -- | -- | -- | -- | -- | --
CMakrocaney-1 | 2 | 7 | 4 | Tx 4 + Rx 4 | TL88VTN286773 | V50017-U790-K500 | DWXFP | OTU2etunDW/80km |  | -7.4 | 0.8 | -23.0 | -- | OTU | -- | 0 | Enabled | 192900000 | unknow 4 | -- | -- | --
CMakrocaney-1 | 2 | 7 | 7 | Tx 7 + Rx 7 | -- | -- | -- | -- |  | null | null | null | -- | -- | -- | -- | -- | -- | -- | -- | -- | --
CMakrocaney-1 | 2 | 7 | 8 | Tx 8 + Rx 8 | -- | -- | -- | -- |  | null | null | null | -- | -- | -- | -- | -- | -- | -- | -- | -- | --
CMakrocaney-1 | 2 | 15 | -- | I04TQ10G-1 | BMH4000285 | S42024-L5633-A200-07 | -- | -- |  | -- | -- | -- | -- | -- | -- | -- | -- | -- | -- | -- | -- | ................................................................................................................................
CMakrocaney-1 | 2 | 15 | 2 | Tx 2 + Rx 2 | TRF7T16H65579 | V50017-U776-K500 | XFP | 10GBASE-ER/40km |  | -7.7 | 0.7 | -20.0 | 2.0 | GbE-GFP (P) | 73 | -- | Enabled | -- | -- | null err= null | null err= null | --
CMakrocaney-1 | 2 | 15 | 3 | Tx 3 + Rx 3 | -- | -- | -- | -- |  | null | null | null | -- | -- | -- | -- | -- | -- | -- | -- | -- | --
CMakrocaney-1 | 2 | 15 | 4 | Tx 4 + Rx 4 | FTLXP18SXQHD | V50017-U790-K500 | DWXFP | OTU2etunDW/80km |  | -8.4 | 1.0 | -23.0 | -- | OTU | -- | 0 | Enabled | 193600000 | unknow 4 | -- | -- | --
CMakrocaney-1 | 2 | 15 | 7 | Tx 7 + Rx 7 | -- | -- | -- | -- |  | null | null | null | -- | -- | -- | -- | -- | -- | -- | -- | -- | --
CMakrocaney-1 | 2 | 15 | 8 | Tx 8 + Rx 8 | -- | -- | -- | -- |  | null | null | null | -- | -- | -- | -- | -- | -- | -- | -- | -- | --
COTA-1 | 1 | 9 | -- | I01T10G-1/LH | BMXN715260 | S42024-L5437-A101-11 | -- | -- |  | -- | -- | -- | -- | -- | -- | -- | -- | -- | -- | -- | -- | ................................................................................................................................
COTA-1 | 1 | 9 | 1 | Client: Tx + Rx | FTLXUGJ06P8 | V50017-U770-K500 | XFP | STM64I-64.1/2km |  | -4.2 | -2.1 | -17.0 | 2.0 | SDH | 38 | -- | Enabled | -- | -- | HuaWei SBS | HuaWei SBS | --
COTA-1 | 1 | 9 | 2 | Line: Tx + Rx | 4612_LH | V50017-U384-K822-01 | MSA | OTU-2v |  | -5.8 | 0.4 | -15.0 | -- | OTU | -- | 0 | Enabled | 194000000 | unknow 4 | -- | -- | --
COTA-1 | 2 | 4 | -- | I01T10G-1/LH | BMXN715265 | S42024-L5437-A101-11 | -- | -- |  | -- | -- | -- | -- | -- | -- | -- | -- | -- | -- | -- | -- | ................................................................................................................................
COTA-1 | 2 | 4 | 1 | Client: Tx + Rx | FTLXUGJ060Z | V50017-U770-K500 | XFP | STM64I-64.1/2km |  | -6.4 | -2.0 | -17.0 | 2.0 | SDH | 37 | -- | Enabled | -- | -- | HuaWei SBS | HuaWei SBS | --
COTA-1 | 2 | 4 | 2 | Line: Tx + Rx | 3D08_LH | V50017-U384-K822-01 | MSA | OTU-2v |  | -6.0 | 0.3 | -15.0 | -- | OTU | -- | 0 | Enabled | 194000000 | unknow 4 | -- | -- | --
Cucuta-2 | 2 | 4 | -- | I01T10G-1/LH | BM-/CN005736 | S42024-L5437-A101-11 | -- | -- |  | -- | -- | -- | -- | -- | -- | -- | -- | -- | -- | -- | -- | ................................................................................................................................
Cucuta-2 | 2 | 4 | 1 | Client: Tx + Rx | TRF5T06D75848 | V50017-U770-K500 | XFP | 10GBASE-LR/10km |  | -10.0 | -3.2 | -17.0 | 2.0 | GbE(Mapping OPU1e) | 52 | -- | Enabled | -- | -- | 56305222 err= 0 | 71237539 err= 0 | --
Cucuta-2 | 2 | 4 | 2 | Line: Tx + Rx | 0B09_LH | V50017-U384-K822-01 | MSA | OTU-2v |  | -8.4 | 0.3 | -15.0 | -- | OTU2(overclocked OTU1e) | -- | 0 | Enabled | 193300000 | unknow 4 | -- | -- | --
Cucuta-2 | 2 | 7 | -- | I01T10G-1/LH | BM-/CN005725 | S42024-L5437-A101-11 | -- | -- | - 1_ETHERNET_10G.SSF. - 1_ETHERNET_10G.SSF-egress. | -- | -- | -- | -- | -- | -- | -- | -- | -- | -- | -- | -- | ................................................................................................................................
Cucuta-2 | 2 | 7 | 1 | Client: Tx + Rx | TRF5T06C72143 | V50017-U770-K500 | XFP | 10GBASE-LR/10km | - ETHERNET_10G.SSF. - ETHERNET_10G.SSF-egress. | -40.0 | -40.0 | -17.0 | 2.0 | GbE(Mapping OPU1e) | 0 | -- | Disabled | -- | -- | null err= null | null err= null | --
Cucuta-2 | 2 | 7 | 2 | Line: Tx + Rx | 0B09_LH | V50017-U384-K822-01 | MSA | OTU-2v |  | -3.6 | 0.4 | -15.0 | -- | OTU2(overclocked OTU1e) | -- | 5.9E-08 | Enabled | 193350000 | unknow 4 | -- | -- | --
Cucuta-2 | 2 | 12 | -- | I01T10G-1/LH | BM-/E3004104 | S42024-L5437-A101-13 | -- | -- |  | -- | -- | -- | -- | -- | -- | -- | -- | -- | -- | -- | -- | ................................................................................................................................
Cucuta-2 | 2 | 12 | 1 | Client: Tx + Rx | FTLXUED023T | V50017-U770-K500 | XFP | 10GBASE-LR/10km |  | -8.1 | -2.0 | -17.0 | 2.0 | GbE(Mapping OPU1e) | 35 | -- | Enabled | -- | -- | null err= null | null err= null | --
Cucuta-2 | 2 | 12 | 2 | Line: Tx + Rx | 3200_LH | V50017-U585-K822-01 | MSA | OTU-2v |  | -8.9 | 0.5 | -15.0 | -- | OTU2(overclocked OTU1e) | -- | 0 | Enabled | 193200000 | Standard | -- | -- | --
Cucuta-2 | 4 | 7 | -- | I05AD10G-1 | BM-/B8002525 | S42024-L5581-A100-E2 | -- | -- |  | -- | -- | -- | -- | -- | -- | -- | -- | -- | -- | -- | -- | ................................................................................................................................
Cucuta-2 | 4 | 7 | 1 | Client: Tx 1 + Rx 1 | SPGBB452019545 | V50017-U463-K500 | SFP | GbE-LX/10km |  | -40.0 | -6.2 | -25.0 | 0.0 | GbE(Mapping OPU1e) | 19 | -- | Enabled | -- | -- | null err= null | null err= null | --
Cucuta-2 | 4 | 7 | 2 | Client: Tx 2 + Rx 2 | 3.1289e+18 | V50017-U341-K500 | SFP | STM16L-16.1/40km |  | -13.2 | 1.4 | -33.0 | -5.0 | SDH | 23 | -- | Enabled | -- | -- | MOV-AV0-8-2 | MOVBUC-13-3 | --
Cucuta-2 | 4 | 7 | 3 | Client: Tx 3 + Rx 3 | 3.1289e+18 | V50017-U341-K500 | SFP | STM16L-16.1/40km |  | -17.7 | 1.6 | -33.0 | -5.0 | SDH | 21 | -- | Enabled | -- | -- | MOV-AV0-11-2 | MOV-VDUPAR-7-1 | --
Cucuta-2 | 4 | 7 | 6 | Line: Tx 1 + Rx 1 | JXP0FC4606030085 | V50017-U790-K500 | DWXFP | OTU2etunDW/80km |  | -11.5 | 0.4 | -15.0 | -- | OTU | -- | 1.9E-10 | Enabled | 193200000 | Standard | -- | -- | --
Cucuta-2 | 4 | 7 | 7 | Line: Tx 2 + Rx 2 | JXP0BG0674560048 | V50017-U790-K500 | DWXFP | OTU2etunDW/80km |  | -11.5 | 0.4 | -23.0 | -- | OTU | -- | 0 | Enabled | 194800000 | Standard | -- | -- | --
Cucuta-2 | 4 | 8 | -- | I01T10G-1/LH | BM-/VO703140 | S42024-L5437-A101-13 | -- | -- |  | -- | -- | -- | -- | -- | -- | -- | -- | -- | -- | -- | --
Cucuta-2 | 4 | 8 | 1 | Client: Tx + Rx | FTRXKCG01QP | V50017-U772-K500 | XFP | STM64S-64.2b/40km |  | -26.9 | 1.1 | -17.0 | 2.0 | SDH | 60 | -- | Enabled | -- | -- |  |  | --
Cucuta-2 | 4 | 8 | 2 | Line: Tx + Rx | 3200_LHD | V50017-U585-K822-01 | MSA | OTU-2v |  | -6.6 | 0.4 | -15.0 | -- | OTU | -- | 0 | Enabled | 193300000 | unknow 4 | -- | -- | --
Cucuta-2 | 4 | 9 | -- | I01T10G-1/LH | BM-/VO703144 | S42024-L5437-A101-13 | -- | -- |  | -- | -- | -- | -- | -- | -- | -- | -- | -- | -- | -- | --
Cucuta-2 | 4 | 9 | 1 | Client: Tx + Rx | FTRXKBR03UU | V50017-U770-K500 | XFP | 10GBASE-LR/10km |  | -7.7 | -2.4 | -17.0 | 2.0 | GbE(Mapping OPU1e) | 34 | -- | Enabled | -- | -- | null err= null | null err= null | --
Cucuta-2 | 4 | 9 | 2 | Line: Tx + Rx | 3200_LHD | V50017-U585-K822-01 | MSA | OTU-2v |  | -8.5 | 0.4 | -15.0 | -- | OTU2(overclocked OTU1e) | -- | 0 | Enabled | 192500000 | Standard | -- | -- | --
Cucuta-2 | 4 | 10 | -- | I01T10G-1/LH | BM-/CN005739 | S42024-L5437-A101-11 | -- | -- |  | -- | -- | -- | -- | -- | -- | -- | -- | -- | -- | -- | -- | TIGO VALLEDUPAR ID 2008
Cucuta-2 | 4 | 10 | 1 | Client: Tx + Rx | FTRXKCS011B | V50017-U772-K500 | XFP | STM64S-64.2b/40km |  | -7.5 | 1.6 | -20.0 | 2.0 | SDH | 47 | -- | Enabled | -- | -- | CLMV-CUCUT-2008 | CLMV-VDPAR-2008 | --
Cucuta-2 | 4 | 10 | 2 | Line: Tx + Rx | 0B09_LH | V50017-U384-K822-01 | MSA | OTU-2v |  | -6.1 | 0.4 | -15.0 | -- | OTU | -- | 2.1E-09 | Enabled | 193100000 | unknow 4 | -- | -- | --
Cucuta-2 | 4 | 11 | -- | I01T10G-1/LH | BM-/CN005741 | S42024-L5437-A101-11 | -- | -- |  | -- | -- | -- | -- | -- | -- | -- | -- | -- | -- | -- | -- | ................................................................................................................................
Cucuta-2 | 4 | 11 | 1 | Client: Tx + Rx | FTLXUDD048M | V50017-U770-K500 | XFP | STM64I-64.1/2km |  | -11.1 | -2.0 | -17.0 | 2.0 | SDH | 37 | -- | Enabled | -- | -- | CLMV-CUCUT-2009 | CLMV-BUCAR-2009 | --
Cucuta-2 | 4 | 11 | 2 | Line: Tx + Rx | 0B09_LH | V50017-U384-K822-01 | MSA | OTU-2v |  | -6.4 | 0.4 | -15.0 | -- | OTU | -- | 0 | Enabled | 192200000 | unknow 4 | -- | -- | --
Cucuta-2 | 4 | 12 | -- | I01T10G-1/LH | BM-/E3004097 | S42024-L5437-A101-13 | -- | -- |  | -- | -- | -- | -- | -- | -- | -- | -- | -- | -- | -- | -- | ................................................................................................................................
Cucuta-2 | 4 | 12 | 1 | Client: Tx + Rx | FTRXK9S0073 | V50017-U770-K500 | XFP | STM64I-64.1/2km |  | -5.4 | -2.4 | -17.0 | 2.0 | SDH | 37 | -- | Enabled | -- | -- | HuaWei SBS |  | --
Cucuta-2 | 4 | 12 | 2 | Line: Tx + Rx | 3200_LH | V50017-U585-K822-01 | MSA | OTU-2v |  | -6.5 | 0.4 | -15.0 | -- | OTU | -- | 0 | Enabled | 192800000 | unknow 4 | -- | -- | --
Cucuta-2 | 4 | 13 | -- | I01T10G-1/LH | BM-/CN005740 | S42024-L5437-A101-11 | -- | -- |  | -- | -- | -- | -- | -- | -- | -- | -- | -- | -- | -- | -- | ................................................................................................................................
Cucuta-2 | 4 | 13 | 1 | Client: Tx + Rx | TRF5T10C19966 | V50017-U770-K500 | XFP | 10GBASE-LR/10km |  | -8.9 | -3.1 | -17.0 | 2.0 | GbE(Mapping OPU1e) | 52 | -- | Enabled | -- | -- | 29278320 err= 0 | 46892704 err= 0 | --
Cucuta-2 | 4 | 13 | 2 | Line: Tx + Rx | 4612_LH | V50017-U384-K822-01 | MSA | OTU-2v |  | -6.8 | 0.4 | -15.0 | -- | OTU2(overclocked OTU1e) | -- | 0 | Enabled | 192400000 | unknow 4 | -- | -- | --
Cucuta-2 | 4 | 14 | -- | I01T10G-1/LH | BM+/U8713632 | S42024-L5437-A100-06 | -- | -- |  | -- | -- | -- | -- | -- | -- | -- | -- | -- | -- | -- | -- | [DEL-ASON_2-2] (BARR_2-107 to 2-109_MEDE_3-111 to CALI_4-115) [CALI-ASON_2-1]
Cucuta-2 | 4 | 14 | 1 | Client: Tx + Rx | XPMRCBW2000156 | V50017-U770-K500 | XFP | STM64I-64.1/2km |  | -8.3 | -3.4 | -17.0 | 2.0 | SDH | 29 | -- | Enabled | -- | -- |  |  | --
Cucuta-2 | 4 | 14 | 2 | Line: Tx + Rx | 4612_LH | V50017-U383-K822-01 | MSA | OTU-2v |  | -6.8 | 0.5 | -15.0 | -- | OTU | -- | 0 | Enabled | 192600000 | unknow 4 | -- | -- | --
Cucuta-2 | 4 | 15 | -- | I01T10G-1/LH | BM-/CN005771 | S42024-L5437-A101-11 | -- | -- |  | -- | -- | -- | -- | -- | -- | -- | -- | -- | -- | -- | -- | ................................................................................................................................
Cucuta-2 | 4 | 15 | 1 | Client: Tx + Rx | FTLXA9304H8 | V50017-U770-K500 | XFP | STM64I-64.1/2km |  | -12.2 | -1.9 | -17.0 | 2.0 | SDH | 34 | -- | Enabled | -- | -- |  |  | --
Cucuta-2 | 4 | 15 | 2 | Line: Tx + Rx | 0B09_LH | V50017-U384-K822-01 | MSA | OTU-2v |  | -6.5 | 0.4 | -15.0 | -- | OTU | -- | 0 | Enabled | 192100000 | unknow 4 | -- | -- | --
Cucuta-2 | 5 | 1 | -- | I01T10G-1/LH | BM-/X2703057 | S42024-L5437-A101-10 | -- | -- |  | -- | -- | -- | -- | -- | -- | -- | -- | -- | -- | -- | -- | TIGO LAMBDA 6 NO OPERATIVA
Cucuta-2 | 5 | 1 | 1 | Client: Tx + Rx | TRF5T06D75013 | V50017-U770-K500 | XFP | STM64I-64.1/2km |  | -8.6 | -40.0 | -17.0 | 2.0 | SDH | 0 | -- | Disabled | -- | -- |  |  | --
Cucuta-2 | 5 | 1 | 2 | Line: Tx + Rx | 3D08_LH | V50017-U384-K822-01 | MSA | OTU-2v |  | -7.6 | 0.1 | -15.0 | -- | OTU | -- | 0 | Enabled | 192900000 | Standard | -- | -- | --
Cucuta-2 | 5 | 2 | -- | I01T10G-1/LH | BM-/CN005737 | S42024-L5437-A101-11 | -- | -- | - 1_RS64.TCA.ingress.Near. - 1_RS64.TCA.ingress.Near. - 1_RS64.TCA.ingress.Near. | -- | -- | -- | -- | -- | -- | -- | -- | -- | -- | -- | -- | Lambda 3 UNE NO OPERATIVA
Cucuta-2 | 5 | 2 | 1 | Client: Tx + Rx | XPMRCBW2000170 | V50017-U770-K500 | XFP | STM64I-64.1/2km | - RS64.TCA.ingress.Near. - RS64.TCA.ingress.Near. - RS64.TCA.ingress.Near. | -9.5 | -40.0 | -17.0 | 2.0 | SDH | 0 | -- | Disabled | -- | -- |  |  | --
Cucuta-2 | 5 | 2 | 2 | Line: Tx + Rx | 0B09_LH | V50017-U384-K822-01 | MSA | OTU-2v |  | -6.4 | 0.4 | -15.0 | -- | OTU | -- | 0 | Enabled | 192300000 | Standard | -- | -- | --
Cucuta-2 | 5 | 3 | -- | I01T10G-1/LH | BM-/WO706074 | S42024-L5437-A101-10 | -- | -- |  | -- | -- | -- | -- | -- | -- | -- | -- | -- | -- | -- | --
Cucuta-2 | 5 | 3 | 1 | Client: Tx + Rx | FTRXK9S0086 | V50017-U770-K500 | XFP | STM64I-64.1/2km |  | -8.4 | -1.9 | -17.0 | 2.0 | SDH | 34 | -- | Enabled | -- | -- |  |  | --
Cucuta-2 | 5 | 3 | 2 | Line: Tx + Rx | 3D08_LH | V50017-U384-K822-01 | MSA | OTU-2v |  | -6.9 | 0.5 | -15.0 | -- | OTU | -- | 0 | Enabled | 193000000 | Standard | -- | -- | --
Cucuta-2 | 5 | 4 | -- | I01T10G-1/LH | BM-/F4003872 | S42024-L5437-A102-04 | -- | -- |  | -- | -- | -- | -- | -- | -- | -- | -- | -- | -- | -- | -- | ................................................................................................................................
Cucuta-2 | 5 | 4 | 1 | Client: Tx + Rx | TRF5T09C58575 | V50017-U770-K500 | XFP | 10GBASE-LR/10km |  | -8.5 | -3.0 | -17.0 | 2.0 | GbE(Mapping OPU1e) | 51 | -- | Enabled | -- | -- | 9559085 err= 0 | 9476 err= 0 | --
Cucuta-2 | 5 | 4 | 2 | Line: Tx + Rx | 3200_LHD | V50017-U585-K822-01 | MSA | OTU-2v |  | -6.7 | 0.4 | -15.0 | -- | OTU2(overclocked OTU1e) | -- | 0 | Enabled | 194000000 | unknow 4 | -- | -- | --
Cucuta-2 | 5 | 5 | -- | I04TQ10G-1 | BM-/H4005979 | S42024-L5633-A200-07 | -- | -- |  | -- | -- | -- | -- | -- | -- | -- | -- | -- | -- | -- | -- | ................................................................................................................................
Cucuta-2 | 5 | 5 | 1 | Tx 1 + Rx 1 | FTLXMUE0GMU | V50017-U620-K500 | SFP+ | 10GBASE-SR/300m | UnknowPORT | null | null | null | -- | GbE-GFP (P) | -- | -- | -- | -- | -- | 12 err= 0 | 358 err= 0 | --
Cucuta-2 | 5 | 5 | 3 | Tx 3 + Rx 3 | TL88VTN254535 | V50017-U790-K500 | DWXFP | OTU2etunDW/80km |  | -12.3 | 0.3 | -15.0 | -- | OTU | -- | 0 | Enabled | 196000000 | unknow 4 | -- | -- | --
Cucuta-2 | 5 | 6 | -- | I01T10G-1/LH | BM-/CN003106 | S42024-L5437-A101-11 | -- | -- |  | -- | -- | -- | -- | -- | -- | -- | -- | -- | -- | -- | -- | ................................................................................................................................
Cucuta-2 | 5 | 6 | 1 | Client: Tx + Rx | FTLXUKB0GU9 | V50017-U770-K500 | XFP | 10GBASE-LR/10km |  | -9.5 | -2.1 | -17.0 | 2.0 | GbE(Mapping OPU1e) | 38 | -- | Enabled | -- | -- | null err= null | null err= null | --
Cucuta-2 | 5 | 6 | 2 | Line: Tx + Rx | 3D08_LH | V50017-U384-K822-01 | MSA | OTU-2v |  | -6.7 | 0.3 | -15.0 | -- | OTU2(overclocked OTU1e) | -- | 0 | Enabled | 193900000 | unknow 4 | -- | -- | --
Cucuta-2 | 7 | 4 | 1 | Client: Tx 1 + Rx 1 | FTLXUVE0DN6 | V50017-U773-K500 | XFP | 10GBASE-SR/300m |  | -3.3 | -2.8 | -17.0 | 2.0 | GbE(Transp) | 7 | -- | Enabled | -- | -- | 14353 err= 0 | 14136 err= 0 | --
Cucuta-2 | 7 | 4 | 2 | Client: Tx 2 + Rx 2 | FTLXUVE0DN0 | V50017-U773-K500 | XFP | 10GBASE-SR/300m |  | -24.6 | -3.3 | -17.0 | 2.0 | GbE(Transp) | 7 | -- | Enabled | -- | -- | 0 err= 0 | 0 err= 0 | --
Cucuta-2 | 7 | 4 | 3 | Client: Tx 3 + Rx 3 | FTLXUVE0DNM | V50017-U773-K500 | XFP | 10GBASE-SR/300m |  | -30.0 | -3.1 | -17.0 | 2.0 | GbE(Transp) | 7 | -- | Enabled | -- | -- | 0 err= 0 | 0 err= 0 | --
Cucuta-2 | 7 | 4 | 4 | Client: Tx 4 + Rx 4 | FTLXUVE0DM5 | V50017-U773-K500 | XFP | 10GBASE-SR/300m |  | -26.9 | -2.6 | -17.0 | 2.0 | GbE(Transp) | 7 | -- | Enabled | -- | -- | 0 err= 0 | 0 err= 0 | --
Cucuta-2 | 7 | 4 | 5 | Client: Tx 5 + Rx 5 | FTLXUVD2M1N | V50017-U773-K500 | XFP | 10GBASE-SR/300m |  | -28.2 | -2.4 | -17.0 | 2.0 | GbE(Transp) | 7 | -- | Enabled | -- | -- | 0 err= 0 | 0 err= 0 | --
Cucuta-2 | 7 | 4 | 6 | Client: Tx 6 + Rx 6 | FTLXUVE0DLQ | V50017-U773-K500 | XFP | 10GBASE-SR/300m |  | -25.8 | -2.7 | -17.0 | 2.0 | GbE(Transp) | 7 | -- | Enabled | -- | -- | 0 err= 0 | 0 err= 0 | --
Cucuta-2 | 7 | 4 | 7 | Client: Tx 7 + Rx 7 | FTLXUVE0DM8 | V50017-U773-K500 | XFP | 10GBASE-SR/300m |  | -26.3 | -2.4 | -17.0 | 2.0 | GbE(Transp) | 7 | -- | Enabled | -- | -- | 0 err= 0 | 0 err= 0 | --
Cucuta-2 | 7 | 4 | 8 | Client: Tx 8 + Rx 8 | FTLXUVE0DLY | V50017-U773-K500 | XFP | 10GBASE-SR/300m |  | -28.8 | -2.7 | -17.0 | 2.0 | GbE(Transp) | 7 | -- | Enabled | -- | -- | 0 err= 0 | 0 err= 0 | --
Cucuta-2 | 7 | 4 | 9 | Client: Tx 9 + Rx 9 | FTLXUVE0DMD | V50017-U773-K500 | XFP | 10GBASE-SR/300m |  | -23.9 | -2.2 | -17.0 | 2.0 | GbE(Transp) | 7 | -- | Enabled | -- | -- | 0 err= 0 | 0 err= 0 | --
Cucuta-2 | 7 | 4 | 10 | Client: Tx 10 + Rx 10 | FTLXUVE0DMX | V50017-U773-K500 | XFP | 10GBASE-SR/300m |  | -27.9 | -2.3 | -17.0 | 2.0 | GbE(Transp) | 7 | -- | Enabled | -- | -- | 0 err= 0 | 0 err= 0 | --
Cucuta-2 | 7 | 4 | 11 | Line: Tx + Rx | 4201_QPSK | S42025-L5270-A1-15 | LB100 | OTU-4v |  | -3.5 | 1.6 | -22.0 | -- | OTU | -- | 0.0007 | Enabled | 192750000 | unknow 9 | -- | -- | --
Cucuta-2 | 7 | 6 | -- | I01T100G-2/CQP | BM-/H5002497 | S42024-L5690-A200-13 | -- | -- |  | -- | -- | -- | -- | -- | -- | -- | -- | -- | -- | -- | -- | ................................................................................................................................
Cucuta-2 | 7 | 6 | 1 | Client: Tx + Rx | FIM337101615YRA112 | V50017-U741-K500 | CFP | OTL4.44I1-9D1F/10km |  | -2.5 | 6.7 | -10.7 | 4.5 | OTU | -999 | -- | Enabled | -- | -- | -- | -- | --
Cucuta-2 | 7 | 6 | 2 | Line: Tx + Rx | 4201_QPSK | S42025-L5270-A1-15 | LB100 | OTU-4v |  | -6.6 | 3.6 | -22.0 | -- | OTU | -- | 6.9E-05 | Enabled | 192700000 | unknow 9 | -- | -- | --
Duitama-1 | 1 | 14 | -- | I01T10G-1/LH | BM-/F4004116 | S42024-L5437-A102-04 | -- | -- | - 1_ETHERNET_10G.SSF. | -- | -- | -- | -- | -- | -- | -- | -- | -- | -- | -- | -- | ................................................................................................................................
Duitama-1 | 1 | 14 | 1 | Client: Tx + Rx | XPMRF462000232 | V50017-U770-K500 | XFP | 10GBASE-LR/10km | - ETHERNET_10G.SSF. | -40.0 | -25.5 | -17.0 | 2.0 | GbE(Mapping OPU1e) | 59 | -- | Enabled | -- | -- | 0 err= 0 | 0 err= 0 | --
Duitama-1 | 1 | 14 | 2 | Line: Tx + Rx | 3200_LHD | V50017-U585-K822-01 | MSA | OTU-2v |  | -7.2 | 0.3 | -15.0 | -- | OTU2(overclocked OTU1e) | -- | 0 | Enabled | 193700000 | unknow 4 | -- | -- | --
Duitama-1 | 2 | 11 | -- | I08AD10G-1 | BM-/E9000827 | S42024-L5881-A100-11 | -- | -- |  | -- | -- | -- | -- | -- | -- | -- | -- | -- | -- | -- | -- | ................................................................................................................................
Duitama-1 | 2 | 11 | 1 | Client: Tx 1 + Rx 1 | SPGBEA32012296 | V50017-U463-K500 | SFP | GbE-LX/10km |  | -5.5 | -5.2 | -25.0 | 0.0 | GbE(Mapping OPU1e) | 31 | -- | Enabled | -- | -- | 0 err= 0 | 0 err= 0 | --
Duitama-1 | 2 | 11 | 2 | Client: Tx 2 + Rx 2 | SPGBE9E2003105 | V50017-U463-K500 | SFP | GbE-LX/10km |  | -4.9 | -5.1 | -25.0 | 0.0 | GbE(Mapping OPU1e) | 26 | -- | Enabled | -- | -- | 0 err= 0 | 0 err= 0 | --
Duitama-1 | 2 | 11 | 9 | Line: Tx 1 + Rx 1 | FTLXQ02SZKT6 | V50017-U790-K500 | DWXFP | OTU2etunDW/80km |  | -7.1 | 1.3 | -15.0 | -- | OTU | -- | 0 | Enabled | 193800000 | unknow 3 | -- | -- | --
Duitama-1 | 3 | 1 | -- | I04TQ10G-1 | BM-/H4000778 | S42024-L5633-A200-07 | -- | -- |  | -- | -- | -- | -- | -- | -- | -- | -- | -- | -- | -- | -- | ................................................................................................................................
Duitama-1 | 3 | 1 | 1 | Tx 1 + Rx 1 | FTLXAUS1527 | V50017-U622-K500 | SFP+ | 10GBASE-LR/10km | UnknowPORT | null | null | null | -- | GbE(Transp) | -- | -- | -- | -- | -- | null err= null | null err= null | --
Duitama-1 | 3 | 1 | 2 | Tx 2 + Rx 2 | FTLXUV41BYV | V50017-U770-K500 | XFP | 10GBASE-LR/10km |  | -2.2 | -2.3 | -17.0 | 2.0 | GbE-GFP (P) | 41 | -- | Enabled | -- | -- | 10424586 err= 0 | 14142515 err= 0 | --
Duitama-1 | 3 | 1 | 3 | Tx 3 + Rx 3 | JXP0BG107456002A | V50017-U790-K500 | DWXFP | OTU2etunDW/80km |  | -11.7 | 0.4 | -15.0 | -- | OTU2_2E | -- | 0 | Enabled | 193200000 | Standard | -- | -- | --
Duitama-1 | 3 | 1 | 4 | Tx 4 + Rx 4 | JXP0BG1174560003 | V50017-U790-K500 | DWXFP | OTU2etunDW/80km |  | -11.9 | 0.5 | -15.0 | -- | OTU | -- | 0 | Enabled | 195900000 | unknow 4 | -- | -- | --
Duitama-1 | 3 | 13 | -- | I01T10G-1/LH | BM-/A9702770 | S42024-L5437-A101-11 | -- | -- | - 1_ETHERNET_10G.SSF-egress. | -- | -- | -- | -- | -- | -- | -- | -- | -- | -- | -- | -- | 46498_Link WB-T MPL01ME3 T/0/0/0/3<----> MPL01SB3 T0/0/0/2 P
Duitama-1 | 3 | 13 | 1 | Client: Tx + Rx | SXP388E807N00180 | V50017-U770-K500 | XFP | 10GBASE-LR/10km | - ETHERNET_10G.SSF-egress. | -40.0 | -40.0 | -17.0 | 2.0 | GbE(Mapping OPU1e) | 0 | -- | Disabled | -- | -- | null err= null | null err= null | --
Duitama-1 | 3 | 13 | 2 | Line: Tx + Rx | 4612_LH | V50017-U384-K822-01 | MSA | OTU-2v |  | -7.3 | 0.5 | -15.0 | -- | OTU2(overclocked OTU1e) | -- | 0 | Enabled | 193800000 | unknow 4 | -- | -- | --
Duitama-1 | 3 | 14 | -- | I01T10G-1/LH | BM-/W9709309 | S42024-L5437-A101-10 | -- | -- | - 1_ETHERNET_10G.SSF-egress. - 1_ETHERNET_10G.SSF-egress. | -- | -- | -- | -- | -- | -- | -- | -- | -- | -- | -- | --
Duitama-1 | 3 | 14 | 1 | Client: Tx + Rx | FTLXUSK13UV | V50017-U770-K500 | XFP | 10GBASE-LR/10km | - ETHERNET_10G.SSF-egress. - ETHERNET_10G.SSF-egress. | -40.0 | -40.0 | -17.0 | 2.0 | GbE(Mapping OPU1e) | 0 | -- | Disabled | -- | -- | null err= null | null err= null | --
Duitama-1 | 3 | 14 | 2 | Line: Tx + Rx | 3D08_LH | V50017-U384-K822-01 | MSA | OTU-2v |  | -8.2 | 0.2 | -15.0 | -- | OTU2(overclocked OTU1e) | -- | 0 | Enabled | 193700000 | unknow 4 | -- | -- | --
ENTRERIOS-4 | 1 | 9 | -- | I01T10G-1/LH | BM-/F5002997 | S42024-L5437-A102-04 | -- | -- |  | -- | -- | -- | -- | -- | -- | -- | -- | -- | -- | -- | -- | ................................................................................................................................
ENTRERIOS-4 | 1 | 9 | 1 | Client: Tx + Rx | FTRXK9R038R | V50017-U770-K500 | XFP | STM64I-64.1/2km |  | -5.7 | -2.4 | -17.0 | 2.0 | SDH | 35 | -- | Enabled | -- | -- |  |  | --
ENTRERIOS-4 | 1 | 9 | 2 | Line: Tx + Rx | 0B09_LH | V50017-U384-K822-01 | MSA | OTU-2v |  | -9.0 | 0.5 | -15.0 | -- | OTU | -- | 0 | Enabled | 196100000 | unknow 4 | -- | -- | --
ENTRERIOS-4 | 3 | 9 | -- | I01T10G-1/LH | BM-/E2005406 | S42024-L5437-A101-11 | -- | -- |  | -- | -- | -- | -- | -- | -- | -- | -- | -- | -- | -- | -- | ................................................................................................................................
ENTRERIOS-4 | 3 | 9 | 1 | Client: Tx + Rx | TRF5T14B93500 | V50017-U770-K500 | XFP | 10GBASE-LR/10km |  | -6.7 | -3.3 | -17.0 | 2.0 | GbE(Mapping OPU1e) | 43 | -- | Enabled | -- | -- | 73513321 err= 0 | 65879202 err= 0 | --
ENTRERIOS-4 | 3 | 9 | 2 | Line: Tx + Rx | 0B09_LH | V50017-U384-K822-01 | MSA | OTU-2v |  | -7.9 | 0.4 | -15.0 | -- | OTU2(overclocked OTU1e) | -- | 0 | Enabled | 195450000 | Standard | -- | -- | --
ENTRERIOS-4 | 3 | 10 | -- | I01T10G-1/LH | BM-/A9702761 | S42024-L5437-A101-11 | -- | -- |  | -- | -- | -- | -- | -- | -- | -- | -- | -- | -- | -- | --
ENTRERIOS-4 | 3 | 10 | 1 | Client: Tx + Rx | XPMRF4H2007397 | V50017-U770-K500 | XFP | 10GBASE-LR/10km |  | -8.3 | -40.0 | -17.0 | 2.0 | GbE(Mapping OPU1e) | 0 | -- | Disabled | -- | -- | 73622500 err= 0 | 65976007 err= 0 | --
ENTRERIOS-4 | 3 | 10 | 2 | Line: Tx + Rx | 4612_LH | V50017-U384-K822-01 | MSA | OTU-2v |  | -8.9 | 0.4 | -15.0 | -- | OTU2(overclocked OTU1e) | -- | 0 | Enabled | 195550000 | Standard | -- | -- | --
ENTRERIOS-4 | 3 | 11 | -- | I08T10G-1/LH | BM-/B4701166 | S42024-L5439-A100-16 | -- | -- |  | -- | -- | -- | -- | -- | -- | -- | -- | -- | -- | -- | -- | ................................................................................................................................
ENTRERIOS-4 | 3 | 11 | 1 | Client: Tx 1 + Rx 1 | RTXMEC153900070091 | V50017-U343-K500 | SFP | STM16I-16/2km |  | -14.8 | -4.9 | -24.0 | 0.0 | SDH | 10 | -- | Enabled | -- | -- | SDM-X, NE 00 | SDM-X, NE 00 | --
ENTRERIOS-4 | 3 | 11 | 3 | Client: Tx 3 + Rx 3 | RTXMEC153900070057 | V50017-U343-K500 | SFP | STM16I-16/2km |  | -3.7 | -4.8 | -24.0 | 0.0 | SDH | 10 | -- | Enabled | -- | -- | SDM-X, NE 00 | SDM-X, NE 00 | --
ENTRERIOS-4 | 3 | 11 | 9 | Line: Tx + Rx | 0308_LH | V50017-U384-K822-01 | MSA | OTU-2v |  | -2.0 | 0.3 | -15.0 | -- | OTU | -- | 0 | Enabled | 195150000 | unknow 4 | -- | -- | --
ENTRERIOS-4 | 3 | 13 | -- | I01T10G-1/LH | BM-/E5002352 | S42024-L5437-A101-13 | -- | -- |  | -- | -- | -- | -- | -- | -- | -- | -- | -- | -- | -- | -- | ................................................................................................................................
ENTRERIOS-4 | 3 | 13 | 1 | Client: Tx + Rx | FTLXUGJ06C8 | V50017-U770-K500 | XFP | 10GBASE-LR/10km |  | -8.9 | -2.2 | -17.0 | 2.0 | GbE(Transp) | 44 | -- | Enabled | -- | -- | 11259088 err= 0 | 15634071 err= 0 | --
ENTRERIOS-4 | 3 | 13 | 2 | Line: Tx + Rx | 3200_LHD | V50017-U585-K822-01 | MSA | OTU-2v |  | -10.1 | 0.5 | -15.0 | -- | OTU2_2E | -- | 0 | Enabled | 194300000 | Standard | -- | -- | --
ENTRERIOS-4 | 3 | 14 | -- | I01T10G-1/LH | BM-/D6003464 | S42024-L5437-A101-11 | -- | -- |  | -- | -- | -- | -- | -- | -- | -- | -- | -- | -- | -- | -- | ................................................................................................................................
ENTRERIOS-4 | 3 | 14 | 1 | Client: Tx + Rx | FTLXURD0Z49 | V50017-U770-K500 | XFP | 10GBASE-LR/10km |  | -7.8 | -40.0 | -17.0 | 2.0 | GbE(Transp) | 0 | -- | Disabled | -- | -- | 11259434 err= 0 | 15634028 err= 0 | --
ENTRERIOS-4 | 3 | 14 | 2 | Line: Tx + Rx | 0B09_LH | V50017-U384-K822-01 | MSA | OTU-2v |  | -9.5 | 0.5 | -15.0 | -- | OTU2_2E | -- | 0 | Enabled | 194300000 | Standard | -- | -- | --
ENTRERIOS-4 | 4 | 2 | -- | I08T10G-1/LH | BM-/CN001621 | S42024-L5439-A100-16 | -- | -- |  | -- | -- | -- | -- | -- | -- | -- | -- | -- | -- | -- | -- | ................................................................................................................................
ENTRERIOS-4 | 4 | 2 | 1 | Client: Tx 1 + Rx 1 | RTXMEC153900070216 | V50017-U343-K500 | SFP | STM16I-16/2km |  | -5.8 | -5.2 | -24.0 | 0.0 | SDH | 11 | -- | Enabled | -- | -- | SDM-X, NE 00 | SDM-X, NE 00 | --
ENTRERIOS-4 | 4 | 2 | 9 | Line: Tx + Rx | 4612_LH | V50017-U384-K822 | MSA | OTU-2v |  | -6.0 | 0.4 | -15.0 | -- | OTU | -- | 0 | Enabled | 192150000 | unknow 4 | -- | -- | --
ENTRERIOS-4 | 4 | 4 | -- | I08T10G-1/LH | BM-/WO709461 | S42024-L5439-A100-14 | -- | -- |  | -- | -- | -- | -- | -- | -- | -- | -- | -- | -- | -- | -- | Client 1: CATO (192.9) Ch5 West: Client 3: CATO (192.9) Ch6 West
ENTRERIOS-4 | 4 | 4 | 1 | Client: Tx 1 + Rx 1 | RTXMEC153900070138 | V50017-U343-K500 | SFP | STM16I-16/2km |  | -6.0 | -4.8 | -24.0 | 0.0 | SDH | 11 | -- | Enabled | -- | -- | SDM-X, NE 00 | SDM-X, NE 00 | --
ENTRERIOS-4 | 4 | 4 | 9 | Line: Tx + Rx | 3D08_LH | V50017-U384-K822-01 | MSA | OTU-2v |  | -7.2 | -0.2 | -15.0 | -- | OTU | -- | 0 | Enabled | 195650000 | unknow 4 | -- | -- | --
ENTRERIOS-4 | 4 | 6 | -- | I01T10G-1/LH | BM-/CN001149 | S42024-L5437-A101-11 | -- | -- |  | -- | -- | -- | -- | -- | -- | -- | -- | -- | -- | -- | -- | ................................................................................................................................
ENTRERIOS-4 | 4 | 6 | 1 | Client: Tx + Rx | TRF5T11D55984 | V50017-U770-K500 | XFP | OTU2eP1I1-2D1/2km |  | -1.6 | -2.4 | -17.0 | 2.0 | OTU2_2E | 46 | 0 | Enabled | null | Standard | -- | -- | --
ENTRERIOS-4 | 4 | 6 | 2 | Line: Tx + Rx | 4612_LH | V50017-U384-K822-01 | MSA | OTU-2v |  | -5.4 | 0.4 | -15.0 | -- | OTU2_2E | -- | 0 | Enabled | 195050000 | Standard | -- | -- | --
ENTRERIOS-4 | 4 | 8 | -- | I04TQ10G-1 | BM-/FN005578 | S42024-L5633-A200-07 | -- | -- |  | -- | -- | -- | -- | -- | -- | -- | -- | -- | -- | -- | -- | ................................................................................................................................
ENTRERIOS-4 | 4 | 8 | 2 | Tx 2 + Rx 2 | FTLXUKK0B9A | V50017-U770-K500 | XFP | 10GBASE-LR/10km |  | -6.2 | -2.2 | -17.0 | 2.0 | GbE-GFP (P) | 36 | -- | Enabled | -- | -- | 54560376 err= 0 | 78851905 err= 0 | --
ENTRERIOS-4 | 4 | 8 | 4 | Tx 4 + Rx 4 | TL88VTN274577 | V50017-U790-K500 | DWXFP | OTU2etunDW/80km |  | -22.1 | 0.7 | -25.0 | -- | OTU | -- | 0 | Enabled | 194350000 | unknow 4 | -- | -- | --
ENTRERIOS-4 | 4 | 8 | 6 | Tx 6 + Rx 6 | XPMRDCM2017782 | V50017-U770-K500 | XFP | 10GBASE-LR/10km |  | -6.5 | -2.7 | -17.0 | 2.0 | GbE-GFP (P) | 43 | -- | Enabled | -- | -- | 33030804 err= 0 | 26127191 err= 0 | --
ENTRERIOS-4 | 4 | 8 | 8 | Tx 8 + Rx 8 | JXP0BG4574560035 | V50017-U790-K500 | DWXFP | OTU2etunDW/80km |  | -11.5 | 0.4 | -15.0 | -- | OTU | -- | 0 | Enabled | 194150000 | unknow 4 | -- | -- | --
ENTRERIOS-4 | 4 | 9 | -- | I01T10G-1/LH | BM+/UN712214 | S42024-L5437-A100-07 | -- | -- |  | -- | -- | -- | -- | -- | -- | -- | -- | -- | -- | -- | --
ENTRERIOS-4 | 4 | 9 | 1 | Client: Tx + Rx | TRF5T06D75837 | V50017-U770-K500 | XFP | STM64I-64.1/2km |  | -40.0 | -2.7 | -17.0 | 2.0 | SDH | 53 | -- | Enabled | -- | -- |  |  | --
ENTRERIOS-4 | 4 | 9 | 2 | Line: Tx + Rx | 4612_LH | V50017-U383-K822-01 | MSA | OTU-2v |  | -9.0 | 0.4 | -15.0 | -- | OTU | -- | 0 | Enabled | 194250000 | Standard | -- | -- | --
ENTRERIOS-4 | 5 | 1 | -- | I08T10G-1/LH | BM-/WN700518 | S42024-L5439-A100-14 | -- | -- |  | -- | -- | -- | -- | -- | -- | -- | -- | -- | -- | -- | -- | Client 5: BAVA (193.2) Ch5 East: Client 7: BAVA (193.2) Ch6 East
ENTRERIOS-4 | 5 | 1 | 1 | Client: Tx 1 + Rx 1 | TRF5E08G03735 | V50017-U340-K500 | SFP | STM16S-16.1/15km |  | -6.4 | -1.2 | -24.0 | 3.0 | SDH | 25 | -- | Enabled | -- | -- | SDM-X, NE 00 |  | --
ENTRERIOS-4 | 5 | 1 | 9 | Line: Tx + Rx | 3D08_LH | V50017-U384-K822-01 | MSA | OTU-2v |  | -7.9 | 0.0 | -15.0 | -- | OTU | -- | 0 | Enabled | 195350000 | unknow 4 | -- | -- | --
ENTRERIOS-4 | 5 | 3 | -- | I08T10G-1/LH | BM-/AO704055 | S42024-L5439-A100-16 | -- | -- |  | -- | -- | -- | -- | -- | -- | -- | -- | -- | -- | -- | -- | ................................................................................................................................
ENTRERIOS-4 | 5 | 3 | 1 | Client: Tx 1 + Rx 1 | TRF5C06F23800 | V50017-U340-K500 | SFP | STM16S-16.1/15km |  | -2.2 | -1.2 | -24.0 | 0.0 | SDH | 28 | -- | Enabled | -- | -- | SDM-X, NE 00 | SDM-X, NE 00 | --
ENTRERIOS-4 | 5 | 3 | 9 | Line: Tx + Rx | 3D08_LH | V50017-U384-K822-01 | MSA | OTU-2v |  | -8.0 | 0.0 | -15.0 | -- | OTU | -- | 0 | Enabled | 196050000 | unknow 4 | -- | -- | --
ENTRERIOS-4 | 5 | 5 | -- | I08T10G-1/LH | BM-/C8009141 | S42024-L5439-A100-16 | -- | -- |  | -- | -- | -- | -- | -- | -- | -- | -- | -- | -- | -- | -- | ................................................................................................................................
ENTRERIOS-4 | 5 | 5 | 1 | Client: Tx 1 + Rx 1 | TRF5E08G03718 | V50017-U340-K500 | SFP | STM16S-16.1/15km |  | -9.2 | -1.3 | -24.0 | 0.0 | SDH | 21 | -- | Enabled | -- | -- | SDM-X, NE 00 | SDM-X, NE 00 | --
ENTRERIOS-4 | 5 | 5 | 3 | Client: Tx 3 + Rx 3 | TRF5E08G03708 | V50017-U340-K500 | SFP | STM16S-16.1/15km |  | -3.5 | -1.5 | -24.0 | 3.0 | SDH | 25 | -- | Enabled | -- | -- | SDM-X, NE 00 | SDM-X, NE 00 | --
ENTRERIOS-4 | 5 | 5 | 9 | Line: Tx + Rx | 4612_LH | V50017-U384-K822 | MSA | OTU-2v |  | -4.4 | 0.4 | -15.0 | -- | OTU | -- | 0 | Enabled | 195450000 | unknow 4 | -- | -- | --
ENTRERIOS-4 | 5 | 7 | -- | I08T10G-1/LH | BM-/B4701502 | S42024-L5439-A100-16 | -- | -- |  | -- | -- | -- | -- | -- | -- | -- | -- | -- | -- | -- | -- | ................................................................................................................................
ENTRERIOS-4 | 5 | 7 | 1 | Client: Tx 1 + Rx 1 | TRF5C11D56625 | V50017-U343-K500 | SFP | STM16I-16/2km |  | -30.4 | -7.2 | -24.0 | 0.0 | SDH | 22 | -- | Enabled | -- | -- |  | UUUUUUUUUUUUUUU | --
ENTRERIOS-4 | 5 | 7 | 9 | Line: Tx + Rx | 0308_LH | V50017-U384-K822-01 | MSA | OTU-2v |  | -9.5 | 0.4 | -15.0 | -- | OTU | -- | 0 | Enabled | 195550000 | unknow 4 | -- | -- | --
ENTRERIOS-4 | 5 | 9 | -- | I01T10G-1/LH | BM-/E5002025 | S42024-L5437-A101-13 | -- | -- |  | -- | -- | -- | -- | -- | -- | -- | -- | -- | -- | -- | -- | ................................................................................................................................
ENTRERIOS-4 | 5 | 9 | 1 | Client: Tx + Rx | TRF5T06D75165 | V50017-U770-K500 | XFP | 10GBASE-LR/10km |  | -5.8 | -2.5 | -17.0 | 2.0 | GbE(Mapping OPU1e) | 50 | -- | Enabled | -- | -- | 7840488 err= 0 | 5641376 err= 0 | --
ENTRERIOS-4 | 5 | 9 | 2 | Line: Tx + Rx | 3200_LHD | V50017-U585-K822-01 | MSA | OTU-2v |  | -7.9 | 0.6 | -15.0 | -- | OTU2(overclocked OTU1e) | -- | 0 | Enabled | 195250000 | unknow 4 | -- | -- | --
ENTRERIOS-4 | 5 | 10 | -- | I01T10G-1/LH | BM-/C9008334 | S42024-L5437-A101-11 | -- | -- |  | -- | -- | -- | -- | -- | -- | -- | -- | -- | -- | -- | -- | ................................................................................................................................
ENTRERIOS-4 | 5 | 10 | 1 | Client: Tx + Rx | SXP388E807N00166 | V50017-U770-K500 | XFP | 10GBASE-LR/10km |  | -7.0 | -40.0 | -17.0 | 2.0 | GbE(Mapping OPU1e) | 0 | -- | Disabled | -- | -- | 7840373 err= 0 | 5641278 err= 0 | --
ENTRERIOS-4 | 5 | 10 | 2 | Line: Tx + Rx | 4612_LH | V50017-U384-K822-01 | MSA | OTU-2v |  | -9.7 | 0.4 | -15.0 | -- | OTU2(overclocked OTU1e) | -- | 0 | Enabled | 195750000 | unknow 4 | -- | -- | --
ENTRERIOS-4 | 5 | 11 | -- | I01T10G-1/LH | BM-/B4705280 | S42024-L5437-A101-11 | -- | -- |  | -- | -- | -- | -- | -- | -- | -- | -- | -- | -- | -- | -- | ................................................................................................................................
ENTRERIOS-4 | 5 | 11 | 1 | Client: Tx + Rx | XPMRF4H2007374 | V50017-U770-K500 | XFP | STM64I-64.1/2km |  | -5.0 | -2.5 | -17.0 | 2.0 | SDH | 45 | -- | Enabled | -- | -- | HuaWei SBS | HuaWei SBS | --
ENTRERIOS-4 | 5 | 11 | 2 | Line: Tx + Rx | 4612_LH | V50017-U384-K822-01 | MSA | OTU-2v |  | -8.8 | 0.5 | -15.0 | -- | OTU | -- | 0 | Enabled | 195150000 | unknow 4 | -- | -- | --
ENTRERIOS-4 | 5 | 12 | -- | I01T10G-1/LH | BM-/E5002013 | S42024-L5437-A101-13 | -- | -- | - 1_ETHERNET_10G.SSF-egress. | -- | -- | -- | -- | -- | -- | -- | -- | -- | -- | -- | -- | ................................................................................................................................
ENTRERIOS-4 | 5 | 12 | 1 | Client: Tx + Rx | TRF5T07F60341 | V50017-U770-K500 | XFP | 10GBASE-LR/10km | - ETHERNET_10G.SSF-egress. | -3.6 | -3.6 | -17.0 | 2.0 | GbE(Mapping OPU1e) | 52 | -- | Enabled | -- | -- | 0 err= 0 | 0 err= 0 | --
ENTRERIOS-4 | 5 | 12 | 2 | Line: Tx + Rx | 3200_LHD | V50017-U585-K822-01 | MSA | OTU-2v |  | -8.6 | 0.6 | -15.0 | -- | OTU2(overclocked OTU1e) | -- | 0 | Enabled | 194450000 | unknow 4 | -- | -- | --
ENTRERIOS-4 | 5 | 13 | -- | I01T10G-1/LH | BM-/E2005290 | S42024-L5437-A101-11 | -- | -- |  | -- | -- | -- | -- | -- | -- | -- | -- | -- | -- | -- | -- | ................................................................................................................................
ENTRERIOS-4 | 5 | 13 | 1 | Client: Tx + Rx | TRF5T14B93471 | V50017-U770-K500 | XFP | STM64I-64.1/2km |  | -3.4 | -2.1 | -17.0 | 2.0 | SDH | 47 | -- | Enabled | -- | -- | HuaWei SBS | HuaWei SBS | --
ENTRERIOS-4 | 5 | 13 | 2 | Line: Tx + Rx | 0B09_LH | V50017-U384-K822-01 | MSA | OTU-2v |  | -7.6 | 0.4 | -15.0 | -- | OTU | -- | 0 | Enabled | 193950000 | unknow 4 | -- | -- | --
ENTRERIOS-4 | 5 | 15 | -- | I04TQ10G-1 | BM-/B5701560 | S42024-L5633-A100-08 | -- | -- |  | -- | -- | -- | -- | -- | -- | -- | -- | -- | -- | -- | -- | P6_P: LINK YA-T (BB IP)
ENTRERIOS-4 | 5 | 15 | 2 | Tx 2 + Rx 2 | FTRXKBR03UF | V50017-U770-K500 | XFP | 10GBASE-LR/10km |  | -7.8 | -1.9 | -17.0 | 2.0 | GbE-GFP (P) | 38 | -- | Enabled | -- | -- | 33170114 err= 0 | 26240860 err= 0 | --
ENTRERIOS-4 | 5 | 15 | 4 | Tx 4 + Rx 4 | TL88VTN274583 | V50017-U790-K500 | DWXFP | OTU2etunDW/80km |  | -17.4 | 0.7 | -23.0 | -- | OTU | -- | 0 | Enabled | 193950000 | unknow 4 | -- | -- | --
ENTRERIOS-4 | 5 | 15 | 6 | Tx 6 + Rx 6 | FTRXKAB00WC | V50017-U770-K500 | XFP | 10GBASE-LR/10km |  | -6.8 | -2.7 | -17.0 | 2.0 | GbE-GFP (P) | 45 | -- | Enabled | -- | -- | 54804207 err= 0 | 79205210 err= 0 | --
ENTRERIOS-4 | 5 | 15 | 8 | Tx 8 + Rx 8 | JXP0FB23959100D7 | V50017-U790-K500 | DWXFP | OTU2etunDW/80km |  | -20.2 | 0.4 | -23.0 | -- | OTU | -- | 0 | Enabled | 193800000 | unknow 4 | -- | -- | --
ENTRERIOS-4 | 6 | 1 | -- | I01T10G-1/LH | BM-/W9708523 | S42024-L5437-A101-10 | -- | -- |  | -- | -- | -- | -- | -- | -- | -- | -- | -- | -- | -- | -- | 3R con Sh9/Slt6 Working Pelu - BogotaRT
ENTRERIOS-4 | 6 | 1 | 1 | Client: Tx + Rx | XPMRF462000068 | V50017-U770-K500 | XFP | 10GBASE-LR/10km |  | -7.1 | -40.0 | -17.0 | 2.0 | GbE(Transp) | 0 | -- | Disabled | -- | -- | 7004343 err= 0 | 6939554 err= 0 | --
ENTRERIOS-4 | 6 | 1 | 2 | Line: Tx + Rx | 4612_LH | V50017-U384-K822-01 | MSA | OTU-2v |  | -9.2 | 0.4 | -15.0 | -- | OTU2_2E | -- | 0 | Enabled | 195950000 | Standard | -- | -- | --
ENTRERIOS-4 | 6 | 2 | -- | I01T10G-1/LH | BM-/X2703052 | S42024-L5437-A101-10 | -- | -- |  | -- | -- | -- | -- | -- | -- | -- | -- | -- | -- | -- | --
ENTRERIOS-4 | 6 | 2 | 1 | Client: Tx + Rx | XPMRC922007113 | V50017-U770-K500 | XFP | 10GBASE-LR/10km |  | -9.1 | -1.9 | -17.0 | 2.0 | GbE(Transp) | 37 | -- | Enabled | -- | -- | 7014533 err= 0 | 6950729 err= 0 | --
ENTRERIOS-4 | 6 | 2 | 2 | Line: Tx + Rx | 3D08_LH | V50017-U384-K822-01 | MSA | OTU-2v |  | -9.8 | -1.7 | -15.0 | -- | OTU2_2E | -- | 0 | Enabled | 195950000 | Standard | -- | -- | --
ENTRERIOS-4 | 6 | 3 | -- | I01T10G-1/LH | BM-/C9007673 | S42024-L5437-A101-11 | -- | -- |  | -- | -- | -- | -- | -- | -- | -- | -- | -- | -- | -- | -- | ................................................................................................................................
ENTRERIOS-4 | 6 | 3 | 1 | Client: Tx + Rx | TRF5T12K10941 | V50017-U770-K500 | XFP | 10GBASE-LR/10km |  | -7.4 | -2.4 | -17.0 | 2.0 | GbE(Mapping OPU1e) | 41 | -- | Enabled | -- | -- | 55250975 err= 0 | 44209799 err= 0 | --
ENTRERIOS-4 | 6 | 3 | 2 | Line: Tx + Rx | 3D08_LH | V50017-U384-K822-01 | MSA | OTU-2v |  | -9.3 | 0.0 | -15.0 | -- | OTU2(overclocked OTU1e) | -- | 0 | Enabled | 196050000 | unknow 4 | -- | -- | --
ENTRERIOS-4 | 6 | 4 | -- | I01T10G-1/LH | BM-/C9007683 | S42024-L5437-A101-11 | -- | -- |  | -- | -- | -- | -- | -- | -- | -- | -- | -- | -- | -- | -- | ................................................................................................................................
ENTRERIOS-4 | 6 | 4 | 1 | Client: Tx + Rx | FTLXUGJ0602 | V50017-U770-K500 | XFP | 10GBASE-LR/10km |  | -8.3 | -40.0 | -17.0 | 2.0 | GbE(Mapping OPU1e) | 0 | -- | Disabled | -- | -- | 55249813 err= 0 | 44274444 err= 0 | --
ENTRERIOS-4 | 6 | 4 | 2 | Line: Tx + Rx | 3D08_LH | V50017-U384-K822-01 | MSA | OTU-2v |  | -9.0 | 0.0 | -15.0 | -- | OTU2(overclocked OTU1e) | -- | 0 | Enabled | 195850000 | unknow 4 | -- | -- | --
ENTRERIOS-4 | 6 | 5 | -- | I01T10G-1/LH | BM-/X3706614 | S42024-L5437-A101-10 | -- | -- |  | -- | -- | -- | -- | -- | -- | -- | -- | -- | -- | -- | --
ENTRERIOS-4 | 6 | 5 | 1 | Client: Tx + Rx | TRF5T09B37758 | V50017-U770-K500 | XFP | STM64I-64.1/2km |  | -9.7 | -3.5 | -17.0 | 2.0 | SDH | 56 | -- | Enabled | -- | -- | ALM ENTRERRIOS | HuaWei SBS | --
ENTRERIOS-4 | 6 | 5 | 2 | Line: Tx + Rx | 3D08_LH | V50017-U384-K822-01 | MSA | OTU-2v |  | -9.4 | 0.3 | -15.0 | -- | OTU | -- | 0 | Enabled | 195650000 | unknow 4 | -- | -- | --
ENTRERIOS-4 | 6 | 7 | -- | I01T10G-1/LH | BM-/F4004180 | S42024-L5437-A102-04 | -- | -- |  | -- | -- | -- | -- | -- | -- | -- | -- | -- | -- | -- | -- | ................................................................................................................................
ENTRERIOS-4 | 6 | 7 | 1 | Client: Tx + Rx | FTLXUSK142F | V50017-U770-K500 | XFP | 10GBASE-LR/10km |  | -7.1 | -2.2 | -17.0 | 2.0 | GbE(Mapping OPU1e) | 41 | -- | Enabled | -- | -- | 35700559 err= 0 | 14386941 err= 0 | --
ENTRERIOS-4 | 6 | 7 | 2 | Line: Tx + Rx | 0B09_LH | V50017-U384-K822-01 | MSA | OTU-2v |  | -8.9 | 0.5 | -15.0 | -- | OTU2(overclocked OTU1e) | -- | 0 | Enabled | 194650000 | unknow 4 | -- | -- | --
ENTRERIOS-4 | 6 | 8 | -- | I01T10G-1/LH | BM-/A9702771 | S42024-L5437-A101-11 | -- | -- |  | -- | -- | -- | -- | -- | -- | -- | -- | -- | -- | -- | -- | [BANCOLOMBIA] (TERR_2-101 to BNSE_2-103) [BANCOLOMBIA] Work
ENTRERIOS-4 | 6 | 8 | 1 | Client: Tx + Rx | TRF5T06D75832 | V50017-U770-K500 | XFP | 10GBASE-LR/10km |  | -5.4 | -40.0 | -17.0 | 2.0 | GbE(Mapping OPU1e) | 0 | -- | Disabled | -- | -- | 35697594 err= 0 | 14387144 err= 0 | --
ENTRERIOS-4 | 6 | 8 | 2 | Line: Tx + Rx | 4612_LH | V50017-U384-K822-01 | MSA | OTU-2v |  | -8.6 | 0.5 | -15.0 | -- | OTU2(overclocked OTU1e) | -- | 0 | Enabled | 194850000 | unknow 4 | -- | -- | --
ENTRERIOS-4 | 6 | 9 | -- | I04TQ10G-1 | BM-/B5701295 | S42024-L5633-A100-08 | -- | -- | - 5_ODU2_CLIENT.SSF-prot. - 8_OCH.PLF. - 8_OTU2.LOF. - 8_OTU2.SSF. | -- | -- | -- | -- | -- | -- | -- | -- | -- | -- | -- | -- | P2_W: LINK YA-T (BB IP)
ENTRERIOS-4 | 6 | 9 | 3 | Tx 3 + Rx 3 | -- | -- | -- | -- |  | null | null | null | -- | -- | -- | -- | -- | -- | -- | -- | -- | --
ENTRERIOS-4 | 6 | 9 | 5 | Tx 5 + Rx 5 | FTLXAUS14MM | V50017-U622-K500 | SFP+ | 10GBASE-LR/10km | UnknowPORT | null | null | null | -- | GbE(Transp) | -- | -- | -- | -- | -- | null err= null | null err= null | --
ENTRERIOS-4 | 6 | 9 | 7 | Tx 7 + Rx 7 | TL88VTN274575 | V50017-U790-K500 | DWXFP | OTU2etunDW/80km |  | -8.3 | 0.5 | -15.0 | -- | OTU2_2E | -- | 0 | Enabled | 194000000 | Standard | -- | -- | --
ENTRERIOS-4 | 6 | 9 | 8 | Tx 8 + Rx 8 | TL88VTN274568 | V50017-U790-K500 | DWXFP | OTU2etunDW/80km | - OCH.PLF. - OTU2.LOF. - OTU2.SSF. | -27.6 | 0.6 | -15.0 | -- | OTU2_2E | -- | -? | Enabled | 194650000 | Standard | -- | -- | --
ENTRERIOS-4 | 6 | 10 | -- | I01T10G-1/LH | BM-/EN003347 | S42024-L5437-A101-13 | -- | -- | - 2_OCH.SSF-P. - 2_OTU2.SSF. | -- | -- | -- | -- | -- | -- | -- | -- | -- | -- | -- | -- | ................................................................................................................................
ENTRERIOS-4 | 6 | 10 | 1 | Client: Tx + Rx | FTLXUSE18XV | V50017-U770-K500 | XFP | OTU2eP1I1-2D1/2km |  | -7.7 | -2.3 | -17.0 | 2.0 | OTU2_2E | 40 | 0 | Enabled | null | Standard | -- | -- | --
ENTRERIOS-4 | 6 | 10 | 2 | Line: Tx + Rx | 3200_LHD | V50017-U585-K822-01 | MSA | OTU-2v | - OCH.SSF-P. - OTU2.SSF. | -23.0 | 0.5 | -15.0 | -- | OTU2_2E | -- | -? | Enabled | 193600000 | Standard | -- | -- | --
ENTRERIOS-4 | 6 | 11 | -- | empty | -- | -- | -- | -- | CMISS | -- | -- | -- | -- | -- | -- | -- | -- | -- | -- | -- | -- | --
ENTRERIOS-4 | 6 | 12 | -- | I08T10G-1/LH | BM-/B8010557 | S42024-L5439-A100-16 | -- | -- |  | -- | -- | -- | -- | -- | -- | -- | -- | -- | -- | -- | -- | ................................................................................................................................
ENTRERIOS-4 | 6 | 12 | 1 | Client: Tx 1 + Rx 1 | TRF5E08G03711 | V50017-U340-K500 | SFP | STM16S-16.1/15km |  | -11.6 | -1.4 | -24.0 | 3.0 | SDH | 21 | -- | Enabled | -- | -- | HuaWei SBS | HuaWei SBS | --
ENTRERIOS-4 | 6 | 12 | 3 | Client: Tx 3 + Rx 3 | TRF5E08G03713 | V50017-U340-K500 | SFP | STM16S-16.1/15km |  | -10.9 | -1.6 | -24.0 | 3.0 | SDH | 21 | -- | Enabled | -- | -- | SDM-X, NE 00 | SDM-X, NE 00 | --
ENTRERIOS-4 | 6 | 12 | 5 | Client: Tx 5 + Rx 5 | TRF5E08E05688 | V50017-U340-K500 | SFP | STM16S-16.1/15km |  | -9.4 | -1.3 | -24.0 | 3.0 | SDH | 19 | -- | Enabled | -- | -- | SDM-X, NE 00 | SDM-X, NE 00 | --
ENTRERIOS-4 | 6 | 12 | 7 | Client: Tx 7 + Rx 7 | TRF5E08G03720 | V50017-U340-K500 | SFP | STM16S-16.1/15km |  | -8.2 | -1.5 | -24.0 | 3.0 | SDH | 20 | -- | Enabled | -- | -- | HWO ENTRE 16 -1 | SIBERIA 1-1 | --
ENTRERIOS-4 | 6 | 12 | 9 | Line: Tx + Rx | 4612_LH | V50017-U384-K822 | MSA | OTU-2v |  | -8.3 | 0.5 | -15.0 | -- | OTU | -- | 0 | Enabled | 194250000 | unknow 4 | -- | -- | --
ENTRERIOS-4 | 6 | 14 | -- | I08T10G-1/LH | BM-/B4701186 | S42024-L5439-A100-16 | -- | -- |  | -- | -- | -- | -- | -- | -- | -- | -- | -- | -- | -- | -- | ................................................................................................................................
ENTRERIOS-4 | 6 | 14 | 1 | Client: Tx 1 + Rx 1 | TRF5E08G03710 | V50017-U340-K500 | SFP | GbE-LX/10km |  | -40.0 | -1.3 | -24.0 | 3.0 | GbE(Mapping OPU1e) | 21 | -- | Enabled | -- | -- | 0 err= 0 | 0 err= 0 | --
ENTRERIOS-4 | 6 | 14 | 9 | Line: Tx + Rx | 0308_LH | V50017-U384-K822-01 | MSA | OTU-2v |  | -6.8 | 0.4 | -15.0 | -- | OTU | -- | 0 | Enabled | 193550000 | unknow 4 | -- | -- | --
ENTRERIOS-4 | 7 | 1 | -- | I05AD10G-1 | BM-/B8006305 | S42024-L5581-A100-E2 | -- | -- | - 2_ETHERNET_1G.SSF. | -- | -- | -- | -- | -- | -- | -- | -- | -- | -- | -- | -- | ................................................................................................................................
ENTRERIOS-4 | 7 | 1 | 1 | Client: Tx 1 + Rx 1 | TRF5C10A01796 | V50017-U463-K901 | SFP | GbE-LX/10km |  | -40.0 | -40.0 | -25.0 | 0.0 | GbE(Mapping OPU1e) | 0 | -- | Disabled | -- | -- | null err= null | null err= null | --
ENTRERIOS-4 | 7 | 1 | 2 | Client: Tx 2 + Rx 2 | RTXMEA131500110318 | V50017-U463-K500 | SFP | GbE-LX/10km | - ETHERNET_1G.SSF. | -40.0 | -5.0 | -25.0 | 0.0 | GbE(Mapping OPU1e) | 11 | -- | Enabled | -- | -- | 0 err= 0 | 693 err= 0 | --
ENTRERIOS-4 | 7 | 1 | 3 | Client: Tx 3 + Rx 3 | SPGBABT2007770 | V50017-U463-K500 | SFP | GbE-LX/10km |  | -7.1 | -6.7 | -25.0 | 0.0 | GbE(Mapping OPU1e) | 23 | -- | Enabled | -- | -- | 2084802 err= 0 | 3962544 err= 0 | --
ENTRERIOS-4 | 7 | 1 | 4 | Client: Tx 4 + Rx 4 | 31121P1203103233526 | V50017-U463-K500 | SFP | GbE-LX/10km |  | -40.0 | -6.6 | -25.0 | 0.0 | GbE(Mapping OPU1e) | 15 | -- | Enabled | -- | -- | 0 err= 0 | 0 err= 0 | --
ENTRERIOS-4 | 7 | 1 | 5 | Client: Tx 5 + Rx 5 | 31121P1203101366806 | V50017-U463-K500 | SFP | GbE-LX/10km |  | -40.0 | -6.6 | -25.0 | 0.0 | GbE(Mapping OPU1e) | 14 | -- | Enabled | -- | -- | 0 err= 0 | 0 err= 0 | --
ENTRERIOS-4 | 7 | 1 | 6 | Line: Tx 1 + Rx 1 | TL88VTN207635 | V50017-U790-K500 | DWXFP | OTU2etunDW/80km |  | -8.0 | 0.2 | -15.0 | -- | OTU | -- | 0 | Enabled | 195150000 | Standard | -- | -- | --
ENTRERIOS-4 | 7 | 1 | 7 | Line: Tx 2 + Rx 2 | FTLXUDD044M | V50017-U770-K500 | XFP | OTU2eP1I1-2D1/2km |  | -1.6 | -2.1 | -15.0 | -- | OTU | -- | 0 | Enabled | 0 | Standard | -- | -- | --
ENTRERIOS-4 | 7 | 2 | -- | I05AD10G-1 | BM-/D6003449 | S42024-L5581-A200-03 | -- | -- |  | -- | -- | -- | -- | -- | -- | -- | -- | -- | -- | -- | -- | ................................................................................................................................
ENTRERIOS-4 | 7 | 2 | 1 | Client: Tx 1 + Rx 1 | RTXMEA131500110381 | V50017-U463-K500 | SFP | GbE-LX/10km |  | -36.9 | -5.1 | -25.0 | 0.0 | GbE(Mapping OPU1e) | 10 | -- | Enabled | -- | -- | null err= null | null err= null | --
ENTRERIOS-4 | 7 | 2 | 2 | Client: Tx 2 + Rx 2 | RTXMEA131500110066 | V50017-U463-K500 | SFP | GbE-LX/10km |  | -5.3 | -40.0 | -25.0 | 0.0 | GbE(Mapping OPU1e) | 0 | -- | Disabled | -- | -- | null err= null | null err= null | --
ENTRERIOS-4 | 7 | 2 | 3 | Client: Tx 3 + Rx 3 | 31121P1203101366796 | V50017-U463-K500 | SFP | GbE-LX/10km |  | -5.8 | -6.0 | -25.0 | 0.0 | GbE(Mapping OPU1e) | 19 | -- | Enabled | -- | -- | null err= null | null err= null | --
ENTRERIOS-4 | 7 | 2 | 4 | Client: Tx 4 + Rx 4 | -- | -- | -- | -- |  | null | null | null | -- | -- | -- | -- | -- | -- | -- | -- | -- | --
ENTRERIOS-4 | 7 | 2 | 5 | Client: Tx 5 + Rx 5 | -- | -- | -- | -- |  | null | null | null | -- | -- | -- | -- | -- | -- | -- | -- | -- | --
ENTRERIOS-4 | 7 | 2 | 6 | Line: Tx 1 + Rx 1 | FTLXP18SXQHF | V50017-U790-K500 | DWXFP | OTU2etunDW/80km |  | -13.2 | 1.4 | -15.0 | -- | OTU | -- | 0 | Enabled | 196100000 | Standard | -- | -- | --
ENTRERIOS-4 | 7 | 2 | 7 | Line: Tx 2 + Rx 2 | FTLXP19SXRD5 | V50017-U790-K500 | DWXFP | OTU2etunDW/80km |  | -11.1 | 1.1 | -15.0 | -- | OTU | -- | 0 | Enabled | 193650000 | Standard | -- | -- | --
ENTRERIOS-4 | 7 | 3 | -- | I05AD10G-1 | BM-/F8007600 | S42024-L5581-A200-03 | -- | -- | - 1_ETHERNET_1G.SSF. - 3_ETHERNET_1G.SSF. | -- | -- | -- | -- | -- | -- | -- | -- | -- | -- | -- | -- | ................................................................................................................................
ENTRERIOS-4 | 7 | 3 | 1 | Client: Tx 1 + Rx 1 | RTXMEC142800470914 | V50017-U463-K500 | SFP | GbE-LX/10km | - ETHERNET_1G.SSF. | -40.0 | -5.3 | -25.0 | 0.0 | GbE(Mapping OPU1e) | 11 | -- | Enabled | -- | -- | 0 err= 0 | 0 err= 0 | --
ENTRERIOS-4 | 7 | 3 | 2 | Client: Tx 2 + Rx 2 | RTXMEC142800470927 | V50017-U463-K500 | SFP | GbE-LX/10km |  | -5.8 | -5.6 | -25.0 | 0.0 | GbE(Mapping OPU1e) | 12 | -- | Enabled | -- | -- | 20258 err= 0 | 17250 err= 0 | --
ENTRERIOS-4 | 7 | 3 | 3 | Client: Tx 3 + Rx 3 | RTXMEA131500110173 | V50017-U463-K500 | SFP | GbE-LX/10km | - ETHERNET_1G.SSF. | -40.0 | -4.9 | -25.0 | 0.0 | GbE(Mapping OPU1e) | 11 | -- | Enabled | -- | -- | 0 err= 0 | 0 err= 0 | --
ENTRERIOS-4 | 7 | 3 | 4 | Client: Tx 4 + Rx 4 | RTXMEA131500110100 | V50017-U463-K500 | SFP | GbE-LX/10km |  | -7.8 | -5.2 | -25.0 | 0.0 | GbE(Mapping OPU1e) | 10 | -- | Enabled | -- | -- | 1205 err= 0 | 14080 err= 0 | --
ENTRERIOS-4 | 7 | 3 | 5 | Client: Tx 5 + Rx 5 | RTXMEC142800470856 | V50017-U463-K500 | SFP | GbE-LX/10km |  | -40.0 | -5.2 | -25.0 | 0.0 | GbE(Mapping OPU1e) | 10 | -- | Enabled | -- | -- | null err= null | null err= null | --
ENTRERIOS-4 | 7 | 3 | 6 | Line: Tx 1 + Rx 1 | FTLXQ02SZKTQ | V50017-U790-K500 | DWXFP | OTU2etunDW/80km |  | -8.6 | 1.0 | -15.0 | -- | OTU | -- | 0 | Enabled | 195750000 | Standard | -- | -- | --
ENTRERIOS-4 | 7 | 3 | 7 | Line: Tx 2 + Rx 2 | JXP0FA42959100A1 | V50017-U790-K500 | DWXFP | OTU2etunDW/80km |  | -11.7 | 0.4 | -15.0 | -- | OTU | -- | 0 | Enabled | 195750000 | Standard | -- | -- | --
ENTRERIOS-4 | 7 | 4 | -- | I05AD10G-1 | BM-/F8007603 | S42024-L5581-A200-03 | -- | -- |  | -- | -- | -- | -- | -- | -- | -- | -- | -- | -- | -- | -- | ................................................................................................................................
ENTRERIOS-4 | 7 | 4 | 1 | Client: Tx 1 + Rx 1 | 31121P1203101065621 | V50017-U463-K500 | SFP | GbE-LX/10km |  | -6.4 | -6.0 | -25.0 | 0.0 | GbE(Mapping OPU1e) | 18 | -- | Enabled | -- | -- | null err= null | null err= null | --
ENTRERIOS-4 | 7 | 4 | 2 | Client: Tx 2 + Rx 2 | SPGBF6Q2007416 | V50017-U463-K500 | SFP | GbE-LX/10km |  | -33.9 | -40.0 | -25.0 | 0.0 | GbE(Mapping OPU1e) | 0 | -- | Disabled | -- | -- | null err= null | null err= null | --
ENTRERIOS-4 | 7 | 4 | 6 | Line: Tx 1 + Rx 1 | FTLXQ01SZJH5 | V50017-U790-K500 | DWXFP | OTU2etunDW/80km |  | -13.9 | 1.5 | -15.0 | -- | OTU | -- | 0 | Enabled | 193850000 | Standard | -- | -- | --
ENTRERIOS-4 | 7 | 4 | 7 | Line: Tx 2 + Rx 2 | XPMRF4O2006128 | V50017-U770-K500 | XFP | OTU2eP1I1-2D1/2km |  | -7.3 | -1.7 | -15.0 | -- | OTU | -- | 0 | Enabled | 0 | Standard | -- | -- | --
ENTRERIOS-4 | 7 | 5 | -- | I01T10G-1/LH | BM-/X3706651 | S42024-L5437-A101-10 | -- | -- |  | -- | -- | -- | -- | -- | -- | -- | -- | -- | -- | -- | --
ENTRERIOS-4 | 7 | 5 | 1 | Client: Tx + Rx | TRF5T09B37731 | V50017-U770-K500 | XFP | 10GBASE-LR/10km |  | -7.8 | -2.5 | -17.0 | 2.0 | GbE(Mapping OPU1e) | 54 | -- | Enabled | -- | -- | 99679885 err= 0 | 101172506 err= 0 | --
ENTRERIOS-4 | 7 | 5 | 2 | Line: Tx + Rx | 3D08_LH | V50017-U384-K822-01 | MSA | OTU-2v |  | -5.3 | 0.2 | -15.0 | -- | OTU2(overclocked OTU1e) | -- | 0 | Enabled | 194450000 | unknow 4 | -- | -- | --
ENTRERIOS-4 | 7 | 7 | -- | I01T10G-1/LH | BM-/W6721245 | S42024-L5437-A101-10 | -- | -- |  | -- | -- | -- | -- | -- | -- | -- | -- | -- | -- | -- | -- | OT 3048360 ID46418
ENTRERIOS-4 | 7 | 7 | 1 | Client: Tx + Rx | FTRXKBR04G9 | V50017-U770-K500 | XFP | 10GBASE-LR/10km |  | -36.9 | -2.2 | -17.0 | 2.0 | GbE(Mapping OPU1e) | 38 | -- | Enabled | -- | -- | null err= null | null err= null | --
ENTRERIOS-4 | 7 | 7 | 2 | Line: Tx + Rx | 3D08_LH | V50017-U384-K822-01 | MSA | OTU-2v |  | -2.6 | 0.1 | -15.0 | -- | OTU2(overclocked OTU1e) | -- | 0 | Enabled | 194100000 | unknow 4 | -- | -- | --
ENTRERIOS-4 | 7 | 8 | -- | I01T10G-1/LH | BM-/D6003276 | S42024-L5437-A101-11 | -- | -- |  | -- | -- | -- | -- | -- | -- | -- | -- | -- | -- | -- | -- | ................................................................................................................................
ENTRERIOS-4 | 7 | 8 | 1 | Client: Tx + Rx | FTLXUSK13V0 | V50017-U770-K500 | XFP | 10GBASE-LR/10km |  | -40.0 | -40.0 | -17.0 | 2.0 | GbE(Mapping OPU1e) | 0 | -- | Disabled | -- | -- | null err= null | null err= null | --
ENTRERIOS-4 | 7 | 8 | 2 | Line: Tx + Rx | 0B09_LH | V50017-U384-K822-01 | MSA | OTU-2v |  | -1.6 | 0.5 | -15.0 | -- | OTU2(overclocked OTU1e) | -- | 0 | Enabled | 191900000 | unknow 4 | -- | -- | --
ENTRERIOS-4 | 7 | 9 | -- | I01T10G-1/LH | BM-/A9702758 | S42024-L5437-A101-11 | -- | -- |  | -- | -- | -- | -- | -- | -- | -- | -- | -- | -- | -- | -- | [BANCOLOMBIA] (BNSE_2-103 to TERR_2-101) [BANCOLOMBIA] Work
ENTRERIOS-4 | 7 | 9 | 1 | Client: Tx + Rx | XPMRD932029487 | V50017-U770-K500 | XFP | 10GBASE-LR/10km |  | -30.9 | -2.2 | -17.0 | 2.0 | GbE(Mapping OPU1e) | 35 | -- | Enabled | -- | -- | null err= null | null err= null | --
ENTRERIOS-4 | 7 | 9 | 2 | Line: Tx + Rx | 4612_LH | V50017-U384-K822-01 | MSA | OTU-2v |  | -3.0 | 0.5 | -15.0 | -- | OTU2(overclocked OTU1e) | -- | 0 | Enabled | 193700000 | Standard | -- | -- | --
ENTRERIOS-4 | 7 | 10 | -- | I01T10G-1/LH | BM-/A9702762 | S42024-L5437-A101-11 | -- | -- |  | -- | -- | -- | -- | -- | -- | -- | -- | -- | -- | -- | -- | Tabor-BCT2
ENTRERIOS-4 | 7 | 10 | 1 | Client: Tx + Rx | XPMRF4O2006417 | V50017-U770-K500 | XFP | 10GBASE-LR/10km |  | -40.0 | -40.0 | -17.0 | 2.0 | GbE(Mapping OPU1e) | 0 | -- | Disabled | -- | -- | null err= null | null err= null | --
ENTRERIOS-4 | 7 | 10 | 2 | Line: Tx + Rx | 4612_LH | V50017-U384-K822-01 | MSA | OTU-2v |  | -3.2 | 0.5 | -15.0 | -- | OTU2(overclocked OTU1e) | -- | 0 | Enabled | 193700000 | Standard | -- | -- | --
ENTRERIOS-4 | 7 | 11 | -- | I01T10G-1/LH | BM+/UN711378 | S42024-L5437-A100-07 | -- | -- |  | -- | -- | -- | -- | -- | -- | -- | -- | -- | -- | -- | --
ENTRERIOS-4 | 7 | 11 | 1 | Client: Tx + Rx | FTLXURD15RP | V50017-U770-K500 | XFP | 10GBASE-LR/10km |  | -31.5 | -2.1 | -17.0 | 2.0 | GbE(Mapping OPU1e) | 40 | -- | Enabled | -- | -- | null err= null | null err= null | --
ENTRERIOS-4 | 7 | 11 | 2 | Line: Tx + Rx | 4612_LH | V50017-U383-K822-01 | MSA | OTU-2v |  | -3.0 | 0.4 | -15.0 | -- | OTU2(overclocked OTU1e) | -- | 0 | Enabled | 193700000 | Standard | -- | -- | --
ENTRERIOS-4 | 7 | 12 | -- | I01T10G-1/LH | BM-/C9008270 | S42024-L5437-A101-11 | -- | -- | - 1_ETHERNET_10G.SSF. - 1_ETHERNET_10G.SSF-egress. - 1_ETHERNET_10G.SSF-egress. | -- | -- | -- | -- | -- | -- | -- | -- | -- | -- | -- | -- | ................................................................................................................................
ENTRERIOS-4 | 7 | 12 | 1 | Client: Tx + Rx | FTLXUPL0H6C | V50017-U770-K500 | XFP | 10GBASE-LR/10km | - ETHERNET_10G.SSF. - ETHERNET_10G.SSF-egress. - ETHERNET_10G.SSF-egress. | -36.9 | -40.0 | -17.0 | 2.0 | GbE(Mapping OPU1e) | 0 | -- | Disabled | -- | -- | null err= null | null err= null | --
ENTRERIOS-4 | 7 | 12 | 2 | Line: Tx + Rx | 0B09_LH | V50017-U384-K822-01 | MSA | OTU-2v |  | -2.2 | 0.5 | -15.0 | -- | OTU2(overclocked OTU1e) | -- | 0 | Enabled | 193900000 | Standard | -- | -- | --
ENTRERIOS-4 | 7 | 14 | -- | I08T10G-1/LH | BM-/WN700520 | S42024-L5439-A100-14 | -- | -- |  | -- | -- | -- | -- | -- | -- | -- | -- | -- | -- | -- | --
ENTRERIOS-4 | 7 | 14 | 1 | Client: Tx 1 + Rx 1 | RTXMEC153900070086 | V50017-U343-K500 | SFP | STM16I-16/2km |  | -8.9 | -4.9 | -24.0 | 0.0 | SDH | 10 | -- | Enabled | -- | -- | HWO ENTRE 15-1 | HWO_SIBE_1 2-1 | --
ENTRERIOS-4 | 7 | 14 | 3 | Client: Tx 3 + Rx 3 | RTXMEC153900070187 | V50017-U343-K500 | SFP | STM16I-16/2km |  | -8.6 | -4.7 | -24.0 | 0.0 | SDH | 10 | -- | Enabled | -- | -- | SDM-X, NE 00 | SDM-X, NE 00 | --
ENTRERIOS-4 | 7 | 14 | 5 | Client: Tx 5 + Rx 5 | RTXMEC153900070203 | V50017-U343-K500 | SFP | STM16I-16/2km |  | -21.3 | -5.1 | -24.0 | 0.0 | SDH | 10 | -- | Enabled | -- | -- | HuaWei SBS | HWO_SIBE_2 5-2 | --
ENTRERIOS-4 | 7 | 14 | 7 | Client: Tx 7 + Rx 7 | RTXMEC153900070181 | V50017-U343-K500 | SFP | STM16I-16/2km |  | -8.3 | -4.9 | -24.0 | 0.0 | SDH | 10 | -- | Enabled | -- | -- | SDM-X, NE 00 | SDM-X, NE 00 | --
ENTRERIOS-4 | 7 | 14 | 9 | Line: Tx + Rx | 3D08_LH | V50017-U384-K822-01 | MSA | OTU-2v |  | -8.2 | 0.5 | -15.0 | -- | OTU | -- | 0 | Enabled | 194850000 | unknow 4 | -- | -- | --
ENTRERIOS-4 | 10 | 1 | 1 | Client: Tx 1 + Rx 1 | TL88VTN274582 | V50017-U790-K500 | DWXFP | OTU2etunDW/80km |  | -8.5 | 0.6 | -30.0 | -3.0 | OTU2_2E | 37 | 0 | Enabled | null | Standard | -- | -- | --
ENTRERIOS-4 | 10 | 1 | 2 | Client: Tx 2 + Rx 2 | FTLXQ25S0CLK | V50017-U790-K500 | DWXFP | OTU2etunDW/80km |  | -8.7 | 1.4 | -30.0 | -3.0 | OTU2_2E | 39 | 0 | Enabled | null | Standard | -- | -- | --
ENTRERIOS-4 | 10 | 1 | 3 | Client: Tx 3 + Rx 3 | FTLXN34SWZL2 | V50017-U790-K500 | DWXFP | OTU2etunDW/80km |  | -7.7 | 1.4 | -30.0 | -3.0 | OTU2_2E | 62 | 0 | Enabled | null | Standard | -- | -- | --
ENTRERIOS-4 | 10 | 1 | 4 | Client: Tx 4 + Rx 4 | TL88VTN274581 | V50017-U790-K500 | DWXFP | OTU2etunDW/80km |  | -8.6 | 0.6 | -30.0 | -3.0 | OTU2_2E | 31 | 0 | Enabled | null | Standard | -- | -- | --
ENTRERIOS-4 | 10 | 1 | 5 | Client: Tx 5 + Rx 5 | TL88VTN274566 | V50017-U790-K500 | DWXFP | OTU2etunDW/80km |  | -5.9 | 0.6 | -30.0 | -3.0 | OTU2_2E | 18 | 0 | Enabled | null | Standard | -- | -- | --
ENTRERIOS-4 | 10 | 1 | 6 | Client: Tx 6 + Rx 6 | XPMRG3K2014362 | V50017-U770-K500 | XFP | OTU2eP1I1-2D1/2km |  | -7.6 | -2.2 | -17.0 | 2.0 | OTU2_2E | 43 | 0 | Enabled | null | Standard | -- | -- | --
ENTRERIOS-4 | 10 | 1 | 7 | Client: Tx 7 + Rx 7 | TL88VTN274555 | V50017-U790-K500 | DWXFP | OTU2etunDW/80km |  | -6.2 | 0.7 | -30.0 | -3.0 | OTU2_2E | 29 | 0 | Enabled | null | Standard | -- | -- | --
ENTRERIOS-4 | 10 | 1 | 8 | Client: Tx 8 + Rx 8 | TL88VTN274573 | V50017-U790-K500 | DWXFP | OTU2etunDW/80km |  | -7.0 | 0.6 | -30.0 | -3.0 | OTU2_2E | 25 | 0 | Enabled | null | Standard | -- | -- | --
ENTRERIOS-4 | 10 | 1 | 9 | Client: Tx 9 + Rx 9 | TRF5T13M57444 | V50017-U770-K500 | XFP | STM64I-64.1/2km |  | -40.0 | -3.2 | -17.0 | 2.0 | SDH | 43 | -- | Enabled | -- | -- |  |  | --
ENTRERIOS-4 | 10 | 1 | 10 | Client: Tx 10 + Rx 10 | XPMRF4O2006118 | V50017-U770-K500 | XFP | STM64I-64.1/2km |  | -40.0 | -1.8 | -17.0 | 2.0 | SDH | 44 | -- | Enabled | -- | -- |  |  | --
ENTRERIOS-4 | 10 | 1 | 11 | Line: Tx + Rx | 4201_QPSK | S42025-L5243-A2-8 | LB100 | OTU-4v |  | -5.3 | 2.6 | -22.0 | -- | OTU | -- | 7.7E-09 | Enabled | 191500000 | unknow 10 | -- | -- | --
Espinal-1 | 1 | 8 | -- | I04TQ10G-1 | BM-/H4006022 | S42024-L5633-A200-07 | -- | -- |  | -- | -- | -- | -- | -- | -- | -- | -- | -- | -- | -- | -- | ................................................................................................................................
Espinal-1 | 1 | 8 | 1 | Tx 1 + Rx 1 | FTLXMUE15Z1 | V50017-U620-K500 | SFP+ | 10GBASE-SR/300m | UnknowPORT | null | null | null | -- | GbE-GFP (P) | -- | -- | -- | -- | -- | 6368 err= 0 | 1213 err= 0 | --
Espinal-1 | 1 | 8 | 2 | Tx 2 + Rx 2 | FTLXUVE0DNA | V50017-U773-K500 | XFP | 10GBASE-SR/300m |  | -3.3 | -2.4 | -17.0 | 2.0 | GbE-GFP (P) | 8 | -- | Enabled | -- | -- | 1575 err= 0 | 4496 err= 0 | --
Espinal-1 | 1 | 8 | 3 | Tx 3 + Rx 3 | TL88VTN253611 | V50017-U790-K500 | DWXFP | OTU2etunDW/80km |  | -13.7 | 0.7 | -15.0 | -- | OTU | -- | 0 | Enabled | 194300000 | unknow 4 | -- | -- | --
Espinal-1 | 1 | 8 | 4 | Tx 4 + Rx 4 | TL88VTN253622 | V50017-U790-K500 | DWXFP | OTU2etunDW/80km |  | -13.1 | 0.6 | -15.0 | -- | OTU | -- | 0 | Enabled | 194000000 | unknow 4 | -- | -- | --
Espinal-1 | 1 | 8 | 5 | Tx 5 + Rx 5 | FTLXAUS14N0 | V50017-U622-K500 | SFP+ | 10GBASE-LR/10km | UnknowPORT | null | null | null | -- | GbE-GFP (P) | -- | -- | -- | -- | -- | 40124235 err= 0 | 39117207 err= 0 | --
Espinal-1 | 1 | 8 | 7 | Tx 7 + Rx 7 | JXP0FC45060301F7 | V50017-U790-K500 | DWXFP | OTU2etunDW/80km |  | -13.7 | 0.4 | -15.0 | -- | OTU | -- | 0 | Enabled | 194100000 | unknow 4 | -- | -- | --
EWBP-3 | 2 | 2 | -- | I01T10G-1/LH | BMW4718510 | S42024-L5437-A101-10 | -- | -- |  | -- | -- | -- | -- | -- | -- | -- | -- | -- | -- | -- | -- | TO PASTO VIA EL BORDO (WORKING)
EWBP-3 | 2 | 2 | 1 | Client: Tx + Rx | JXP0FA4273910111 | V50017-U790-K500 | DWXFP | OTU2etunDW/80km |  | -4.2 | 0.4 | -30.0 | -3.0 | OTU2(overclocked OTU1e) | 17 | 0 | Enabled | null | Standard | -- | -- | --
EWBP-3 | 2 | 2 | 2 | Line: Tx + Rx | 4612_LH | V50017-U384-K822-01 | MSA | OTU-2v |  | -6.3 | 0.4 | -15.0 | -- | OTU2(overclocked OTU1e) | -- | 0 | Enabled | 194500000 | unknow 4 | -- | -- | --
EWBP-3 | 2 | 12 | -- | I01T10G-1/LH | BMC9008337 | S42024-L5437-A101-11 | -- | -- |  | -- | -- | -- | -- | -- | -- | -- | -- | -- | -- | -- | -- | ................................................................................................................................
EWBP-3 | 2 | 12 | 1 | Client: Tx + Rx | FTLXUKD0218 | V50017-U770-K500 | XFP | OTU2eP1I1-2D1/2km |  | -3.0 | -2.2 | -17.0 | 2.0 | OTU2_2E | 34 | 0 | Enabled | null | Standard | -- | -- | --
EWBP-3 | 2 | 12 | 2 | Line: Tx + Rx | 4612_LH | V50017-U384-K822-01 | MSA | OTU-2v |  | -6.5 | 0.4 | -15.0 | -- | OTU2_2E | -- | 0 | Enabled | 194600000 | Standard | -- | -- | --
EWBP-3 | 2 | 13 | -- | I01T10G-1/LH | BMX5705635 | S42024-L5437-A101-10 | -- | -- |  | -- | -- | -- | -- | -- | -- | -- | -- | -- | -- | -- | --
EWBP-3 | 2 | 13 | 1 | Client: Tx + Rx | XPMRF452002167 | V50017-U770-K500 | XFP | OTU2eP1I1-2D1/2km |  | -3.6 | -2.0 | -17.0 | 2.0 | OTU2_2E | 44 | 0 | Enabled | null | Standard | -- | -- | --
EWBP-3 | 2 | 13 | 2 | Line: Tx + Rx | 4612_LH | V50017-U384-K822-01 | MSA | OTU-2v |  | -6.6 | 0.4 | -15.0 | -- | OTU2_2E | -- | 0 | Enabled | 192500000 | Standard | -- | -- | --
EWBP-3 | 3 | 5 | -- | I01T10G-1/LH | BMCN003120 | S42024-L5437-A101-11 | -- | -- |  | -- | -- | -- | -- | -- | -- | -- | -- | -- | -- | -- | -- | ................................................................................................................................
EWBP-3 | 3 | 5 | 1 | Client: Tx + Rx | FTLXURD12HU | V50017-U770-K500 | XFP | OTU2eP1I1-2D1/2km |  | -15.0 | -2.2 | -17.0 | 2.0 | OTU2_2E | 38 | 0 | Enabled | null | Standard | -- | -- | --
EWBP-3 | 3 | 5 | 2 | Line: Tx + Rx | 4612_LH | V50017-U384-K822-01 | MSA | OTU-2v |  | -6.9 | 0.4 | -15.0 | -- | OTU2_2E | -- | 1.8E-10 | Enabled | 193800000 | Standard | -- | -- | --
EWBP-3 | 3 | 7 | -- | I01T10G-1/LH | BMW4715477 | S42024-L5437-A101-09 | -- | -- |  | -- | -- | -- | -- | -- | -- | -- | -- | -- | -- | -- | -- | Rtdn-ASON_7-1<->(Bor3_ 2-108<->Med2_2-109<->Mede_2-111<->Tolu[2-106<->2-111]<->Cart[3-107<->3-110]<->Pelu_2-111)<->Pelu-ASON_4-1
EWBP-3 | 3 | 7 | 1 | Client: Tx + Rx | XPMRF4O2006181 | V50017-U770-K500 | XFP | OTU2eP1I1-2D1/2km |  | -2.5 | -1.8 | -17.0 | 2.0 | OTU | 43 | -- | Enabled | -- | -- | -- | -- | --
EWBP-3 | 3 | 7 | 2 | Line: Tx + Rx | 4612_LH | V50017-U384-K822-01 | MSA | OTU-2v |  | -6.9 | 0.5 | -15.0 | -- | OTU | -- | 0 | Enabled | 195400000 | Standard | -- | -- | --
EWBP-3 | 3 | 8 | -- | I01T10G-1/LH | BMW9709339 | S42024-L5437-A101-10 | -- | -- |  | -- | -- | -- | -- | -- | -- | -- | -- | -- | -- | -- | -- | TO AUTO SDH OSN7500 SLOT 28
EWBP-3 | 3 | 8 | 1 | Client: Tx + Rx | FTLXUGJ061Z | V50017-U770-K500 | XFP | OTU2eP1I1-2D1/2km |  | -1.9 | -2.1 | -17.0 | 2.0 | OTU2_2E | 38 | 0 | Enabled | null | Standard | -- | -- | --
EWBP-3 | 3 | 8 | 2 | Line: Tx + Rx | 4612_LH | V50017-U384-K822-01 | MSA | OTU-2v |  | -6.5 | 0.4 | -15.0 | -- | OTU2_2E | -- | 1.6E-08 | Enabled | 193600000 | Standard | -- | -- | --
EWBP-3 | 3 | 9 | -- | I01T10G-1/LH | BMX3706649 | S42024-L5437-A101-10 | -- | -- |  | -- | -- | -- | -- | -- | -- | -- | -- | -- | -- | -- | --
EWBP-3 | 3 | 9 | 1 | Client: Tx + Rx | SXP388E807N00202 | V50017-U770-K500 | XFP | OTU2eP1I1-2D1/2km |  | -7.5 | -3.2 | -17.0 | -3.0 | OTU2_2E | 41 | 0 | Enabled | null | Standard | -- | -- | --
EWBP-3 | 3 | 9 | 2 | Line: Tx + Rx | 3D08_LH | V50017-U384-K822-01 | MSA | OTU-2v |  | -6.8 | 0.3 | -15.0 | -- | OTU2_2E | -- | 9.1E-10 | Enabled | 192200000 | Standard | -- | -- | --
EWBP-3 | 3 | 10 | -- | I08T10G-1/LH | BMA5711587 | S42024-L5439-A100-16 | -- | -- |  | -- | -- | -- | -- | -- | -- | -- | -- | -- | -- | -- | --
EWBP-3 | 3 | 10 | 1 | Client: Tx 1 + Rx 1 | FTLFPCS42E4 |  | SFP | STM16S-16.1/15km |  | -9.4 | -2.1 | -24.0 | 3.0 | SDH | 20 | -- | Enabled | -- | -- | WBP 1-1 | MOVMED-13-1 | --
EWBP-3 | 3 | 10 | 9 | Line: Tx + Rx | 4612_LH | V50017-U384-K822 | MSA | OTU-2v |  | -4.3 | 0.4 | -15.0 | -- | OTU | -- | 0 | Enabled | 193600000 | Standard | -- | -- | --
EWBP-3 | 3 | 12 | -- | I08T10G-1/LH | BMA5711589 | S42024-L5439-A100-16 | -- | -- |  | -- | -- | -- | -- | -- | -- | -- | -- | -- | -- | -- | --
EWBP-3 | 3 | 12 | 1 | Client: Tx 1 + Rx 1 | 3.1289e+18 | V50017-U341-K500 | SFP | STM16L-16.1/40km |  | -28.5 | 1.2 | -33.0 | -5.0 | SDH | 22 | -- | Enabled | -- | -- | MovWBP 15-2 | MovMED 6-2 | --
EWBP-3 | 3 | 12 | 9 | Line: Tx + Rx | 4612_LH | V50017-U384-K822 | MSA | OTU-2v |  | -5.1 | 0.4 | -15.0 | -- | OTU | -- | 0 | Enabled | 193400000 | Standard | -- | -- | --
EWBP-3 | 3 | 14 | -- | I01T10G-1/LH | BMW4719648 | S42024-L5437-A101-10 | -- | -- |  | -- | -- | -- | -- | -- | -- | -- | -- | -- | -- | -- | -- | Huawei MovWBP Slot 16 Puerto 1
EWBP-3 | 3 | 14 | 1 | Client: Tx + Rx | FTLXUDD048T | V50017-U770-K500 | XFP | STM64I-64.1/2km |  | -6.9 | -2.0 | -17.0 | 2.0 | SDH | 37 | -- | Enabled | -- | -- | HuaWei SBS | IBA-PIJ7500-7-1 | --
EWBP-3 | 3 | 14 | 2 | Line: Tx + Rx | 3D08_LH | V50017-U384-K822-01 | MSA | OTU-2v |  | -6.9 | 0.6 | -15.0 | -- | OTU | -- | 0 | Enabled | 194000000 | unknow 4 | -- | -- | --
EWBP-3 | 3 | 15 | -- | I08AD10G-1 | BMJ1002537 | S42024-L5881-A100-12 | -- | -- |  | -- | -- | -- | -- | -- | -- | -- | -- | -- | -- | -- | -- | ................................................................................................................................
EWBP-3 | 3 | 15 | 1 | Client: Tx 1 + Rx 1 | TRF5C10L05099 | V50017-U463-K901 | SFP | GbE-LX/10km |  | -5.4 | -6.2 | -25.0 | 0.0 | GbE(Mapping OPU1e) | 18 | -- | Enabled | -- | -- | null err= null | null err= null | --
EWBP-3 | 3 | 15 | 2 | Client: Tx 2 + Rx 2 | SPGBF6Q2007484 | V50017-U463-K500 | SFP | GbE-LX/10km |  | -5.2 | -5.3 | -25.0 | 0.0 | GbE(Mapping OPU1e) | 20 | -- | Enabled | -- | -- | null err= null | null err= null | --
EWBP-3 | 3 | 15 | 9 | Line: Tx 1 + Rx 1 | XPMRF4C2006129 | V50017-U770-K500 | XFP | OTU2eP1I1-2D1/2km |  | -2.8 | -1.6 | -15.0 | -- | OTU | -- | 0 | Enabled | 0 | Standard | -- | -- | --
EWBP-3 | 4 | 1 | -- | I01T10G-1/LH | BMW9708539 | S42024-L5437-A101-10 | -- | -- |  | -- | -- | -- | -- | -- | -- | -- | -- | -- | -- | -- | --
EWBP-3 | 4 | 1 | 1 | Client: Tx + Rx | SXP388E807N00083 | V50017-U770-K500 | XFP | OTU2eP1I1-2D1/2km |  | -2.7 | -3.6 | -17.0 | 2.0 | OTU2_2E | 43 | 0 | Enabled | null | Standard | -- | -- | --
EWBP-3 | 4 | 1 | 2 | Line: Tx + Rx | 3D08_LH | V50017-U384-K822-01 | MSA | OTU-2v |  | -6.6 | 0.0 | -15.0 | -- | OTU2_2E | -- | 0 | Enabled | 194800000 | Standard | -- | -- | --
EWBP-3 | 4 | 2 | -- | I01T10G-1/LH | BMW9709318 | S42024-L5437-A101-10 | -- | -- |  | -- | -- | -- | -- | -- | -- | -- | -- | -- | -- | -- | --
EWBP-3 | 4 | 2 | 1 | Client: Tx + Rx | FTRXKBR03WJ | V50017-U770-K500 | XFP | OTU2eP1I1-2D1/2km |  | -4.3 | -2.7 | -17.0 | 2.0 | OTU2_2E | 44 | 0 | Enabled | null | Standard | -- | -- | --
EWBP-3 | 4 | 2 | 2 | Line: Tx + Rx | 3D08_LH | V50017-U384-K822-01 | MSA | OTU-2v |  | -7.2 | 0.2 | -15.0 | -- | OTU2_2E | -- | 0 | Enabled | 192900000 | Standard | -- | -- | --
EWBP-3 | 4 | 12 | -- | I01T10G-1/LH | BMW9708529 | S42024-L5437-A101-10 | -- | -- |  | -- | -- | -- | -- | -- | -- | -- | -- | -- | -- | -- | -- | S10-114
EWBP-3 | 4 | 12 | 1 | Client: Tx + Rx | XPMRCBO2010379 | V50017-U770-K500 | XFP | OTU2eP1I1-2D1/2km |  | -5.0 | -3.1 | -17.0 | -3.0 | OTU | 33 | -- | Enabled | -- | -- | -- | -- | --
EWBP-3 | 4 | 12 | 2 | Line: Tx + Rx | 4612_LH | V50017-U384-K822-01 | MSA | OTU-2v |  | -6.6 | 0.5 | -15.0 | -- | OTU | -- | 0 | Enabled | 192800000 | Standard | -- | -- | --
EWBP-3 | 5 | 6 | -- | I01T10G-1/LH | BMUN706471 | S42024-L5437-A100-07 | -- | -- |  | -- | -- | -- | -- | -- | -- | -- | -- | -- | -- | -- | -- | [C/GENA-ASON_8-1] (CART_3-104 to MEDE_5-110) [MED-ASON_1-2]
EWBP-3 | 5 | 6 | 1 | Client: Tx + Rx | JXP0FB1395910445 | V50017-U790-K500 | DWXFP | OTU2etunDW/80km |  | -9.6 | 0.5 | -30.0 | -3.0 | OTU2(overclocked OTU1e) | 20 | 0 | Enabled | null | Standard | -- | -- | --
EWBP-3 | 5 | 6 | 2 | Line: Tx + Rx | 4612_LH | V50017-U383-K822-01 | MSA | OTU-2v |  | -6.9 | 0.4 | -15.0 | -- | OTU2(overclocked OTU1e) | -- | 2.4E-08 | Enabled | 192700000 | unknow 4 | -- | -- | --
EWBP-3 | 5 | 11 | -- | I01T10G-1/LH | BME2005407 | S42024-L5437-A101-11 | -- | -- |  | -- | -- | -- | -- | -- | -- | -- | -- | -- | -- | -- | -- | ................................................................................................................................
EWBP-3 | 5 | 11 | 1 | Client: Tx + Rx | FTLXUSK13XT | V50017-U770-K500 | XFP | OTU2eP1I1-2D1/2km |  | -3.5 | -2.1 | -17.0 | 2.0 | OTU2_2E | 40 | 0 | Enabled | null | Standard | -- | -- | --
EWBP-3 | 5 | 11 | 2 | Line: Tx + Rx | 0B09_LH | V50017-U384-K822-01 | MSA | OTU-2v |  | -7.6 | 0.4 | -15.0 | -- | OTU2_2E | -- | 0 | Enabled | 193400000 | Standard | -- | -- | --
EWBP-3 | 5 | 14 | -- | I01T10G-1/LH | BMX3705415 | S42024-L5437-A101-10 | -- | -- |  | -- | -- | -- | -- | -- | -- | -- | -- | -- | -- | -- | --
EWBP-3 | 5 | 14 | 1 | Client: Tx + Rx | FTLXURD16A7 | V50017-U770-K500 | XFP | OTU2eP1I1-2D1/2km |  | -2.0 | -2.3 | -17.0 | 2.0 | OTU2_2E | 37 | 0 | Enabled | null | Standard | -- | -- | --
EWBP-3 | 5 | 14 | 2 | Line: Tx + Rx | 4612_LH | V50017-U384-K822-01 | MSA | OTU-2v |  | -7.1 | 0.5 | -15.0 | -- | OTU2_2E | -- | 0 | Enabled | 194400000 | Standard | -- | -- | --
EWBP-3 | 6 | 8 | -- | I08T10G-1/LH | BMB4701174 | S42024-L5439-A100-16 | -- | -- |  | -- | -- | -- | -- | -- | -- | -- | -- | -- | -- | -- | -- | [columbus] (WBP_9-109<->BORT 11_104 <-> BUCA 2_102 <-> BUCA 1_102 <-> BARR_12-113 <-> TORI_2-101) [columbus]
EWBP-3 | 6 | 8 | 1 | Client: Tx 1 + Rx 1 | TRF5C11D56656 | V50017-U343-K500 | SFP | STM16I-16/2km |  | -30.9 | -40.0 | -24.0 | 0.0 | SDH | 0 | -- | Disabled | -- | -- |  | UUUUUUUUUUUUUUU | --
EWBP-3 | 6 | 8 | 3 | Client: Tx 3 + Rx 3 | TRF5C11D56652 | V50017-U343-K500 | SFP | STM16I-16/2km |  | -30.4 | -40.0 | -24.0 | 0.0 | SDH | 0 | -- | Disabled | -- | -- |  | UUUUUUUUUUUUUUU | --
EWBP-3 | 6 | 8 | 5 | Client: Tx 5 + Rx 5 | TRF5C11D56655 | V50017-U343-K500 | SFP | STM16I-16/2km |  | -40.0 | -40.0 | -24.0 | 0.0 | SDH | 0 | -- | Disabled | -- | -- |  | UUUUUUUUUUUUUUU | --
EWBP-3 | 6 | 8 | 7 | Client: Tx 7 + Rx 7 | TRF5C11D56653 | V50017-U343-K500 | SFP | STM16I-16/2km |  | -40.0 | -40.0 | -24.0 | 0.0 | SDH | 0 | -- | Disabled | -- | -- |  | UUUUUUUUUUUUUUU | --
EWBP-3 | 6 | 8 | 9 | Line: Tx + Rx | 0308_LH | V50017-U384-K822-01 | MSA | OTU-2v |  | -10.9 | 0.3 | -15.0 | -- | OTU | -- | 0 | Enabled | 194300000 | Standard | -- | -- | --
EWBP-3 | 8 | 9 | -- | I01T10G-1/LH | BMB5702903 | S42024-L5437-A101-11 | -- | -- |  | -- | -- | -- | -- | -- | -- | -- | -- | -- | -- | -- | -- | ................................................................................................................................
EWBP-3 | 8 | 9 | 1 | Client: Tx + Rx | FTRXK9S0070 | V50017-U770-K500 | XFP | OTU2eP1I1-2D1/2km |  | -5.1 | -2.4 | -17.0 | 2.0 | OTU | 34 | -- | Enabled | -- | -- | -- | -- | --
EWBP-3 | 8 | 9 | 2 | Line: Tx + Rx | 4612_LH | V50017-U384-K822-01 | MSA | OTU-2v |  | -7.4 | 0.4 | -15.0 | -- | OTU | -- | 6.4E-08 | Enabled | 194300000 | Standard | -- | -- | --
EWBP-3 | 8 | 10 | -- | I01T10G-1/LH | BMW9712339 | S42024-L5437-A101-10 | -- | -- |  | -- | -- | -- | -- | -- | -- | -- | -- | -- | -- | -- | -- | Bogota-medellin-Monteria
EWBP-3 | 8 | 10 | 1 | Client: Tx + Rx | XPMRF4O2006212 | V50017-U770-K500 | XFP | OTU2eP1I1-2D1/2km |  | -5.5 | -1.7 | -17.0 | 2.0 | OTU | 40 | -- | Enabled | -- | -- | -- | -- | --
EWBP-3 | 8 | 10 | 2 | Line: Tx + Rx | 4612_LH | V50017-U384-K822-01 | MSA | OTU-2v |  | -6.6 | 0.4 | -15.0 | -- | OTU | -- | 5.9E-08 | Enabled | 195600000 | Standard | -- | -- | --
EWBP-3 | 8 | 11 | -- | I01T10G-1/LH | BMVO714945 | S42024-L5437-A101-07 | -- | -- |  | -- | -- | -- | -- | -- | -- | -- | -- | -- | -- | -- | --
EWBP-3 | 8 | 11 | 1 | Client: Tx + Rx | FTLXUSK13V4 | V50017-U770-K500 | XFP | OTU2eP1I1-2D1/2km |  | -3.1 | -2.2 | -17.0 | 2.0 | OTU | 42 | -- | Enabled | -- | -- | -- | -- | --
EWBP-3 | 8 | 11 | 2 | Line: Tx + Rx | 3D08_LH | V50017-U384-K822-01 | MSA | OTU-2v |  | -7.0 | 0.3 | -15.0 | -- | OTU | -- | 0 | Enabled | 195700000 | Standard | -- | -- | --
EWBP-3 | 8 | 12 | -- | I01T10G-1/LH | BMW9710015 | S42024-L5437-A101-10 | -- | -- |  | -- | -- | -- | -- | -- | -- | -- | -- | -- | -- | -- | --
EWBP-3 | 8 | 12 | 1 | Client: Tx + Rx | JXP0BG0774560018 | V50017-U790-K500 | DWXFP | OTU2eP1L1-2D2/80km |  | -9.3 | 0.4 | -30.0 | -3.0 | OTU | 23 | -- | Enabled | -- | -- | -- | -- | --
EWBP-3 | 8 | 12 | 2 | Line: Tx + Rx | 4612_LH | V50017-U384-K822-01 | MSA | OTU-2v |  | -6.9 | 0.5 | -15.0 | -- | OTU | -- | 0 | Enabled | 193200000 | Standard | -- | -- | --
EWBP-3 | 8 | 13 | -- | I01T10G-1/LH | BMW9711755 | S42024-L5437-A101-10 | -- | -- |  | -- | -- | -- | -- | -- | -- | -- | -- | -- | -- | -- | -- | Del-ASON_3-1<->(Barr_ 11-107<->Pelu_4-114)<->UNE Pelu ZTE 1-3-4 to UNE Cucu ZTE 0-1-6<->(Cucu_2-109<->Bctr_6-112)<->Buc-ASON_3-1
EWBP-3 | 8 | 13 | 1 | Client: Tx + Rx | JXP0FB13959103DB | V50017-U790-K500 | DWXFP | OTU2eP1L1-2D2/80km |  | -10.6 | 0.4 | -30.0 | -3.0 | OTU | 26 | -- | Enabled | -- | -- | -- | -- | --
EWBP-3 | 8 | 13 | 2 | Line: Tx + Rx | 4612_LH | V50017-U384-K822-01 | MSA | OTU-2v |  | -6.3 | 0.4 | -15.0 | -- | OTU | -- | 1.9E-08 | Enabled | 195100000 | Standard | -- | -- | --
EWBP-3 | 8 | 14 | -- | I08T10G-1/LH | BMB4701177 | S42024-L5439-A100-16 | -- | -- |  | -- | -- | -- | -- | -- | -- | -- | -- | -- | -- | -- | -- | [columbus] (WBP_9-111<->BOCE 5_115 <-> BOC3 5_111 <-> MED2 4_105 <-> MED2 14_112 <-> TORI_2-103) [columbus]
EWBP-3 | 8 | 14 | 1 | Client: Tx 1 + Rx 1 | TRF5C11D56654 | V50017-U343-K500 | SFP | STM16I-16/2km |  | -40.0 | -40.0 | -24.0 | 0.0 | SDH | 0 | -- | Disabled | -- | -- | X14RndG5zOKWXQs | UUUUUUUUUUUUUUU | --
EWBP-3 | 8 | 14 | 3 | Client: Tx 3 + Rx 3 | TRF5C11D56658 | V50017-U343-K500 | SFP | STM16I-16/2km |  | -32.2 | -40.0 | -24.0 | 0.0 | SDH | 0 | -- | Disabled | -- | -- | X14RndG5zOKWXQt | UUUUUUUUUUUUUUU | --
EWBP-3 | 8 | 14 | 5 | Client: Tx 5 + Rx 5 | TRF5C11D56659 | V50017-U343-K500 | SFP | STM16I-16/2km |  | -27.9 | -40.0 | -24.0 | 0.0 | SDH | 0 | -- | Disabled | -- | -- | UUUUUUUUUUUUUUU | UUUUUUUUUUUUUUU | --
EWBP-3 | 8 | 14 | 7 | Client: Tx 7 + Rx 7 | TRF5C11D56657 | V50017-U343-K500 | SFP | STM16I-16/2km |  | -30.0 | -40.0 | -24.0 | 0.0 | SDH | 0 | -- | Disabled | -- | -- | UUUUUUUUUUUUUUU | UUUUUUUUUUUUUUU | --
EWBP-3 | 8 | 14 | 9 | Line: Tx + Rx | 0308_LH | V50017-U384-K822-01 | MSA | OTU-2v |  | -3.9 | 0.4 | -15.0 | -- | OTU | -- | 0 | Enabled | 194050000 | Standard | -- | -- | --
EWBP-3 | 10 | 1 | 1 | Client: Tx 1 + Rx 1 | TRF5T14B87404 | V50017-U770-K500 | XFP | OTU2eP1I1-2D1/2km |  | -2.3 | -2.9 | -17.0 | 2.0 | OTU2_2E | 47 | 0 | Enabled | null | Standard | -- | -- | --
EWBP-3 | 10 | 1 | 2 | Client: Tx 2 + Rx 2 | TRF5T14B87403 | V50017-U770-K500 | XFP | OTU2eP1I1-2D1/2km |  | -2.3 | -2.4 | -17.0 | 2.0 | OTU2_2E | 47 | 0 | Enabled | null | Standard | -- | -- | --
EWBP-3 | 10 | 1 | 3 | Client: Tx 3 + Rx 3 | TL88VTN245754 | V50017-U790-K500 | DWXFP | OTU2etunDW/80km |  | -20.5 | 0.6 | -25.0 | -3.0 | OTU2_2E | 21 | 0 | Enabled | null | Standard | -- | -- | --
EWBP-3 | 10 | 1 | 4 | Client: Tx 4 + Rx 4 | TRF5T07F60197 | V50017-U770-K500 | XFP | OTU2eP1I1-2D1/2km |  | -10.1 | -3.8 | -17.0 | 2.0 | OTU2_2E | 53 | -? | Enabled | null | Standard | -- | -- | --
EWBP-3 | 10 | 1 | 5 | Client: Tx 5 + Rx 5 | TRF5T14B90572 | V50017-U770-K500 | XFP | OTU2eP1I1-2D1/2km |  | -2.6 | -2.5 | -17.0 | 2.0 | OTU2_2E | 46 | 0 | Enabled | null | Standard | -- | -- | --
EWBP-3 | 10 | 1 | 7 | Client: Tx 7 + Rx 7 | TRF5T14B90116 | V50017-U770-K500 | XFP | OTU2eP1I1-2D1/2km |  | -40.0 | -2.6 | -17.0 | -3.0 | OTU2_2E | 43 | -? | Enabled | null | Standard | -- | -- | --
EWBP-3 | 10 | 1 | 9 | Client: Tx 9 + Rx 9 | XPMRF4O2006163 | V50017-U770-K500 | XFP | STM64I-64.1/2km |  | -4.8 | -2.0 | -17.0 | 2.0 | SDH | 40 | -- | Enabled | -- | -- | CM-ARA-MED-2001 | CM-MED-ARA-2001 | --
EWBP-3 | 10 | 1 | 11 | Line: Tx + Rx | 4201_QPSK | S42025-L5243-A2-8 | LB100 | OTU-4v | - f7.ODU2.SSF. | -9.6 | 1.5 | -24.0 | -- | OTU | -- | 4e-06 | Enabled | 192100000 | unknow 10 | -- | -- | --
EWBP-3 | 10 | 4 | 1 | Client: Tx 1 + Rx 1 | FTLXUJE02VG | V50017-U770-K500 | XFP | OTU2eP1I1-2D1/2km |  | -2.6 | -2.3 | -17.0 | 2.0 | OTU2_2E | 43 | 0 | Enabled | null | Standard | -- | -- | --
EWBP-3 | 10 | 4 | 2 | Client: Tx 2 + Rx 2 | TRF5T09B37726 | V50017-U770-K500 | XFP | OTU2eP1I1-2D1/2km |  | -2.4 | -2.6 | -17.0 | 2.0 | OTU2_2E | 59 | 0 | Enabled | null | Standard | -- | -- | --
EWBP-3 | 10 | 4 | 3 | Client: Tx 3 + Rx 3 | TRF5T14B90104 | V50017-U770-K500 | XFP | OTU2eP1I1-2D1/2km |  | -40.0 | -3.0 | -17.0 | 2.0 | OTU2_2E | 44 | -? | Enabled | null | Standard | -- | -- | --
EWBP-3 | 10 | 4 | 4 | Client: Tx 4 + Rx 4 | TRF5T14B93637 | V50017-U770-K500 | XFP | OTU2eP1I1-2D1/2km |  | -4.0 | -2.3 | -17.0 | 2.0 | OTU2_2E | 44 | 0 | Enabled | null | Standard | -- | -- | --
EWBP-3 | 10 | 4 | 5 | Client: Tx 5 + Rx 5 | TRF5T07F60198 | V50017-U770-K500 | XFP | OTU2eP1I1-2D1/2km |  | -2.4 | -3.5 | -17.0 | 2.0 | OTU2_2E | 49 | 0 | Enabled | null | Standard | -- | -- | --
EWBP-3 | 10 | 4 | 6 | Client: Tx 6 + Rx 6 | FTRXKBR04FW | V50017-U770-K500 | XFP | OTU2eP1I1-2D1/2km |  | -2.5 | -2.5 | -17.0 | 2.0 | OTU2_2E | 37 | 0 | Enabled | null | Standard | -- | -- | --
EWBP-3 | 10 | 4 | 7 | Client: Tx 7 + Rx 7 | SXP388E807N00169 | V50017-U770-K500 | XFP | OTU2eP1I1-2D1/2km |  | -1.1 | -2.9 | -17.0 | 2.0 | OTU2_2E | 43 | 0 | Enabled | null | Standard | -- | -- | --
EWBP-3 | 10 | 4 | 8 | Client: Tx 8 + Rx 8 | TRF5T14B90541 | V50017-U770-K500 | XFP | OTU2eP1I1-2D1/2km |  | -2.1 | -2.2 | -17.0 | 2.0 | OTU2_2E | 43 | 0 | Enabled | null | Standard | -- | -- | --
EWBP-3 | 10 | 4 | 10 | Client: Tx 10 + Rx 10 | TRF5T12G76688 | V50017-U770-K500 | XFP | OTU2eP1I1-2D1/2km |  | -3.7 | -2.4 | -17.0 | 2.0 | OTU2_2E | 41 | 0 | Enabled | null | Standard | -- | -- | --
EWBP-3 | 10 | 4 | 11 | Line: Tx + Rx | 4201_QPSK | S42025-L5243-A2-8 | LB100 | OTU-4v | - f3.ODU2.BDI. | -9.2 | 3.0 | -24.0 | -- | OTU | -- | 4.7E-04 | Enabled | 192050000 | unknow 10 | -- | -- | --
EWBP-3 | 10 | 10 | 1 | Client: Tx 1 + Rx 1 | TRF5T06C72117 | V50017-U770-K500 | XFP | OTU2eP1I1-2D1/2km | - OTU2.SSF. - ODU2.SSF. | -40.0 | -3.5 | -17.0 | 2.0 | OTU | 52 | -- | Enabled | -- | -- | -- | -- | --
EWBP-3 | 10 | 10 | 2 | Client: Tx 2 + Rx 2 | SXP388E807N00238 | V50017-U770-K500 | XFP | OTU2eP1I1-2D1/2km | - OTU2.SSF. - ODU2.SSF. | -40.0 | -2.8 | -17.0 | 2.0 | OTU2_2E | 42 | -? | Enabled | null | Standard | -- | -- | --
EWBP-3 | 10 | 10 | 3 | Client: Tx 3 + Rx 3 | TRF5T07F60350 | V50017-U770-K500 | XFP | OTU2eP1I1-2D1/2km |  | 2.0 | -2.9 | -17.0 | 2.0 | OTU | 52 | -- | Enabled | -- | -- | -- | -- | --
EWBP-3 | 10 | 10 | 4 | Client: Tx 4 + Rx 4 | FTRXKBR03TR | V50017-U770-K500 | XFP | OTU2eP1I1-2D1/2km |  | 1.5 | -2.4 | -17.0 | 2.0 | OTU2_2E | 37 | 0 | Enabled | null | Standard | -- | -- | --
EWBP-3 | 10 | 10 | 5 | Client: Tx 5 + Rx 5 | TRF5T07F56432 | V50017-U770-K500 | XFP | OTU2eP1I1-2D1/2km | - OTU2.SSF. - ODU2.SSF. | -40.0 | -3.3 | -17.0 | 2.0 | OTU | 51 | -- | Enabled | -- | -- | -- | -- | --
EWBP-3 | 10 | 10 | 11 | Line: Tx + Rx | 4201_QPSK | S42025-L5243-A2-8 | LB100 | OTU-4v | - f1.ODU2.SSF. - f2.ODU2.SSF. - f5.ODU2.SSF. - f5.ODU2.SSF. | -7.8 | 4.3 | -22.0 | -- | OTU | -- | 1.6E-06 | Enabled | 192350000 | unknow 10 | -- | -- | --
FACA-1 | 1 | 8 | -- | I01T10G-1/LH | BMXN710251 | S42024-L5437-A101-10 | -- | -- |  | -- | -- | -- | -- | -- | -- | -- | -- | -- | -- | -- | -- | ................................................................................................................................
FACA-1 | 1 | 8 | 1 | Client: Tx + Rx | FTLXUGJ06P4 | V50017-U770-K500 | XFP | STM64I-64.1/2km |  | -4.4 | -2.0 | -17.0 | 2.0 | SDH | 36 | -- | Enabled | -- | -- | HuaWei SBS | HuaWei SBS | --
FACA-1 | 1 | 8 | 2 | Line: Tx + Rx | 4612_LH | V50017-U384-K822-01 | MSA | OTU-2v |  | -5.9 | 0.5 | -15.0 | -- | OTU | -- | 0 | Enabled | 194000000 | unknow 4 | -- | -- | --
FACA-1 | 2 | 3 | -- | I01T10G-1/LH | BMXN715294 | S42024-L5437-A101-11 | -- | -- |  | -- | -- | -- | -- | -- | -- | -- | -- | -- | -- | -- | -- | ................................................................................................................................
FACA-1 | 2 | 3 | 1 | Client: Tx + Rx | FTLXUGJ060F | V50017-U770-K500 | XFP | STM64I-64.1/2km |  | -4.9 | -2.1 | -17.0 | 2.0 | SDH | 41 | -- | Enabled | -- | -- | FACA7500 8-2 | HuaWei SBS | --
FACA-1 | 2 | 3 | 2 | Line: Tx + Rx | 4612_LH | V50017-U384-K822-01 | MSA | OTU-2v |  | -6.3 | 0.5 | -15.0 | -- | OTU | -- | 0 | Enabled | 193700000 | unknow 4 | -- | -- | --
FACA-1 | 2 | 9 | -- | I01T10G-1/LH | BMW4718592 | S42024-L5437-A101-10 | -- | -- |  | -- | -- | -- | -- | -- | -- | -- | -- | -- | -- | -- | -- | DELICIAS PROTECCION
FACA-1 | 2 | 9 | 1 | Client: Tx + Rx | FTLXUSK11PF | V50017-U770-K500 | XFP | 10GBASE-LR/10km |  | -5.6 | -2.6 | -17.0 | 2.0 | GbE(Transp) | 46 | -- | Enabled | -- | -- | 16854790 err= 0 | 29523180 err= 0 | --
FACA-1 | 2 | 9 | 2 | Line: Tx + Rx | 4612_LH | V50017-U384-K822-01 | MSA | OTU-2v |  | -6.3 | 0.5 | -15.0 | -- | OTU2_2E | -- | 0 | Enabled | 194100000 | Standard | -- | -- | --
FACA-1 | 2 | 10 | -- | I01T10G-1/LH | BMW4718508 | S42024-L5437-A101-10 | -- | -- |  | -- | -- | -- | -- | -- | -- | -- | -- | -- | -- | -- | -- | BVIC WORKING
FACA-1 | 2 | 10 | 1 | Client: Tx + Rx | FTLXUM109V8 | V50017-U770-K500 | XFP | 10GBASE-LR/10km |  | -5.8 | -40.0 | -17.0 | 2.0 | GbE(Transp) | 0 | -- | Disabled | -- | -- | 16850245 err= 0 | 29513381 err= 0 | --
FACA-1 | 2 | 10 | 2 | Line: Tx + Rx | 4612_LH | V50017-U384-K822-01 | MSA | OTU-2v |  | -7.3 | 0.5 | -15.0 | -- | OTU2_2E | -- | 0 | Enabled | 195400000 | Standard | -- | -- | --
Fortul-1 | 1 | 4 | -- | I08AD10G-1 | BM-/JO001561 | S42024-L5881-A100-12 | -- | -- |  | -- | -- | -- | -- | -- | -- | -- | -- | -- | -- | -- | -- | ................................................................................................................................
Fortul-1 | 1 | 4 | 1 | Client: Tx 1 + Rx 1 | 31121P1203101366781 | V50017-U463-K500 | SFP | GbE-LX/10km |  | -36.9 | -40.0 | -25.0 | 0.0 | GbE(Mapping OPU1e) | 0 | -- | Disabled | -- | -- | null err= null | null err= null | --
Fortul-1 | 1 | 4 | 2 | Client: Tx 2 + Rx 2 | RTXMEC141000070065 | V50017-U463-K500 | SFP | GbE-LX/10km |  | -40.0 | -40.0 | -25.0 | 0.0 | GbE(Mapping OPU1e) | 0 | -- | Disabled | -- | -- | null err= null | null err= null | --
Fortul-1 | 1 | 4 | 3 | Client: Tx 3 + Rx 3 | TRF5C10L05002 | V50017-U463-K901 | SFP | GbE-LX/10km |  | -33.9 | -40.0 | -25.0 | 0.0 | GbE(Mapping OPU1e) | 0 | -- | Disabled | -- | -- | null err= null | null err= null | --
Fortul-1 | 1 | 4 | 4 | Client: Tx 4 + Rx 4 | 31121P1203103233511 | V50017-U463-K500 | SFP | GbE-LX/10km |  | -40.0 | -40.0 | -25.0 | 0.0 | GbE(Mapping OPU1e) | 0 | -- | Disabled | -- | -- | null err= null | null err= null | --
Fortul-1 | 1 | 4 | 9 | Line: Tx 1 + Rx 1 | JXP0BF287456007A | V50017-U790-K500 | DWXFP | OTU2etunDW/80km |  | -11.5 | 0.4 | -15.0 | -- | OTU | -- | 0 | Enabled | 194000000 | unknow 3 | -- | -- | --
FUNZA-1 | 1 | 6 | -- | I01T10G-1/LH | BMXN715259 | S42024-L5437-A101-11 | -- | -- |  | -- | -- | -- | -- | -- | -- | -- | -- | -- | -- | -- | -- | ................................................................................................................................
FUNZA-1 | 1 | 6 | 1 | Client: Tx + Rx | FTLXUGJ06ST | V50017-U770-K500 | XFP | STM64I-64.1/2km |  | -5.8 | -2.1 | -17.0 | 2.0 | SDH | 44 | -- | Enabled | -- | -- | HuaWei SBS |  | --
FUNZA-1 | 1 | 6 | 2 | Line: Tx + Rx | 4612_LH | V50017-U384-K822-01 | MSA | OTU-2v |  | -5.7 | 0.5 | -15.0 | -- | OTU | -- | 0 | Enabled | 194200000 | unknow 4 | -- | -- | --
FUNZA-1 | 1 | 8 | -- | I01T10G-1/LH | BMXN715283 | S42024-L5437-A101-11 | -- | -- |  | -- | -- | -- | -- | -- | -- | -- | -- | -- | -- | -- | -- | ................................................................................................................................
FUNZA-1 | 1 | 8 | 1 | Client: Tx + Rx | FTLXUGJ06NV | V50017-U770-K500 | XFP | STM64I-64.1/2km |  | -4.9 | -2.0 | -17.0 | 2.0 | SDH | 37 | -- | Enabled | -- | -- | Funza3500 7-1 | RTDN7500CUN14-1 | --
FUNZA-1 | 1 | 8 | 2 | Line: Tx + Rx | 4612_LH | V50017-U384-K822-01 | MSA | OTU-2v |  | -5.8 | 0.5 | -15.0 | -- | OTU | -- | 0 | Enabled | 194400000 | unknow 4 | -- | -- | --
FUNZA-1 | 1 | 9 | -- | I04TQ10G-1 | BMH4006005 | S42024-L5633-A200-07 | -- | -- |  | -- | -- | -- | -- | -- | -- | -- | -- | -- | -- | -- | -- | TRX6 GWD-FUNZA-H1-2/0/0 - TRX5 GWD-FUNZA-H1 3/0/1
FUNZA-1 | 1 | 9 | 1 | Tx 1 + Rx 1 | FTLXAV41G2M | V50017-U622-K500 | SFP+ | 10GBASE-LR/10km | UnknowPORT | null | null | null | -- | GbE(Transp) | -- | -- | -- | -- | -- | 13466378 err= 0 | 17293312 err= 0 | --
FUNZA-1 | 1 | 9 | 2 | Tx 2 + Rx 2 | FTLXA99017M | V50017-U770-K500 | XFP | 10GBASE-LR/10km |  | -2.9 | -2.4 | -17.0 | 2.0 | GbE-GFP (P) | 47 | -- | Enabled | -- | -- | 5318219 err= 0 | 5021132 err= 0 | --
FUNZA-1 | 1 | 9 | 3 | Tx 3 + Rx 3 | TL88VTN245759 | V50017-U790-K500 | DWXFP | OTU2etunDW/80km |  | -8.1 | 0.7 | -15.0 | -- | OTU2_2E | -- | 0 | Enabled | 195300000 | Standard | -- | -- | --
FUNZA-1 | 1 | 9 | 4 | Tx 4 + Rx 4 | TL88VTN244283 | V50017-U790-K500 | DWXFP | OTU2etunDW/80km |  | -8.0 | 0.5 | -15.0 | -- | OTU | -- | 0 | Enabled | 194400000 | unknow 4 | -- | -- | --
FUNZA-1 | 1 | 9 | 5 | Tx 5 + Rx 5 | FTLXAV41G1B | V50017-U622-K500 | SFP+ | 10GBASE-LR/10km | UnknowPORT | null | null | null | -- | GbE(Transp) | -- | -- | -- | -- | -- | 5094242 err= 0 | 3678266 err= 0 | --
FUNZA-1 | 1 | 9 | 6 | Tx 6 + Rx 6 | FTLXA9304FW | V50017-U770-K500 | XFP | 10GBASE-LR/10km |  | -3.7 | -2.1 | -17.0 | 2.0 | GbE(Transp) | 39 | -- | Enabled | -- | -- | 20517801 err= 0 | 26825937 err= 0 | --
FUNZA-1 | 1 | 9 | 7 | Tx 7 + Rx 7 | JXP0BG117456001A | V50017-U790-K500 | DWXFP | OTU2etunDW/80km |  | -9.1 | 0.5 | -15.0 | -- | OTU2_2E | -- | 0 | Enabled | 194500000 | Standard | -- | -- | --
FUNZA-1 | 1 | 9 | 8 | Tx 8 + Rx 8 | JXP0BG0974560002 | V50017-U790-K500 | DWXFP | OTU2etunDW/80km |  | -9.4 | 0.4 | -15.0 | -- | OTU2_2E | -- | 0 | Enabled | 194000000 | Standard | -- | -- | --
FUNZA-1 | 1 | 12 | -- | I01T10G-1/LH | BMXN715271 | S42024-L5437-A101-11 | -- | -- |  | -- | -- | -- | -- | -- | -- | -- | -- | -- | -- | -- | -- | ................................................................................................................................
FUNZA-1 | 1 | 12 | 1 | Client: Tx + Rx | FTLXUGJ06BN | V50017-U770-K500 | XFP | STM64I-64.1/2km |  | -7.5 | -2.0 | -17.0 | 2.0 | SDH | 38 | -- | Enabled | -- | -- | HuaWei SBS | HuaWei SBS | --
FUNZA-1 | 1 | 12 | 2 | Line: Tx + Rx | 4612_LH | V50017-U384-K822-01 | MSA | OTU-2v |  | -5.6 | 0.4 | -15.0 | -- | OTU | -- | 0 | Enabled | 193700000 | unknow 4 | -- | -- | --
FUNZA-1 | 2 | 12 | -- | I08T10G-1/LH | BMA9702721 | S42024-L5439-A100-16 | -- | -- |  | -- | -- | -- | -- | -- | -- | -- | -- | -- | -- | -- | -- | TO ENTRERRIOS_4-104
FUNZA-1 | 2 | 12 | 1 | Client: Tx 1 + Rx 1 | SPGBEA32012320 | V50017-U463-K500 | SFP | GbE-LX/10km |  | -6.4 | -5.2 | -25.0 | 0.0 | GbE(Mapping OPU1e) | 21 | -- | Enabled | -- | -- | null err= null | null err= null | --
FUNZA-1 | 2 | 12 | 2 | Client: Tx 2 + Rx 2 | SPGBE9E2002904 | V50017-U463-K500 | SFP | GbE-LX/10km |  | -6.5 | -5.2 | -25.0 | 0.0 | GbE(Mapping OPU1e) | 28 | -- | Enabled | -- | -- | null err= null | null err= null | --
FUNZA-1 | 2 | 12 | 9 | Line: Tx + Rx | 4612_LH | V50017-U384-K822 | MSA | OTU-2v |  | -6.6 | 0.5 | -15.0 | -- | OTU | -- | 0 | Enabled | 194300000 | unknow 4 | -- | -- | --
Girardot-2 | 4 | 6 | -- | I04TQ10G-1 | BMB5701573 | S42024-L5633-A100-08 | -- | -- |  | -- | -- | -- | -- | -- | -- | -- | -- | -- | -- | -- | -- | ................................................................................................................................
Girardot-2 | 4 | 6 | 2 | Tx 2 + Rx 2 | FTLXUKB0GRV | V50017-U770-K500 | XFP | STM64I-64.1/2km |  | -5.7 | -1.7 | -17.0 | 2.0 | SDH | 37 | -- | Enabled | -- | -- | GIRDOT7500-13 | IBA-PIJ7500-29 | --
Girardot-2 | 4 | 6 | 4 | Tx 4 + Rx 4 | JXP0FB077391008C | V50017-U790-K500 | DWXFP | OTU2etunDW/80km |  | -18.2 | 0.4 | -23.0 | -- | OTU | -- | 0 | Enabled | 192850000 | unknow 4 | -- | -- | --
Girardot-2 | 4 | 6 | 6 | Tx 6 + Rx 6 | FTLXUKK0AXE | V50017-U770-K500 | XFP | STM64I-64.1/2km |  | -9.8 | -2.0 | -17.0 | 2.0 | SDH | 38 | -- | Enabled | -- | -- | HuaWei SBS | IBA-PIJ7500-13 | --
Girardot-2 | 4 | 6 | 8 | Tx 8 + Rx 8 | JXP0FB059591016E | V50017-U790-K500 | DWXFP | OTU2etunDW/80km |  | -22.0 | 0.4 | -23.0 | -- | OTU | -- | 0 | Enabled | 192750000 | unknow 4 | -- | -- | --
Girardot-2 | 5 | 6 | -- | I05AD10G-1 | BMA5712662 | S42024-L5581-A100-E2 | -- | -- |  | -- | -- | -- | -- | -- | -- | -- | -- | -- | -- | -- | -- | ................................................................................................................................
Girardot-2 | 5 | 6 | 1 | Client: Tx 1 + Rx 1 | SPGBC9C2011870 | V50017-U463-K500 | SFP | GbE-LX/10km |  | -18.3 | -6.1 | -25.0 | 0.0 | GbE(Mapping OPU1e) | 23 | -- | Enabled | -- | -- | 12531 err= 0 | 3886239 err= 0 | --
Girardot-2 | 5 | 6 | 2 | Client: Tx 2 + Rx 2 | RTXMEC142800470908 | V50017-U463-K500 | SFP | GbE-LX/10km |  | -11.1 | -5.3 | -25.0 | 0.0 | GbE(Mapping OPU1e) | 10 | -- | Enabled | -- | -- | null err= null | null err= null | --
Girardot-2 | 5 | 6 | 6 | Line: Tx 1 + Rx 1 | JXP0FB069591012E | V50017-U790-K500 | DWXFP | OTU2etunDW/80km |  | -20.4 | 0.5 | -23.0 | -- | OTU | -- | 0 | Enabled | 192050000 | Standard | -- | -- | --
Girardot-2 | 5 | 6 | 7 | Line: Tx 2 + Rx 2 | FTLXN45SX4Q6 | V50017-U790-K500 | DWXFP | OTU2etunDW/80km |  | -9.8 | 1.6 | -15.0 | -- | OTU | -- | 2.1E-09 | Enabled | 194300000 | Standard | -- | -- | --
Girardot-2 | 5 | 7 | -- | I04TQ10G-1 | BMB5701570 | S42024-L5633-A100-08 | -- | -- | - 4_OCH.PLF. - 4_OCH.PLF. | -- | -- | -- | -- | -- | -- | -- | -- | -- | -- | -- | -- | ................................................................................................................................
Girardot-2 | 5 | 7 | 1 | Tx 1 + Rx 1 | FTLXAUH0RAS | V50017-U622-K500 | SFP+ | 10GBASE-LR/10km | UnknowPORT | null | null | null | -- | GbE(Transp) | -- | -- | -- | -- | -- | 16426010 err= 0 | 16720943 err= 0 | --
Girardot-2 | 5 | 7 | 2 | Tx 2 + Rx 2 | FTLXUKB0GS5 | V50017-U770-K500 | XFP | STM64I-64.1/2km |  | -6.6 | -1.9 | -17.0 | 2.0 | SDH | 42 | -- | Enabled | -- | -- | GIRDOT7500-5 | CALI9500-20 | --
Girardot-2 | 5 | 7 | 3 | Tx 3 + Rx 3 | JXP0FB23959100DC | V50017-U790-K500 | DWXFP | OTU2etunDW/80km |  | -9.9 | 0.5 | -15.0 | -- | OTU2_2E | -- | 0 | Enabled | 194400000 | Standard | -- | -- | --
Girardot-2 | 5 | 7 | 4 | Tx 4 + Rx 4 | JXP0FB139591045F | V50017-U790-K500 | DWXFP | OTU2etunDW/80km | - OCH.PLF. - OCH.PLF. | -23.5 | 0.4 | -23.0 | -- | OTU | -- | 4.3E-09 | Enabled | 193250000 | unknow 4 | -- | -- | --
Girardot-2 | 5 | 7 | 5 | Tx 5 + Rx 5 | FTLXAW30G7W | V50017-U622-K500 | SFP+ | 10GBASE-LR/10km | UnknowPORT | null | null | null | -- | GbE(Transp) | -- | -- | -- | -- | -- | 10034 err= 0 | 9781 err= 0 | --
Girardot-2 | 5 | 7 | 6 | Tx 6 + Rx 6 | TRF5T06D75185 | V50017-U770-K500 | XFP | STM64I-64.1/2km |  | -10.1 | -3.0 | -17.0 | 2.0 | SDH | 54 | -- | Enabled | -- | -- | HuaWei SBS | CALI9500-33 | --
Girardot-2 | 5 | 7 | 7 | Tx 7 + Rx 7 | JXP0FB2295910063 | V50017-U790-K500 | DWXFP | OTU2etunDW/80km |  | -6.7 | 0.4 | -15.0 | -- | OTU2_2E | -- | 0 | Enabled | 193900000 | Standard | -- | -- | --
Girardot-2 | 5 | 7 | 8 | Tx 8 + Rx 8 | JXP0FA49959100EB | V50017-U790-K500 | DWXFP | OTU2etunDW/80km |  | -6.1 | 0.4 | -23.0 | -- | OTU | -- | 0 | Enabled | 192650000 | unknow 4 | -- | -- | --
Girardot-2 | 5 | 8 | -- | I01T10G-1/LH | BMB4706214 | S42024-L5437-A101-11 | -- | -- |  | -- | -- | -- | -- | -- | -- | -- | -- | -- | -- | -- | -- | ................................................................................................................................
Girardot-2 | 5 | 8 | 1 | Client: Tx + Rx | FTLXUKK0BDQ | V50017-U770-K500 | XFP | STM64I-64.1/2km |  | -9.5 | -2.1 | -17.0 | 2.0 | SDH | 39 | -- | Enabled | -- | -- | HuaWei SBS | HuaWei SBS | --
Girardot-2 | 5 | 8 | 2 | Line: Tx + Rx | 4612_LH | V50017-U384-K822-01 | MSA | OTU-2v |  | -6.5 | 0.4 | -15.0 | -- | OTU | -- | 0 | Enabled | 192250000 | unknow 4 | -- | -- | --
Girardot-2 | 5 | 9 | -- | I04TQ10G-1 | BMB5701569 | S42024-L5633-A100-08 | -- | -- |  | -- | -- | -- | -- | -- | -- | -- | -- | -- | -- | -- | -- | ................................................................................................................................
Girardot-2 | 5 | 9 | 2 | Tx 2 + Rx 2 | FTLXUKK0BBY | V50017-U770-K500 | XFP | STM64I-64.1/2km |  | -5.9 | -2.0 | -17.0 | 2.0 | SDH | 38 | -- | Enabled | -- | -- | GIRDOT7500-12 | BTA-CENT7500-29 | --
Girardot-2 | 5 | 9 | 4 | Tx 4 + Rx 4 | JXP0FB14959101F5 | V50017-U790-K500 | DWXFP | OTU2etunDW/80km |  | -11.4 | 0.5 | -23.0 | -- | OTU | -- | 0 | Enabled | 194000000 | unknow 4 | -- | -- | --
Girardot-2 | 5 | 9 | 6 | Tx 6 + Rx 6 | TRF5T06C72129 | V50017-U770-K500 | XFP | STM64I-64.1/2km |  | -10.5 | -3.0 | -17.0 | 2.0 | SDH-Sync | 50 | -- | Enabled | -- | -- | -- | -- | --
Girardot-2 | 5 | 9 | 8 | Tx 8 + Rx 8 | JXP0FB13959103EC | V50017-U790-K500 | DWXFP | OTU2etunDW/80km |  | -11.5 | 0.4 | -15.0 | -- | OTU | -- | 0 | Enabled | 194100000 | unknow 4 | -- | -- | --
Girardot-2 | 5 | 10 | -- | I01T10G-1/LH | BMCO002053 | S42024-L5437-A101-11 | -- | -- |  | -- | -- | -- | -- | -- | -- | -- | -- | -- | -- | -- | -- | ................................................................................................................................
Girardot-2 | 5 | 10 | 1 | Client: Tx + Rx | JXP0FB0695910131 | V50017-U790-K500 | DWXFP | OTU2etunDW/80km |  | -11.3 | 0.4 | -30.0 | -3.0 | OTU | 21 | -- | Enabled | -- | -- | -- | -- | --
Girardot-2 | 5 | 10 | 2 | Line: Tx + Rx | 4612_LH | V50017-U384-K822-01 | MSA | OTU-2v |  | -6.7 | 0.4 | -15.0 | -- | OTU | -- | 0 | Enabled | 192700000 | Standard | -- | -- | --
Girardot-2 | 5 | 14 | -- | I01T10G-1/LH | BMAN702033 | S42024-L5437-A101-11 | -- | -- |  | -- | -- | -- | -- | -- | -- | -- | -- | -- | -- | -- | -- | ................................................................................................................................
Girardot-2 | 5 | 14 | 1 | Client: Tx + Rx | JXP0FB139591041F | V50017-U790-K500 | DWXFP | OTU2etunDW/80km |  | -12.1 | 0.4 | -30.0 | -3.0 | OTU | 17 | -- | Enabled | -- | -- | -- | -- | --
Girardot-2 | 5 | 14 | 2 | Line: Tx + Rx | 4612_LH | V50017-U384-K822-01 | MSA | OTU-2v |  | -9.9 | 0.4 | -15.0 | -- | OTU | -- | 0 | Enabled | 192800000 | Standard | -- | -- | --
Girardot-2 | 5 | 15 | -- | I05AD10G-1 | BMD6003437 | S42024-L5581-A200-03 | -- | -- |  | -- | -- | -- | -- | -- | -- | -- | -- | -- | -- | -- | -- | ................................................................................................................................
Girardot-2 | 5 | 15 | 1 | Client: Tx 1 + Rx 1 | RTXMEA131500110076 | V50017-U463-K500 | SFP | GbE-LX/10km |  | -6.4 | -4.9 | -25.0 | 0.0 | GbE(Mapping OPU1e) | 11 | -- | Enabled | -- | -- | null err= null | null err= null | --
Girardot-2 | 5 | 15 | 2 | Client: Tx 2 + Rx 2 | RTXMEC142800470931 | V50017-U463-K500 | SFP | GbE-LX/10km |  | -6.3 | -5.6 | -25.0 | 0.0 | GbE(Mapping OPU1e) | 10 | -- | Enabled | -- | -- | 0 err= 0 | 437 err= 0 | --
Girardot-2 | 5 | 15 | 3 | Client: Tx 3 + Rx 3 | RTXMEC140700310144 | V50017-U463-K500 | SFP | GbE-LX/10km |  | -17.6 | -5.4 | -25.0 | 0.0 | GbE(Mapping OPU1e) | 9 | -- | Enabled | -- | -- | 12291 err= 0 | 4155937 err= 0 | --
Girardot-2 | 5 | 15 | 6 | Line: Tx 1 + Rx 1 | JXP0FB069591012F | V50017-U790-K500 | DWXFP | OTU2etunDW/80km |  | -14.4 | 0.5 | -20.0 | -- | OTU | -- | 0 | Enabled | 193600000 | Standard | -- | -- | --
Girardot-2 | 6 | 1 | -- | I01T10G-1/LH | BMB4703311 | S42024-L5437-A101-11 | -- | -- |  | -- | -- | -- | -- | -- | -- | -- | -- | -- | -- | -- | -- | ................................................................................................................................
Girardot-2 | 6 | 1 | 1 | Client: Tx + Rx | JXP0FA4273910140 | V50017-U790-K500 | DWXFP | OTU2etunDW/80km |  | -14.8 | 0.5 | -30.0 | -3.0 | OTU | 38 | -- | Enabled | -- | -- | -- | -- | --
Girardot-2 | 6 | 1 | 2 | Line: Tx + Rx | 4612_LH | V50017-U384-K822-01 | MSA | OTU-2v |  | -6.4 | 0.5 | -15.0 | -- | OTU | -- | 0 | Enabled | 193300000 | unknow 4 | -- | -- | --
Girardot-2 | 6 | 2 | -- | I01T10G-1/LH | BMB4703954 | S42024-L5437-A101-11 | -- | -- |  | -- | -- | -- | -- | -- | -- | -- | -- | -- | -- | -- | -- | ................................................................................................................................
Girardot-2 | 6 | 2 | 1 | Client: Tx + Rx | JXP0FB139591040E | V50017-U790-K500 | DWXFP | OTU2etunDW/80km |  | -14.7 | 0.4 | -30.0 | -3.0 | OTU2(overclocked OTU1e) | 12 | 0 | Enabled | null | Standard | -- | -- | --
Girardot-2 | 6 | 2 | 2 | Line: Tx + Rx | 4612_LH | V50017-U384-K822-01 | MSA | OTU-2v |  | -6.9 | 0.5 | -15.0 | -- | OTU | -- | 0 | Enabled | 193800000 | Standard | -- | -- | --
Girardot-2 | 6 | 3 | -- | I01T10G-1/LH | BMW1703497 | S42024-L5437-A101-08 | -- | -- |  | -- | -- | -- | -- | -- | -- | -- | -- | -- | -- | -- | -- | 3R MOVISTAR PALMAS-BAVARIA
Girardot-2 | 6 | 3 | 1 | Client: Tx + Rx | JXP0FB139591040A | V50017-U790-K500 | DWXFP | STM64P1L1-2D2/80km |  | -10.2 | 0.4 | -30.0 | -7.0 | SDH | 27 | -- | Enabled | -- | -- | GIRDOT7500-16 | THUIL7500-29 | --
Girardot-2 | 6 | 3 | 2 | Line: Tx + Rx | 3D08_LH | V50017-U384-K822-01 | MSA | OTU-2v |  | -7.1 | 0.0 | -15.0 | -- | OTU | -- | 0 | Enabled | 192900000 | unknow 4 | -- | -- | --
Girardot-2 | 6 | 4 | -- | I01T10G-1/LH | BMAN702032 | S42024-L5437-A101-11 | -- | -- |  | -- | -- | -- | -- | -- | -- | -- | -- | -- | -- | -- | -- | ................................................................................................................................
Girardot-2 | 6 | 4 | 1 | Client: Tx + Rx | TRF5T06D75775 | V50017-U770-K500 | XFP | STM64I-64.1/2km |  | -6.6 | -3.0 | -17.0 | -1.0 | SDH | 50 | -- | Enabled | -- | -- | GIRDOT7500-4 | THUIL7500-7 | --
Girardot-2 | 6 | 4 | 2 | Line: Tx + Rx | 4612_LH | V50017-U384-K822-01 | MSA | OTU-2v |  | -7.3 | 0.5 | -15.0 | -- | OTU | -- | 0 | Enabled | 193000000 | unknow 4 | -- | -- | --
Girardot-2 | 6 | 5 | -- | I01T10G-1/LH | BMB4705248 | S42024-L5437-A101-11 | -- | -- |  | -- | -- | -- | -- | -- | -- | -- | -- | -- | -- | -- | -- | ................................................................................................................................
Girardot-2 | 6 | 5 | 1 | Client: Tx + Rx | TRF5T06D75774 | V50017-U770-K500 | XFP | STM64I-64.1/2km |  | -9.9 | -3.0 | -17.0 | -7.0 | SDH | 48 | -- | Enabled | -- | -- | GIRDOT7500-7 | THUIL7500-11 | --
Girardot-2 | 6 | 5 | 2 | Line: Tx + Rx | 4612_LH | V50017-U384-K822-01 | MSA | OTU-2v |  | -7.6 | 0.5 | -15.0 | -- | OTU | -- | 0 | Enabled | 194500000 | unknow 4 | -- | -- | --
Girardot-2 | 6 | 8 | -- | I01T10G-1/LH | BMB4703310 | S42024-L5437-A101-11 | -- | -- |  | -- | -- | -- | -- | -- | -- | -- | -- | -- | -- | -- | -- | ................................................................................................................................
Girardot-2 | 6 | 8 | 1 | Client: Tx + Rx | JXP0FA4973910012 | V50017-U790-K500 | DWXFP | OTU2etunDW/80km |  | -14.7 | 0.4 | -30.0 | -3.0 | OTU | 17 | -- | Enabled | -- | -- | -- | -- | --
Girardot-2 | 6 | 8 | 2 | Line: Tx + Rx | 4612_LH | V50017-U384-K822-01 | MSA | OTU-2v |  | -6.9 | 0.4 | -15.0 | -- | OTU | -- | 0 | Enabled | 193700000 | Standard | -- | -- | --
Girardot-2 | 6 | 10 | -- | I01T10G-1/LH | BMB4700072 | S42024-L5437-A101-11 | -- | -- |  | -- | -- | -- | -- | -- | -- | -- | -- | -- | -- | -- | -- | ................................................................................................................................
Girardot-2 | 6 | 10 | 1 | Client: Tx + Rx | JXP0FB13959103D5 | V50017-U790-K500 | DWXFP | OTU2etunDW/80km |  | -14.3 | 0.5 | -30.0 | -3.0 | OTU | 13 | -- | Enabled | -- | -- | -- | -- | --
Girardot-2 | 6 | 10 | 2 | Line: Tx + Rx | 4612_LH | V50017-U384-K822-01 | MSA | OTU-2v |  | -6.7 | 0.5 | -15.0 | -- | OTU | -- | 2.7E-10 | Enabled | 195100000 | unknow 4 | -- | -- | --
Girardot-2 | 6 | 11 | -- | I01T10G-1/LH | BMB4705252 | S42024-L5437-A101-11 | -- | -- |  | -- | -- | -- | -- | -- | -- | -- | -- | -- | -- | -- | -- | ................................................................................................................................
Girardot-2 | 6 | 11 | 1 | Client: Tx + Rx | JXP0FB13959103C4 | V50017-U790-K500 | DWXFP | OTU2etunDW/80km |  | -14.7 | 0.4 | -30.0 | -3.0 | OTU | 14 | -- | Enabled | -- | -- | -- | -- | --
Girardot-2 | 6 | 11 | 2 | Line: Tx + Rx | 4612_LH | V50017-U384-K822-01 | MSA | OTU-2v |  | -6.9 | 0.5 | -15.0 | -- | OTU | -- | 0 | Enabled | 194100000 | Standard | -- | -- | --
Granada | 1 | 9 | -- | I05AD10G-1 | BM-/EN003145 | S42024-L5581-A200-03 | -- | -- | - 3_ETHERNET_1G.SSF-egress. | -- | -- | -- | -- | -- | -- | -- | -- | -- | -- | -- | -- | 1-009.2 ID 46348
Granada | 1 | 9 | 1 | Client: Tx 1 + Rx 1 | RTXMEB141500280104 | V50017-U330-K500 | SFP | STM4S-4.1/15km |  | -40.0 | -40.0 | -34.0 | 0.0 | STM64 | 0 | -- | Disabled | -- | -- | -- | -- | --
Granada | 1 | 9 | 2 | Client: Tx 2 + Rx 2 | RTXMEB141500280154 | V50017-U330-K500 | SFP | STM4S-4.1/15km |  | -15.3 | -9.9 | -34.0 | 0.0 | STM64 | 10 | -- | Enabled | -- | -- | -- | -- | --
Granada | 1 | 9 | 3 | Client: Tx 3 + Rx 3 | SPGBF6Q2007365 | V50017-U463-K500 | SFP | GbE-LX/10km | - ETHERNET_1G.SSF-egress. | -40.0 | -40.0 | -25.0 | 0.0 | GbE(Mapping OPU1e) | 0 | -- | Disabled | -- | -- | 0 err= 0 | 0 err= 0 | --
Granada | 1 | 9 | 6 | Line: Tx 1 + Rx 1 | FTLXAG3027P | V50017-U4024-K500 | DWXFP | OTU2eDW/80km |  | -15.3 | 1.9 | -23.0 | -- | OTU | -- | 0 | Enabled | 193700000 | Standard | -- | -- | --
Granada | 1 | 9 | 7 | Line: Tx 2 + Rx 2 | TL88VTN205968 | V50017-U790-K500 | DWXFP | OTU2etunDW/80km |  | -13.5 | 0.4 | -15.0 | -- | OTU | -- | 0 | Enabled | 194000000 | Standard | -- | -- | --
Granada | 1 | 10 | 1 | Tx 1 + Rx 1 | SPGBE9U2002355 | V50017-U463-K500 | SFP | GbE-LX/10km |  | -8.0 | -5.1 | -25.0 | 0.0 | GbE T1G | 19 | -- | Enabled | -- | -- | null err= null | null err= null | --
Granada | 1 | 10 | 2 | Tx 2 + Rx 2 | SPGBE9E2003100 | V50017-U463-K500 | SFP | GbE-LX/10km |  | -6.1 | -5.2 | -25.0 | 0.0 | GbE T1G | 23 | -- | Enabled | -- | -- | null err= null | null err= null | --
Granada | 1 | 10 | 19 | Tx 19 + Rx 19 | FTLXAJ708MU | V50017-U4139-K500 | DWXFP | OTU2eDW/40km |  | -9.6 | 0.9 | -15.0 | -- | OTU | -- | 0 | Enabled | 192200000 | unknow 6 | -- | -- | --
Granada | 1 | 10 | 20 | Tx 20 + Rx 20 | FTLXAJ708MT | V50017-U4139-K500 | DWXFP | OTU2eDW/40km |  | -9.4 | 1.7 | -20.0 | -- | OTU | -- | 0 | Enabled | 192200000 | unknow 6 | -- | -- | --
Guaviare | 1 | 12 | -- | I05AD10G-1 | BM-/EN003143 | S42024-L5581-A200-03 | -- | -- |  | -- | -- | -- | -- | -- | -- | -- | -- | -- | -- | -- | -- | ................................................................................................................................
Guaviare | 1 | 12 | 1 | Client: Tx 1 + Rx 1 | SPGBF6Q2007500 | V50017-U463-K500 | SFP | GbE-LX/10km |  | -5.0 | -5.2 | -25.0 | 0.0 | GbE(Mapping OPU1e) | 22 | -- | Enabled | -- | -- | 0 err= 0 | 0 err= 0 | --
Guaviare | 1 | 12 | 2 | Client: Tx 2 + Rx 2 | SPGBFBA2008663 | V50017-U463-K500 | SFP | GbE-LX/10km |  | -5.3 | -5.5 | -25.0 | 0.0 | GbE(Mapping OPU1e) | 18 | -- | Enabled | -- | -- | 0 err= 0 | 0 err= 0 | --
Guaviare | 1 | 12 | 6 | Line: Tx 1 + Rx 1 | FTLXAGG006D | V50017-U4013-K500 | DWXFP | OTU2eDW/80km |  | -16.8 | 2.2 | -23.0 | -- | OTU | -- | 0 | Enabled | 194800000 | Standard | -- | -- | --
Guaviare | 2 | 6 | 1 | Tx 1 + Rx 1 | SPGBE9U2002328 | V50017-U463-K500 | SFP | GbE-LX/10km |  | -6.1 | -5.2 | -25.0 | 0.0 | GbE T1G | 23 | -- | Enabled | -- | -- | null err= null | null err= null | --
Guaviare | 2 | 6 | 2 | Tx 2 + Rx 2 | SPGBE9U2002262 | V50017-U463-K500 | SFP | GbE-LX/10km |  | -40.0 | -5.2 | -25.0 | 0.0 | GbE T1G | 31 | -- | Enabled | -- | -- | null err= null | null err= null | --
Guaviare | 2 | 6 | 3 | Tx 3 + Rx 3 | SPGBB6C2013539 | V50017-U463-K500 | SFP | GbE-LX/10km |  | -5.7 | -5.3 | -25.0 | 0.0 | GbE T1G | 20 | -- | Enabled | -- | -- | null err= null | null err= null | --
Guaviare | 2 | 6 | 4 | Tx 4 + Rx 4 | SPGBACH2011632 | V50017-U463-K500 | SFP | GbE-LX/10km |  | -5.8 | -5.2 | -25.0 | 0.0 | GbE T1G | 20 | -- | Enabled | -- | -- | null err= null | null err= null | --
Guaviare | 2 | 6 | 5 | Tx 5 + Rx 5 | RTXMEC142800471622 | V50017-U463-K500 | SFP | GbE-LX/10km |  | -5.6 | -5.4 | -25.0 | 0.0 | GbE T1G | 10 | -- | Enabled | -- | -- | null err= null | null err= null | --
Guaviare | 2 | 6 | 6 | Tx 6 + Rx 6 | SPGBEBI2010291 | V50017-U463-K500 | SFP | GbE-LX/10km |  | -6.2 | -5.2 | -25.0 | 0.0 | GbE T1G | 19 | -- | Enabled | -- | -- | null err= null | null err= null | --
Guaviare | 2 | 6 | 7 | Tx 7 + Rx 7 | SPGBE9U2002498 | V50017-U463-K500 | SFP | GbE-LX/10km |  | -5.0 | -5.2 | -25.0 | 0.0 | GbE T1G | 20 | -- | Enabled | -- | -- | null err= null | null err= null | --
Guaviare | 2 | 6 | 8 | Tx 8 + Rx 8 | SPGBACH2011394 | V50017-U463-K500 | SFP | GbE-LX/10km |  | -7.3 | -5.5 | -25.0 | 0.0 | GbE T1G | 20 | -- | Enabled | -- | -- | null err= null | null err= null | --
Guaviare | 2 | 6 | 9 | Tx 9 + Rx 9 | SPGBACH2011560 | V50017-U463-K500 | SFP | GbE-LX/10km |  | -6.8 | -5.0 | -25.0 | 0.0 | GbE T1G | 20 | -- | Enabled | -- | -- | null err= null | null err= null | --
Guaviare | 2 | 6 | 10 | Tx 10 + Rx 10 | SPGBB6B2013708 | V50017-U463-K500 | SFP | GbE-LX/10km |  | -6.0 | -6.3 | -25.0 | 0.0 | GbE T1G | 22 | -- | Enabled | -- | -- | null err= null | null err= null | --
Guaviare | 2 | 6 | 19 | Tx 19 + Rx 19 | FTLXAJ30A3X | V50017-U4140-K500 | DWXFP | OTU2eDW/40km |  | -9.3 | 1.3 | -15.0 | -- | OTU | -- | 0 | Enabled | 192100000 | Standard | -- | -- | --
Guaviare | 2 | 6 | 20 | Tx 20 + Rx 20 | FTLXAJ708MV | V50017-U4139-K500 | DWXFP | OTU2eDW/40km |  | -7.1 | 0.9 | -15.0 | -- | OTU | -- | 0 | Enabled | 192200000 | unknow 6 | -- | -- | --
Guaviare | 2 | 6 | 21 | Tx 21 + Rx 21 | TL88VTN244280 | V50017-U790-K500 | DWXFP | OTU2etunDW/80km |  | -11.7 | 0.6 | -15.0 | -- | OTU | -- | 0 | Enabled | 194000000 | unknow 6 | -- | -- | --
Guaviare | 2 | 9 | -- | I04TQ10G-1 | BM-/FN000958 | S42024-L5633-A200-07 | -- | -- |  | -- | -- | -- | -- | -- | -- | -- | -- | -- | -- | -- | -- | ................................................................................................................................
Guaviare | 2 | 9 | 1 | Tx 1 + Rx 1 | FTLXAR931FT | V50017-U622-K500 | SFP+ | 10GBASE-LR/10km | UnknowPORT | null | null | null | -- | GbE-GFP (P) | -- | -- | -- | -- | -- | 0 err= 0 | 0 err= 0 | --
Guaviare | 2 | 9 | 3 | Tx 3 + Rx 3 | FTLXQ31W0LLG | V50017-U790-K500 | DWXFP | OTU2etunDW/80km |  | -11.5 | 1.5 | -15.0 | -- | OTU | -- | 0 | Enabled | 193700000 | unknow 4 | -- | -- | --
Guaviare | 2 | 9 | 5 | Tx 5 + Rx 5 | FTLXARL1QZA | V50017-U622-K500 | SFP+ | 10GBASE-LR/10km | UnknowPORT | null | null | null | -- | GbE-GFP (P) | -- | -- | -- | -- | -- | 0 err= 0 | 0 err= 0 | --
Guaviare | 2 | 9 | 7 | Tx 7 + Rx 7 | FTLXQ32W0M53 | V50017-U790-K500 | DWXFP | OTU2etunDW/80km |  | -12.2 | 0.7 | -15.0 | -- | OTU | -- | 0 | Enabled | 194000000 | unknow 4 | -- | -- | --
Guaviare | 2 | 15 | -- | I05AD10G-1 | BM-/AO705780 | S42024-L5581-A100-E2 | -- | -- | - 4_ETHERNET_1G.SSF-egress. - 4_ETHERNET_1G.SSF-egress. | -- | -- | -- | -- | -- | -- | -- | -- | -- | -- | -- | -- | ................................................................................................................................
Guaviare | 2 | 15 | 1 | Client: Tx 1 + Rx 1 | SPGBFBA2008332 | V50017-U463-K500 | SFP | GbE-LX/10km |  | -7.0 | -5.5 | -25.0 | 0.0 | GbE(Mapping OPU1e) | 24 | -- | Enabled | -- | -- | 38081624 err= 0 | 36656313 err= 0 | --
Guaviare | 2 | 15 | 2 | Client: Tx 2 + Rx 2 | SPGBF6Q2007759 | V50017-U463-K500 | SFP | GbE-LX/10km |  | -5.6 | -5.1 | -25.0 | 0.0 | GbE(Mapping OPU1e) | 19 | -- | Enabled | -- | -- | 4672291 err= 0 | 2342668 err= 0 | --
Guaviare | 2 | 15 | 3 | Client: Tx 3 + Rx 3 | SPGBF6Q2007756 | V50017-U463-K500 | SFP | GbE-LX/10km |  | -4.1 | -5.2 | -25.0 | 0.0 | GbE(Mapping OPU1e) | 19 | -- | Enabled | -- | -- | 0 err= 0 | 0 err= 0 | --
Guaviare | 2 | 15 | 4 | Client: Tx 4 + Rx 4 | SPGBF6Q2007797 | V50017-U463-K500 | SFP | GbE-LX/10km | - ETHERNET_1G.SSF-egress. - ETHERNET_1G.SSF-egress. | -6.3 | -5.2 | -25.0 | 0.0 | GbE(Mapping OPU1e) | 18 | -- | Enabled | -- | -- | 0 err= 0 | 0 err= 0 | --
Guaviare | 2 | 15 | 6 | Line: Tx 1 + Rx 1 | TL88VTN204503 | V50017-U790-K500 | DWXFP | OTU2etunDW/80km |  | -12.2 | 0.4 | -15.0 | -- | OTU | -- | 0 | Enabled | 194000000 | Standard | -- | -- | --
Guaviare | 2 | 15 | 7 | Line: Tx 2 + Rx 2 | TL88VTN246970 | V50017-U790-K500 | DWXFP | OTU2etunDW/80km |  | -10.8 | 0.6 | -15.0 | -- | OTU | -- | 0 | Enabled | 193700000 | Standard | -- | -- | --
Ibague1 | 2 | 5 | -- | I01T10G-1/REGIO | BM+/V1719193 | S42024-L5437-B413-09 | -- | -- |  | -- | -- | -- | -- | -- | -- | -- | -- | -- | -- | -- | -- | Red Metro Eth. To BogotaRTD (BogCTR 5_7<->BogRTD 7_13)
Ibague1 | 2 | 5 | 1 | Client: Tx + Rx | TRF5T07F60181 | V50017-U770-K500 | XFP | OTU2eP1I1-2D1/2km |  | -2.5 | -3.9 | -17.0 | 2.0 | OTU2_2E | 51 | 0 | Enabled | null | Standard | -- | -- | --
Ibague1 | 2 | 5 | 2 | Line: Tx + Rx | 3D07_REGIO | V50017-U2256-K800-01 | MSA | OTU-2v |  | -7.4 | 0.7 | -15.0 | -- | OTU2_2E | -- | 0 | Enabled | 193300000 | Standard | -- | -- | --
Ibague1 | 2 | 7 | -- | I05AD10G-1 | BM-/D6003414 | S42024-L5581-A200-03 | -- | -- |  | -- | -- | -- | -- | -- | -- | -- | -- | -- | -- | -- | -- | ................................................................................................................................
Ibague1 | 2 | 7 | 1 | Client: Tx 1 + Rx 1 | RTXMEC140700310142 | V50017-U463-K500 | SFP | GbE-LX/10km |  | -6.7 | -5.3 | -25.0 | 0.0 | GbE(Mapping OPU1e) | 6 | -- | Enabled | -- | -- | 0 err= 0 | 0 err= 0 | --
Ibague1 | 2 | 7 | 2 | Client: Tx 2 + Rx 2 | SPGBF6Q2007331 | V50017-U463-K500 | SFP | GbE-LX/10km |  | -5.6 | -5.0 | -25.0 | 0.0 | GbE(Mapping OPU1e) | 18 | -- | Enabled | -- | -- | 12685 err= 0 | 4260864 err= 0 | --
Ibague1 | 2 | 7 | 6 | Line: Tx 1 + Rx 1 | FTLXP52SZJ7C | V50017-U790-K500 | DWXFP | OTU2etunDW/80km |  | -11.7 | 1.4 | -15.0 | -- | OTU | -- | 0 | Enabled | 193800000 | Standard | -- | -- | --
Ibague1 | 2 | 8 | -- | I01T10G-1/LH | BM-/F4003877 | S42024-L5437-A102-04 | -- | -- | - 1_OTU2.LOF. - 1_OTU2.SSF. - 1_OTU2.SSF. | -- | -- | -- | -- | -- | -- | -- | -- | -- | -- | -- | -- | ................................................................................................................................
Ibague1 | 2 | 8 | 1 | Client: Tx + Rx | XPMRF4H2007349 | V50017-U770-K500 | XFP | OTU2eP1I1-2D1/2km | - OTU2.LOF. - OTU2.SSF. - OTU2.SSF. | -9.4 | -1.7 | -17.0 | 2.0 | OTU2(overclocked OTU1e) | 43 | -? | Enabled | null | Standard | -- | -- | --
Ibague1 | 2 | 8 | 2 | Line: Tx + Rx | 3200_LHD | V50017-U585-K822-01 | MSA | OTU-2v |  | -7.6 | 0.3 | -15.0 | -- | OTU2(overclocked OTU1e) | -- | 0 | Enabled | 194400000 | unknow 4 | -- | -- | --
Ibague1 | 2 | 9 | -- | I04TQ10G-1 | BM-/H4006503 | S42024-L5633-A200-07 | -- | -- |  | -- | -- | -- | -- | -- | -- | -- | -- | -- | -- | -- | -- | ................................................................................................................................
Ibague1 | 2 | 9 | 1 | Tx 1 + Rx 1 | FTLXAUS152X | V50017-U622-K500 | SFP+ | 10GBASE-LR/10km | UnknowPORT | null | null | null | -- | GbE-GFP (P) | -- | -- | -- | -- | -- | 44569610 err= 0 | 45772122 err= 0 | --
Ibague1 | 2 | 9 | 2 | Tx 2 + Rx 2 | JXP0FB059591015E | V50017-U790-K500 | DWXFP | OTU2etunDW/80km |  | null | null | null | -- | OTU | -- | 0 | null | null | Standard | -- | -- | --
Ibague1 | 2 | 9 | 3 | Tx 3 + Rx 3 | JXP0BG1074560012 | V50017-U790-K500 | DWXFP | OTU2etunDW/80km |  | -13.3 | 0.5 | -15.0 | -- | OTU | -- | 0 | Enabled | 194100000 | unknow 4 | -- | -- | --
Ibague1 | 2 | 9 | 4 | Tx 4 + Rx 4 | JXP0FB14739101A4 | V50017-U790-K500 | DWXFP | OTU2etunDW/80km |  | -13.0 | 0.5 | -15.0 | -- | OTU | -- | 0 | Enabled | 192800000 | Standard | -- | -- | --
Ibague1 | 2 | 9 | 5 | Tx 5 + Rx 5 | FTLXMUE17YS | V50017-U620-K500 | SFP+ | 10GBASE-SR/300m | UnknowPORT | null | null | null | -- | GbE-GFP (P) | -- | -- | -- | -- | -- | 1377 err= 0 | 7274 err= 0 | --
Ibague1 | 2 | 9 | 6 | Tx 6 + Rx 6 | FTLXN34SWZR4 | V50017-U790-K500 | DWXFP | OTU2etunDW/80km |  | null | null | null | -- | OTU | -- | 0 | null | null | Standard | -- | -- | --
Ibague1 | 2 | 9 | 7 | Tx 7 + Rx 7 | TL88VTN252658 | V50017-U790-K500 | DWXFP | OTU2etunDW/80km |  | -13.0 | 0.6 | -15.0 | -- | OTU | -- | 0 | Enabled | 194300000 | unknow 4 | -- | -- | --
Ibague1 | 2 | 9 | 8 | Tx 8 + Rx 8 | FTLXR18W08HX | V50017-U790-K500 | DWXFP | OTU2etunDW/80km |  | -12.4 | 1.1 | -15.0 | -- | OTU | -- | 0 | Enabled | 193600000 | Standard | -- | -- | --
Ibague2 | 3 | 3 | -- | I05AD10G-1 | BMA5712673 | S42024-L5581-A100-E2 | -- | -- |  | -- | -- | -- | -- | -- | -- | -- | -- | -- | -- | -- | -- | ................................................................................................................................
Ibague2 | 3 | 3 | 1 | Client: Tx 1 + Rx 1 | TRF5C10C07560 | V50017-U463-K901 | SFP | GbE-LX/10km |  | -7.0 | -5.4 | -25.0 | 0.0 | GbE(Mapping OPU1e) | 18 | -- | Enabled | -- | -- | 7117 err= 0 | 6269 err= 0 | --
Ibague2 | 3 | 3 | 2 | Client: Tx 2 + Rx 2 | TRF5C10C07567 | V50017-U463-K901 | SFP | GbE-LX/10km |  | -6.8 | -6.0 | -25.0 | 0.0 | GbE(Mapping OPU1e) | 15 | -- | Enabled | -- | -- | 8050 err= 0 | 8050 err= 0 | --
Ibague2 | 3 | 3 | 3 | Client: Tx 3 + Rx 3 | SPGBACH2011383 | V50017-U463-K500 | SFP | GbE-LX/10km |  | -9.3 | -6.0 | -25.0 | 0.0 | GbE(Mapping OPU1e) | 20 | -- | Enabled | -- | -- | 10751 err= 0 | 10751 err= 0 | --
Ibague2 | 3 | 3 | 5 | Client: Tx 5 + Rx 5 | SPGBB6A2014121 | V50017-U463-K500 | SFP | GbE-LX/10km |  | -10.6 | -6.6 | -25.0 | 0.0 | GbE(Mapping OPU1e) | 18 | -- | Enabled | -- | -- | 11651 err= 0 | 10750 err= 0 | --
Ibague2 | 3 | 3 | 6 | Line: Tx 1 + Rx 1 | JXP0FB0773910087 | V50017-U790-K500 | DWXFP | OTU2eP1L1-2D2/80km |  | -9.7 | 0.4 | -15.0 | -- | OTU | -- | 0 | Enabled | 0 | Standard | -- | -- | --
Ibague2 | 3 | 3 | 7 | Line: Tx 2 + Rx 2 | JXP0FB13959103D6 | V50017-U790-K500 | DWXFP | OTU2etunDW/80km |  | -7.1 | 0.4 | -23.0 | -- | OTU | -- | 0 | Enabled | 192800000 | Standard | -- | -- | --
Ibague2 | 3 | 5 | -- | I01T10G-1/LH | BMB4700093 | S42024-L5437-A101-11 | -- | -- |  | -- | -- | -- | -- | -- | -- | -- | -- | -- | -- | -- | -- | ................................................................................................................................
Ibague2 | 3 | 5 | 1 | Client: Tx + Rx | FTLXUKK0B03 | V50017-U770-K500 | XFP | STM64I-64.1/2km |  | -11.4 | -2.1 | -17.0 | 2.0 | SDH | 37 | -- | Enabled | -- | -- | IBA-PIJ7500-8-2 | WBP 31-1 | --
Ibague2 | 3 | 5 | 2 | Line: Tx + Rx | 4612_LH | V50017-U384-K822-01 | MSA | OTU-2v |  | -7.2 | 0.5 | -15.0 | -- | OTU | -- | 0 | Enabled | 192700000 | unknow 4 | -- | -- | --
Ibague2 | 3 | 6 | -- | I01T10G-1/LH | BMW4721754 | S42024-L5437-A101-10 | -- | -- |  | -- | -- | -- | -- | -- | -- | -- | -- | -- | -- | -- | --
Ibague2 | 3 | 6 | 1 | Client: Tx + Rx | JXP0FB0695910130 | V50017-U790-K500 | DWXFP | OTU2etunDW/80km |  | -8.6 | 0.4 | -17.0 | -3.0 | OTU2(overclocked OTU1e) | 15 | 0 | Enabled | null | Standard | -- | -- | --
Ibague2 | 3 | 6 | 2 | Line: Tx + Rx | 4612_LH | V50017-U384-K822-01 | MSA | OTU-2v |  | -6.9 | 0.4 | -15.0 | -- | OTU2(overclocked OTU1e) | -- | 1.6E-08 | Enabled | 195300000 | Standard | -- | -- | --
Ibague2 | 3 | 7 | -- | I01T10G-1/LH | BMC9008335 | S42024-L5437-A101-11 | -- | -- | - 1_ETHERNET_10G.SSF-egress. | -- | -- | -- | -- | -- | -- | -- | -- | -- | -- | -- | -- | LINK WA-T BB IP Palmas Local 3-103 WORKIING
Ibague2 | 3 | 7 | 1 | Client: Tx + Rx | SXP388E807N00193 | V50017-U770-K500 | XFP | 10GBASE-LR/10km | - ETHERNET_10G.SSF-egress. | -4.0 | -3.1 | -17.0 | 2.0 | GbE(Mapping OPU1e) | 39 | -- | Enabled | -- | -- | 0 err= 0 | 0 err= 0 | --
Ibague2 | 3 | 7 | 2 | Line: Tx + Rx | 4612_LH | V50017-U384-K822-01 | MSA | OTU-2v |  | -3.0 | 0.5 | -15.0 | -- | OTU | -- | 0 | Enabled | 192450000 | unknow 4 | -- | -- | --
Ibague2 | 3 | 8 | -- | I01T10G-1/LH | BMW1713237 | S42024-L5437-A101-08 | -- | -- |  | -- | -- | -- | -- | -- | -- | -- | -- | -- | -- | -- | --
Ibague2 | 3 | 8 | 1 | Client: Tx + Rx | TRF5T09A34426 | V50017-U770-K500 | XFP | STM64I-64.1/2km |  | -5.5 | -3.0 | -17.0 | 2.0 | SDH | 48 | -- | Enabled | -- | -- | IBA-PJ7500-12-2 | THUIL7500-2 7-2 | --
Ibague2 | 3 | 8 | 2 | Line: Tx + Rx | 3D08_LH | V50017-U384-K822-01 | MSA | OTU-2v |  | -7.7 | 0.6 | -15.0 | -- | OTU | -- | 0 | Enabled | 193200000 | Standard | -- | -- | --
Ibague2 | 3 | 9 | -- | I01T10G-1/LH | BMB4705245 | S42024-L5437-A101-11 | -- | -- |  | -- | -- | -- | -- | -- | -- | -- | -- | -- | -- | -- | -- | ................................................................................................................................
Ibague2 | 3 | 9 | 1 | Client: Tx + Rx | JXP0FB23959100D8 | V50017-U790-K500 | DWXFP | OTU2etunDW/80km |  | -11.9 | 0.4 | -30.0 | -3.0 | OTU | 17 | -- | Enabled | -- | -- | -- | -- | --
Ibague2 | 3 | 9 | 2 | Line: Tx + Rx | 4612_LH | V50017-U384-K822-01 | MSA | OTU-2v |  | -7.0 | 0.4 | -15.0 | -- | OTU | -- | 1.5E-09 | Enabled | 192800000 | Standard | -- | -- | --
Ibague2 | 5 | 8 | -- | I01T10G-1/LH | BMAN702317 | S42024-L5437-A101-11 | -- | -- |  | -- | -- | -- | -- | -- | -- | -- | -- | -- | -- | -- | -- | ................................................................................................................................
Ibague2 | 5 | 8 | 1 | Client: Tx + Rx | TL88VTN272791 | V50017-U790-K500 | DWXFP | OTU2etunDW/80km |  | -6.9 | 0.7 | -30.0 | -3.0 | OTU2_2E | 14 | 0 | Enabled | null | Standard | -- | -- | --
Ibague2 | 5 | 8 | 2 | Line: Tx + Rx | 4612_LH | V50017-U384-K822-01 | MSA | OTU-2v |  | -3.8 | 0.5 | -15.0 | -- | OTU2_2E | -- | 9.1E-11 | Enabled | 194250000 | Standard | -- | -- | --
Ibague2 | 5 | 11 | -- | I05AD10G-1 | BMCN006254 | S42024-L5581-A200-03 | -- | -- |  | -- | -- | -- | -- | -- | -- | -- | -- | -- | -- | -- | -- | ................................................................................................................................
Ibague2 | 5 | 11 | 1 | Client: Tx 1 + Rx 1 | RTXMEA123500180160 | V50017-U463-K500 | SFP | GbE-LX/10km |  | -8.0 | -5.1 | -25.0 | 0.0 | GbE(Mapping OPU1e) | 11 | -- | Enabled | -- | -- | 9426 err= 0 | 9426 err= 0 | --
Ibague2 | 5 | 11 | 2 | Client: Tx 2 + Rx 2 | 31121P1203101065639 | V50017-U463-K500 | SFP | GbE-LX/10km |  | -9.7 | -6.5 | -25.0 | 0.0 | GbE(Mapping OPU1e) | 18 | -- | Enabled | -- | -- | 9426 err= 0 | 9426 err= 0 | --
Ibague2 | 5 | 11 | 3 | Client: Tx 3 + Rx 3 | SPGBC972008887 | V50017-U463-K500 | SFP | GbE-LX/10km |  | -6.2 | -4.8 | -25.0 | 0.0 | GbE(Mapping OPU1e) | 23 | -- | Enabled | -- | -- | null err= null | null err= null | --
Ibague2 | 5 | 11 | 4 | Client: Tx 4 + Rx 4 | SPGBF6Q2007403 | V50017-U463-K500 | SFP | GbE-LX/10km |  | -6.5 | -5.2 | -25.0 | 0.0 | GbE(Mapping OPU1e) | 22 | -- | Enabled | -- | -- | 4366658 err= 0 | 13035 err= 0 | --
Ibague2 | 5 | 11 | 6 | Line: Tx 1 + Rx 1 | JXP0FB23959100B7 | V50017-U790-K500 | DWXFP | OTU2etunDW/80km |  | -8.4 | 0.4 | -15.0 | -- | OTU | -- | 0 | Enabled | 193050000 | Standard | -- | -- | --
Ibague2 | 5 | 11 | 7 | Line: Tx 2 + Rx 2 | JXP0FB239591007A | V50017-U790-K500 | DWXFP | OTU2etunDW/80km |  | -8.9 | 0.4 | -15.0 | -- | OTU | -- | 0 | Enabled | 194450000 | Standard | -- | -- | --
Ibague2 | 7 | 4 | -- | I04TQ10G-1 | BMB5701568 | S42024-L5633-A100-08 | -- | -- |  | -- | -- | -- | -- | -- | -- | -- | -- | -- | -- | -- | -- | ................................................................................................................................
Ibague2 | 7 | 4 | 2 | Tx 2 + Rx 2 | TRF5T06D75008 | V50017-U770-K500 | XFP | STM64I-64.1/2km |  | -5.7 | -2.5 | -17.0 | 2.0 | SDH | 50 | -- | Enabled | -- | -- | 7500PiePint 6-1 | ARM-GALN7500-13 | --
Ibague2 | 7 | 4 | 4 | Tx 4 + Rx 4 | JXP0FB059591017B | V50017-U790-K500 | DWXFP | OTU2etunDW/80km |  | -8.8 | 0.4 | -23.0 | -- | OTU | -- | 0 | Enabled | 192050000 | unknow 4 | -- | -- | --
Ibague2 | 7 | 4 | 6 | Tx 6 + Rx 6 | TRF5T06D75760 | V50017-U770-K500 | XFP | STM64I-64.1/2km |  | -15.0 | -3.1 | -17.0 | 2.0 | SDH | 52 | -- | Enabled | -- | -- | IBA-PIJ7500-29 | GIRDOT7500-13 | --
Ibague2 | 7 | 4 | 8 | Tx 8 + Rx 8 | JXP0FB147391019F | V50017-U790-K500 | DWXFP | OTU2etunDW/80km |  | -7.0 | 0.5 | -23.0 | -- | OTU | -- | 0 | Enabled | 192850000 | unknow 4 | -- | -- | --
Ibague2 | 8 | 5 | -- | I04TQ10G-1 | BME3001320 | S42024-L5633-A200-07 | -- | -- |  | -- | -- | -- | -- | -- | -- | -- | -- | -- | -- | -- | -- | ................................................................................................................................
Ibague2 | 8 | 5 | 2 | Tx 2 + Rx 2 | JXP0BF2874560022 | V50017-U790-K500 | DWXFP | OTU2etunDW/80km |  | -7.7 | 0.5 | -15.0 | -- | OTU2_2E | -- | 0 | Enabled | 194400000 | Standard | -- | -- | --
Ibague2 | 8 | 5 | 4 | Tx 4 + Rx 4 | FTLXQ02SZKT7 | V50017-U790-K500 | DWXFP | OTU2etunDW/80km |  | -12.2 | 1.0 | -15.0 | -- | OTU2_2E | -- | 0 | Enabled | 193000000 | Standard | -- | -- | --
Ibague2 | 9 | 5 | -- | I05AD10G-1 | BMB4706125 | S42024-L5581-A100-E2 | -- | -- |  | -- | -- | -- | -- | -- | -- | -- | -- | -- | -- | -- | -- | ................................................................................................................................
Ibague2 | 9 | 5 | 1 | Client: Tx 1 + Rx 1 | SPGBACH2011232 | V50017-U463-K500 | SFP | GbE-LX/10km |  | -33.9 | -6.8 | -25.0 | 0.0 | GbE(Mapping OPU1e) | 21 | -- | Enabled | -- | -- | 0 err= 0 | 0 err= 0 | --
Ibague2 | 9 | 5 | 5 | Client: Tx 5 + Rx 5 | RTXMBP124300070032 | V50017-U341-K500 | SFP | STM16L-16.1/40km |  | -12.8 | 0.0 | -33.0 | -5.0 | SDH | 6 | -- | Enabled | -- | -- | HuaWei SBS | THUIL7500-4-1 | --
Ibague2 | 9 | 5 | 6 | Line: Tx 1 + Rx 1 | FTLXUKD054F | V50017-U770-K500 | XFP | OTU2eP1I1-2D1/2km |  | 0.6 | -2.0 | -15.0 | -- | OTU | -- | 0 | Enabled | 0 | Standard | -- | -- | --
Ibague2 | 9 | 5 | 7 | Line: Tx 2 + Rx 2 | JXP0FA5273910104 | V50017-U790-K500 | DWXFP | OTU2etunDW/80km |  | -7.3 | 0.4 | -23.0 | -- | OTU | -- | 0 | Enabled | 192500000 | Standard | -- | -- | --
Ibague2 | 9 | 10 | -- | I05AD10G-1 | BMB4706124 | S42024-L5581-A100-E2 | -- | -- | - 1_ETHERNET_1G.SSF-egress. | -- | -- | -- | -- | -- | -- | -- | -- | -- | -- | -- | -- | ................................................................................................................................
Ibague2 | 9 | 10 | 1 | Client: Tx 1 + Rx 1 | SPGBACH2011222 | V50017-U463-K500 | SFP | GbE-LX/10km | - ETHERNET_1G.SSF-egress. | -32.2 | -40.0 | -25.0 | 0.0 | GbE(Mapping OPU1e) | 0 | -- | Disabled | -- | -- | 0 err= 0 | 0 err= 0 | --
Ibague2 | 9 | 10 | 2 | Client: Tx 2 + Rx 2 | SPGBACH2011608 | V50017-U463-K500 | SFP | GbE-LX/10km |  | -40.0 | -40.0 | -25.0 | 0.0 | GbE(Mapping OPU1e) | 0 | -- | Disabled | -- | -- | 0 err= 0 | 0 err= 0 | --
Ibague2 | 9 | 10 | 3 | Client: Tx 3 + Rx 3 | SPGBABT2007807 | V50017-U463-K500 | SFP | GbE-LX/10km |  | -9.9 | -6.2 | -25.0 | 0.0 | GbE(Mapping OPU1e) | 26 | -- | Enabled | -- | -- | 27 err= 0 | 27 err= 0 | --
Ibague2 | 9 | 10 | 4 | Client: Tx 4 + Rx 4 | RTXMBP121902060012 | V50017-U341-K500 | SFP | STM16L-16.1/40km |  | -10.9 | 0.0 | -33.0 | -5.0 | SDH | 9 | -- | Enabled | -- | -- | IbaPijao-2-4 | MovCali - 7-4 | --
Ibague2 | 9 | 10 | 5 | Client: Tx 5 + Rx 5 | SPGBACH2011461 | V50017-U463-K500 | SFP | GbE-LX/10km |  | -6.5 | -6.5 | -25.0 | 0.0 | GbE(Mapping OPU1e) | 21 | -- | Enabled | -- | -- | null err= null | null err= null | --
Ibague2 | 9 | 10 | 6 | Line: Tx 1 + Rx 1 | JXP0FB14959101FF | V50017-U790-K500 | DWXFP | OTU2etunDW/80km |  | -8.2 | 0.4 | -23.0 | -- | OTU | -- | 0 | Enabled | 193550000 | Standard | -- | -- | --
Ibague2 | 9 | 10 | 7 | Line: Tx 2 + Rx 2 | JXP0FB0595910083 | V50017-U790-K500 | DWXFP | OTU2eP1L1-2D2/80km |  | -3.7 | 0.5 | -15.0 | -- | OTU | -- | 0 | Enabled | 0 | Standard | -- | -- | --
Ibague2 | 9 | 11 | -- | I01T10G-1/LH | BMW9712294 | S42024-L5437-A101-10 | -- | -- |  | -- | -- | -- | -- | -- | -- | -- | -- | -- | -- | -- | --
Ibague2 | 9 | 11 | 1 | Client: Tx + Rx | SXP387E626N00105 | V50017-U770-K500 | XFP | 10GBASE-LR/10km |  | -8.6 | -2.6 | -17.0 | 2.0 | GbE(Transp) | 38 | -- | Enabled | -- | -- | 0 err= 0 | 0 err= 0 | --
Ibague2 | 9 | 11 | 2 | Line: Tx + Rx | 4612_LH | V50017-U384-K822-01 | MSA | OTU-2v |  | -8.2 | 0.5 | -15.0 | -- | OTU2_2E | -- | 0 | Enabled | 192600000 | Standard | -- | -- | --
Ibague2 | 9 | 12 | -- | I01T10G-1/LH | BMW9712285 | S42024-L5437-A101-10 | -- | -- |  | -- | -- | -- | -- | -- | -- | -- | -- | -- | -- | -- | -- | [MI] (IBAG_5-110 to BOCE_7-108) [MI] Prot
Ibague2 | 9 | 12 | 1 | Client: Tx + Rx | SXP387E626N00100 | V50017-U770-K500 | XFP | 10GBASE-LR/10km |  | -7.2 | -40.0 | -17.0 | 2.0 | GbE(Transp) | 0 | -- | Disabled | -- | -- | 0 err= 0 | 0 err= 0 | --
Ibague2 | 9 | 12 | 2 | Line: Tx + Rx | 4612_LH | V50017-U384-K822-01 | MSA | OTU-2v |  | -7.7 | 0.5 | -15.0 | -- | OTU2_2E | -- | 0 | Enabled | 192500000 | Standard | -- | -- | --
Ibague2 | 9 | 13 | -- | I01T10G-1/LH | BMW4718503 | S42024-L5437-A101-10 | -- | -- |  | -- | -- | -- | -- | -- | -- | -- | -- | -- | -- | -- | -- | TO CALI WORKING BANDA ANCHA
Ibague2 | 9 | 13 | 1 | Client: Tx + Rx | FTLXUDD04B4 | V50017-U770-K500 | XFP | 10GBASE-LR/10km |  | -7.1 | -40.0 | -17.0 | 2.0 | GbE(Mapping OPU1e) | 0 | -- | Disabled | -- | -- | 17127 err= 0 | 17148 err= 0 | --
Ibague2 | 9 | 13 | 2 | Line: Tx + Rx | 4612_LH | V50017-U384-K822-01 | MSA | OTU-2v |  | -4.7 | 0.4 | -15.0 | -- | OTU | -- | 0 | Enabled | 192250000 | unknow 4 | -- | -- | --
Ibague2 | 9 | 14 | -- | I01T10G-1/LH | BMW4718533 | S42024-L5437-A101-10 | -- | -- |  | -- | -- | -- | -- | -- | -- | -- | -- | -- | -- | -- | -- | TO CALI PROTECTION BANDA ANCHA
Ibague2 | 9 | 14 | 1 | Client: Tx + Rx | FTLXUDD04AS | V50017-U770-K500 | XFP | 10GBASE-LR/10km |  | -8.7 | -2.0 | -17.0 | 2.0 | GbE(Mapping OPU1e) | 33 | -- | Enabled | -- | -- | 17147 err= 0 | 17168 err= 0 | --
Ibague2 | 9 | 14 | 2 | Line: Tx + Rx | 4612_LH | V50017-U384-K822-01 | MSA | OTU-2v |  | -8.0 | 0.5 | -15.0 | -- | OTU | -- | 0 | Enabled | 193500000 | Standard | -- | -- | --
Ibague2 | 9 | 15 | -- | I05AD10G-1 | BMB4706123 | S42024-L5581-A100-E2 | -- | -- |  | -- | -- | -- | -- | -- | -- | -- | -- | -- | -- | -- | -- | ................................................................................................................................
Ibague2 | 9 | 15 | 1 | Client: Tx 1 + Rx 1 | TRF5C10C04783 | V50017-U463-K901 | SFP | GbE-LX/10km |  | -4.9 | -6.3 | -25.0 | 0.0 | GbE(Mapping OPU1e) | 21 | -- | Enabled | -- | -- | 0 err= 0 | 0 err= 0 | --
Ibague2 | 9 | 15 | 2 | Client: Tx 2 + Rx 2 | RTXMEC142800470868 | V50017-U463-K500 | SFP | GbE-LX/10km |  | -5.3 | -5.6 | -25.0 | 0.0 | GbE(Mapping OPU1e) | 11 | -- | Enabled | -- | -- | null err= null | null err= null | --
Ibague2 | 9 | 15 | 3 | Client: Tx 3 + Rx 3 | SPGBACH2011433 | V50017-U463-K500 | SFP | GbE-LX/10km |  | -40.0 | -40.0 | -25.0 | 0.0 | GbE(Mapping OPU1e) | 0 | -- | Disabled | -- | -- | 0 err= 0 | 0 err= 0 | --
Ibague2 | 9 | 15 | 4 | Client: Tx 4 + Rx 4 | SPGBACH2011449 | V50017-U463-K500 | SFP | GbE-LX/10km |  | -24.2 | -6.4 | -25.0 | 0.0 | GbE(Mapping OPU1e) | 23 | -- | Enabled | -- | -- | 10800 err= 0 | 10800 err= 0 | --
Ibague2 | 9 | 15 | 6 | Line: Tx 1 + Rx 1 | FTLXUKD021P | V50017-U770-K500 | XFP | OTU2eP1I1-2D1/2km |  | -2.7 | -2.0 | -15.0 | -- | OTU | -- | 0 | Enabled | 0 | Standard | -- | -- | --
Ibague2 | 9 | 15 | 7 | Line: Tx 2 + Rx 2 | JXP0FB1495910201 | V50017-U790-K500 | DWXFP | OTU2etunDW/80km |  | -7.1 | 0.5 | -23.0 | -- | OTU | -- | 0 | Enabled | 193100000 | Standard | -- | -- | --
Ibague2 | 10 | 2 | -- | I05AD10G-1 | BMA5712894 | S42024-L5581-A100-E2 | -- | -- |  | -- | -- | -- | -- | -- | -- | -- | -- | -- | -- | -- | -- | ................................................................................................................................
Ibague2 | 10 | 2 | 1 | Client: Tx 1 + Rx 1 | TRF5C10C07499 | V50017-U463-K901 | SFP | GbE-LX/10km |  | -40.0 | -5.2 | -25.0 | 0.0 | GbE(Mapping OPU1e) | 19 | -- | Enabled | -- | -- | 0 err= 0 | 0 err= 0 | --
Ibague2 | 10 | 2 | 2 | Client: Tx 2 + Rx 2 | TRF5E07K03340 | V50017-U341-K500 | SFP | STM16L-16.1/40km |  | -5.9 | 1.1 | -33.0 | -5.0 | SDH | 25 | -- | Enabled | -- | -- | HuaWei SBS | ArmCLD7500-12-1 | --
Ibague2 | 10 | 2 | 3 | Client: Tx 3 + Rx 3 | SPGBB5T2003152 | V50017-U463-K500 | SFP | GbE-LX/10km |  | -7.5 | -5.1 | -25.0 | 0.0 | GbE(Mapping OPU1e) | 28 | -- | Enabled | -- | -- | 4099189 err= 0 | 13361 err= 0 | --
Ibague2 | 10 | 2 | 4 | Client: Tx 4 + Rx 4 | FTRJPC92E4Z |  | SFP | STM16S-16.1/15km |  | -12.0 | -1.7 | -24.0 | -5.0 | SDH | 25 | -- | Enabled | -- | -- | HuaWei SBS | WBP 1-2 | --
Ibague2 | 10 | 2 | 5 | Client: Tx 5 + Rx 5 | SPGBACH2011523 | V50017-U463-K500 | SFP | GbE-LX/10km |  | -7.1 | -6.0 | -25.0 | 0.0 | GbE(Mapping OPU1e) | 21 | -- | Enabled | -- | -- | null err= null | null err= null | --
Ibague2 | 10 | 2 | 6 | Line: Tx 1 + Rx 1 | JXP0FB0595910152 | V50017-U790-K500 | DWXFP | OTU2etunDW/80km |  | -8.2 | 0.5 | -23.0 | -- | OTU | -- | 0 | Enabled | 193350000 | Standard | -- | -- | --
Ibague2 | 10 | 2 | 7 | Line: Tx 2 + Rx 2 | JXP0FB169591008F | V50017-U790-K500 | DWXFP | OTU2etunDW/80km |  | -8.1 | 0.5 | -23.0 | -- | OTU | -- | 0 | Enabled | 192050000 | Standard | -- | -- | --
Ibague2 | 10 | 3 | -- | I04TQ10G-1 | BMB5701565 | S42024-L5633-A100-08 | -- | -- |  | -- | -- | -- | -- | -- | -- | -- | -- | -- | -- | -- | -- | ................................................................................................................................
Ibague2 | 10 | 3 | 1 | Tx 1 + Rx 1 | FTLXUQJ0HUE | V50017-U623-K500 | SFP+ | OTU2eP1I1-2D1/2km | UnknowPORT | null | null | null | -- | OTU2_2E | -- | -- | -- | -- | -- | -- | -- | --
Ibague2 | 10 | 3 | 2 | Tx 2 + Rx 2 | TRF5T06D74984 | V50017-U770-K500 | XFP | STM64I-64.1/2km |  | -9.1 | -3.3 | -17.0 | 2.0 | SDH | 54 | -- | Enabled | -- | -- | IBA-PIJ7500-28 | ARM LD7500-27 | --
Ibague2 | 10 | 3 | 3 | Tx 3 + Rx 3 | FTLXR33W0TRW | V50017-U792-K500 | DWXFP | OTU2etunDW/40km |  | -7.5 | 1.6 | -15.0 | -- | OTU2_2E | -- | 0 | Enabled | 192100000 | unknow 3 | -- | -- | --
Ibague2 | 10 | 3 | 4 | Tx 4 + Rx 4 | JXP0FB059591018B | V50017-U790-K500 | DWXFP | OTU2etunDW/80km |  | -4.1 | 0.4 | -15.0 | -- | OTU | -- | 0 | Enabled | 192450000 | unknow 4 | -- | -- | --
Ibague2 | 10 | 3 | 6 | Tx 6 + Rx 6 | SXP388E807N00227 | V50017-U770-K500 | XFP | STM64I-64.1/2km |  | -10.7 | -3.2 | -17.0 | 2.0 | SDH | 43 | -- | Enabled | -- | -- | IBA-PIJ7500-13 | HuaWei SBS | --
Ibague2 | 10 | 3 | 8 | Tx 8 + Rx 8 | FTLXP52SZJ95 | V50017-U790-K500 | DWXFP | OTU2etunDW/80km |  | -7.5 | 1.3 | -23.0 | -- | OTU | -- | 0 | Enabled | 192750000 | unknow 4 | -- | -- | --
Ibague2 | 10 | 4 | -- | I01T10G-1/LH | BMW1703453 | S42024-L5437-A101-08 | -- | -- |  | -- | -- | -- | -- | -- | -- | -- | -- | -- | -- | -- | -- | Movistar: IBA-PJ7500-11-2. Destino Armenia (3_5)
Ibague2 | 10 | 4 | 1 | Client: Tx + Rx | FTRXKCG02P3 | V50017-U772-K500 | XFP | STM64S-64.2b/40km |  | -6.1 | 0.6 | -20.0 | 2.0 | SDH | 49 | -- | Enabled | -- | -- | IBA-PJ7500-11-2 | ArmC LD7500-8-1 | --
Ibague2 | 10 | 4 | 2 | Line: Tx + Rx | 3D08_LH | V50017-U384-K822-01 | MSA | OTU-2v |  | -3.8 | 0.3 | -15.0 | -- | OTU | -- | 0 | Enabled | 192850000 | unknow 4 | -- | -- | --
Ibague2 | 10 | 5 | -- | I01T10G-1/LH | BMB4705285 | S42024-L5437-A101-11 | -- | -- |  | -- | -- | -- | -- | -- | -- | -- | -- | -- | -- | -- | -- | ................................................................................................................................
Ibague2 | 10 | 5 | 1 | Client: Tx + Rx | FTLXUKK0AY8 | V50017-U770-K500 | XFP | 10GBASE-LR/10km |  | -8.2 | -1.9 | -17.0 | 2.0 | GbE(Mapping OPU1e) | 38 | -- | Enabled | -- | -- | 91301770 err= 0 | 58597497 err= 0 | --
Ibague2 | 10 | 5 | 2 | Line: Tx + Rx | 4612_LH | V50017-U384-K822-01 | MSA | OTU-2v |  | -4.2 | 0.5 | -15.0 | -- | OTU | -- | 0 | Enabled | 192750000 | unknow 4 | -- | -- | --
Ibague2 | 10 | 6 | -- | I01T10G-1/LH | BMB4700064 | S42024-L5437-A101-11 | -- | -- |  | -- | -- | -- | -- | -- | -- | -- | -- | -- | -- | -- | -- | ................................................................................................................................
Ibague2 | 10 | 6 | 1 | Client: Tx + Rx | FTLXUKK0B14 | V50017-U770-K500 | XFP | STM64I-64.1/2km |  | -14.1 | -2.1 | -17.0 | -7.0 | SDH | 39 | -- | Enabled | -- | -- | IBA-PIJ7500-6 | ARM LD7500-13 | --
Ibague2 | 10 | 6 | 2 | Line: Tx + Rx | 4612_LH | V50017-U384-K822-01 | MSA | OTU-2v |  | -3.8 | 0.4 | -15.0 | -- | OTU | -- | 0 | Enabled | 193150000 | unknow 4 | -- | -- | --
Ibague2 | 10 | 7 | -- | I01T10G-1/LH | BMW4711979 | S42024-L5437-A101-09 | -- | -- |  | -- | -- | -- | -- | -- | -- | -- | -- | -- | -- | -- | -- | Movistar: MovPerC 30-1. Destino Cali (7_12)
Ibague2 | 10 | 7 | 1 | Client: Tx + Rx | FTRXKCG01QA | V50017-U772-K500 | XFP | STM64S-64.2b/40km |  | -4.9 | 0.4 | -20.0 | 2.0 | SDH | 96 | -- | Enabled | -- | -- | IBA-PIJ7500-7-2 | MovCali 31-2 | --
Ibague2 | 10 | 7 | 2 | Line: Tx + Rx | 4612_LH | V50017-U384-K822-01 | MSA | OTU-2v |  | -4.3 | 0.5 | -15.0 | -- | OTU | -- | 0 | Enabled | 193450000 | unknow 4 | -- | -- | --
Ibague2 | 10 | 8 | -- | I05AD10G-1 | BMA5712670 | S42024-L5581-A100-E2 | -- | -- |  | -- | -- | -- | -- | -- | -- | -- | -- | -- | -- | -- | -- | ................................................................................................................................
Ibague2 | 10 | 8 | 1 | Client: Tx 1 + Rx 1 | TRF5C10C07597 | V50017-U463-K901 | SFP | GbE-LX/10km |  | -14.2 | -6.2 | -25.0 | 0.0 | GbE(Mapping OPU1e) | 18 | -- | Enabled | -- | -- | 8100 err= 0 | 8100 err= 0 | --
Ibague2 | 10 | 8 | 2 | Client: Tx 2 + Rx 2 | TRF5C10C07596 | V50017-U463-K901 | SFP | GbE-LX/10km |  | -6.0 | -5.3 | -25.0 | 0.0 | GbE(Mapping OPU1e) | 22 | -- | Enabled | -- | -- | 5041 err= 0 | 6418 err= 0 | --
Ibague2 | 10 | 8 | 3 | Client: Tx 3 + Rx 3 | TRF5C10C07569 | V50017-U463-K901 | SFP | GbE-LX/10km |  | -18.6 | -5.0 | -25.0 | 0.0 | GbE(Mapping OPU1e) | 19 | -- | Enabled | -- | -- | 8127 err= 0 | 8424 err= 0 | --
Ibague2 | 10 | 8 | 4 | Client: Tx 4 + Rx 4 | TRF5C10C07614 | V50017-U463-K901 | SFP | GbE-LX/10km |  | -6.8 | -5.8 | -25.0 | 0.0 | GbE(Mapping OPU1e) | 18 | -- | Enabled | -- | -- | 10817 err= 0 | 11758 err= 0 | --
Ibague2 | 10 | 8 | 5 | Client: Tx 5 + Rx 5 | TRF5C10C07481 | V50017-U463-K901 | SFP | GbE-LX/10km |  | -8.3 | -5.9 | -25.0 | 0.0 | GbE(Mapping OPU1e) | 17 | -- | Enabled | -- | -- | null err= null | null err= null | --
Ibague2 | 10 | 8 | 6 | Line: Tx 1 + Rx 1 | JXP0FB14959101FB | V50017-U790-K500 | DWXFP | OTU2etunDW/80km |  | -8.2 | 0.5 | -23.0 | -- | OTU | -- | 0 | Enabled | 193750000 | Standard | -- | -- | --
Ibague2 | 10 | 8 | 7 | Line: Tx 2 + Rx 2 | FTLXUH7059Z | V50017-U770-K500 | XFP | OTU2eP1I1-2D1/2km |  | 0.0 | -2.1 | -15.0 | -- | OTU | -- | 0 | Enabled | 0 | Standard | -- | -- | --
Ibague2 | 10 | 9 | -- | I05AD10G-1 | BMF3002565 | S42024-L5581-A200-03 | -- | -- | - 4_ETHERNET_1G.SSF-egress. | -- | -- | -- | -- | -- | -- | -- | -- | -- | -- | -- | -- | ................................................................................................................................
Ibague2 | 10 | 9 | 1 | Client: Tx 1 + Rx 1 | TRF5C10C07547 | V50017-U463-K901 | SFP | GbE-LX/10km |  | -6.3 | -5.8 | -25.0 | 0.0 | GbE(Mapping OPU1e) | 16 | -- | Enabled | -- | -- | null err= null | null err= null | --
Ibague2 | 10 | 9 | 2 | Client: Tx 2 + Rx 2 | TRF5C10C04782 | V50017-U463-K901 | SFP | GbE-LX/10km |  | -6.9 | -6.9 | -25.0 | 0.0 | GbE(Mapping OPU1e) | 23 | -- | Enabled | -- | -- | null err= null | null err= null | --
Ibague2 | 10 | 9 | 3 | Client: Tx 3 + Rx 3 | TRF5C10C07498 | V50017-U463-K901 | SFP | GbE-LX/10km |  | -8.4 | -5.9 | -25.0 | 0.0 | GbE(Mapping OPU1e) | 18 | -- | Enabled | -- | -- | null err= null | null err= null | --
Ibague2 | 10 | 9 | 4 | Client: Tx 4 + Rx 4 | TRF5C10C07548 | V50017-U463-K901 | SFP | GbE-LX/10km | - ETHERNET_1G.SSF-egress. | -8.5 | -6.2 | -25.0 | 0.0 | GbE(Mapping OPU1e) | 18 | -- | Enabled | -- | -- | null err= null | null err= null | --
Ibague2 | 10 | 9 | 5 | Client: Tx 5 + Rx 5 | TRF5C10L05095 | V50017-U463-K901 | SFP | GbE-LX/10km |  | -40.0 | -6.3 | -25.0 | 0.0 | GbE(Mapping OPU1e) | 20 | -- | Enabled | -- | -- | null err= null | null err= null | --
Ibague2 | 10 | 9 | 6 | Line: Tx 1 + Rx 1 | JXP0BG0374560012 | V50017-U790-K500 | DWXFP | OTU2etunDW/80km |  | -8.3 | 0.4 | -23.0 | -- | OTU | -- | 0 | Enabled | 192950000 | Standard | -- | -- | --
Ibague2 | 10 | 9 | 7 | Line: Tx 2 + Rx 2 | TRF5T10C20018 | V50017-U770-K500 | XFP | OTU2eP1I1-2D1/2km |  | -2.4 | -2.9 | -15.0 | -- | OTU | -- | 0 | Enabled | 0 | Standard | -- | -- | --
Ibague2 | 10 | 10 | -- | I05AD10G-1 | BMA5711737 | S42024-L5581-A100-E2 | -- | -- | - 2_ETHERNET_1G.SSF-egress. - 3_ETHERNET_1G.SSF-egress. - 7_f3.GFP_CHANNEL.CSF_LOS. - 7_f4.GFP_CHANNEL.CSF_LOS. | -- | -- | -- | -- | -- | -- | -- | -- | -- | -- | -- | -- | ................................................................................................................................
Ibague2 | 10 | 10 | 1 | Client: Tx 1 + Rx 1 | TRF5C10C07532 | V50017-U463-K901 | SFP | GbE-LX/10km |  | -8.1 | -6.0 | -25.0 | 0.0 | GbE(Mapping OPU1e) | 18 | -- | Enabled | -- | -- | 8137 err= 0 | 8137 err= 0 | --
Ibague2 | 10 | 10 | 2 | Client: Tx 2 + Rx 2 | 31121P1203101065516 | V50017-U463-K500 | SFP | GbE-LX/10km | - ETHERNET_1G.SSF-egress. | -7.6 | -6.7 | -25.0 | 0.0 | GbE(Mapping OPU1e) | 18 | -- | Enabled | -- | -- | 8137 err= 0 | 0 err= 0 | --
Ibague2 | 10 | 10 | 3 | Client: Tx 3 + Rx 3 | 31121P1203103132826 | V50017-U463-K500 | SFP | GbE-LX/10km | - ETHERNET_1G.SSF-egress. | -9.2 | -5.5 | -25.0 | 0.0 | GbE(Mapping OPU1e) | 20 | -- | Enabled | -- | -- | 8137 err= 0 | 0 err= 0 | --
Ibague2 | 10 | 10 | 6 | Line: Tx 1 + Rx 1 | JXP0FB059591017C | V50017-U790-K500 | DWXFP | OTU2etunDW/80km |  | -8.5 | 0.4 | -23.0 | -- | OTU | -- | 0 | Enabled | 193650000 | Standard | -- | -- | --
Ibague2 | 10 | 10 | 7 | Line: Tx 2 + Rx 2 | JXP0FB13959103E7 | V50017-U790-K500 | DWXFP | OTU2etunDW/80km | - f3.GFP_CHANNEL.CSF_LOS. - f4.GFP_CHANNEL.CSF_LOS. | -7.9 | 0.4 | -23.0 | -- | OTU | -- | 9.3E-11 | Enabled | 193900000 | Standard | -- | -- | --
Ibague2 | 10 | 11 | -- | I01T10G-1/LH | BMF4003871 | S42024-L5437-A102-04 | -- | -- | - 1_OTU2.BDI. | -- | -- | -- | -- | -- | -- | -- | -- | -- | -- | -- | -- | ................................................................................................................................
Ibague2 | 10 | 11 | 1 | Client: Tx + Rx | XPMRF4H2007372 | V50017-U770-K500 | XFP | OTU2eP1I1-2D1/2km | - OTU2.BDI. | -2.4 | -12.5 | -17.0 | 2.0 | OTU2(overclocked OTU1e) | 61 | 0 | Enabled | null | Standard | -- | -- | --
Ibague2 | 10 | 11 | 2 | Line: Tx + Rx | 3200_LHD | V50017-U585-K822-01 | MSA | OTU-2v |  | -7.3 | 0.4 | -15.0 | -- | OTU2(overclocked OTU1e) | -- | 0 | Enabled | 195000000 | unknow 4 | -- | -- | --
Ibague2 | 11 | 2 | -- | I01T10G-1/LH | BMW9712292 | S42024-L5437-A101-10 | -- | -- |  | -- | -- | -- | -- | -- | -- | -- | -- | -- | -- | -- | --
Ibague2 | 11 | 2 | 1 | Client: Tx + Rx | TRF5T06E86971 | V50017-U770-K500 | XFP | STM64I-64.1/2km |  | -8.0 | -3.0 | -17.0 | 2.0 | SDH | 49 | -- | Enabled | -- | -- | HuaWei SBS | HuaWei SBS | --
Ibague2 | 11 | 2 | 2 | Line: Tx + Rx | 4612_LH | V50017-U384-K822-01 | MSA | OTU-2v |  | -4.0 | 0.5 | -15.0 | -- | OTU | -- | 0 | Enabled | 192250000 | unknow 4 | -- | -- | --
Ibague2 | 11 | 3 | -- | I05AD10G-1 | BMD6003405 | S42024-L5581-A200-03 | -- | -- |  | -- | -- | -- | -- | -- | -- | -- | -- | -- | -- | -- | -- | ................................................................................................................................
Ibague2 | 11 | 3 | 1 | Client: Tx 1 + Rx 1 | TRF5C10L04575 | V50017-U463-K901 | SFP | GbE-LX/10km |  | -5.5 | -6.3 | -25.0 | 0.0 | GbE(Mapping OPU1e) | 23 | -- | Enabled | -- | -- | null err= null | null err= null | --
Ibague2 | 11 | 3 | 2 | Client: Tx 2 + Rx 2 | RTXMEA131500110366 | V50017-U463-K500 | SFP | GbE-LX/10km |  | -7.6 | -5.3 | -25.0 | 0.0 | GbE(Mapping OPU1e) | 10 | -- | Enabled | -- | -- | 2188 err= 0 | 2187 err= 0 | --
Ibague2 | 11 | 3 | 4 | Client: Tx 4 + Rx 4 | SPGBF6Q2007716 | V50017-U463-K500 | SFP | GbE-LX/10km |  | -5.0 | -5.2 | -25.0 | 0.0 | GbE(Mapping OPU1e) | 21 | -- | Enabled | -- | -- | null err= null | null err= null | --
Ibague2 | 11 | 3 | 6 | Line: Tx 1 + Rx 1 | SXP388E807N00239 | V50017-U770-K500 | XFP | OTU2eP1I1-2D1/2km |  | -6.4 | -3.1 | -15.0 | -- | OTU | -- | 0 | Enabled | 0 | Standard | -- | -- | --
Ibague2 | 11 | 3 | 7 | Line: Tx 2 + Rx 2 | JXP0FD1905790044 | V50017-U790-K500 | DWXFP | OTU2etunDW/80km |  | -12.9 | 0.4 | -23.0 | -- | OTU | -- | 0 | Enabled | 194400000 | Standard | -- | -- | --
Ibague2 | 11 | 4 | -- | I01T10G-1/LH | BMW9708543 | S42024-L5437-A101-10 | -- | -- |  | -- | -- | -- | -- | -- | -- | -- | -- | -- | -- | -- | -- | Huawei 7500IbaPijao Slot 7 Puerto 1
Ibague2 | 11 | 4 | 1 | Client: Tx + Rx | FTRXKCS011M | V50017-U772-K500 | XFP | STM64S-64.2b/40km |  | -8.5 | 1.2 | -15.0 | 1.0 | SDH | 48 | -- | Enabled | -- | -- | IBA-PIJ7500-7-1 | HuaWei SBS | --
Ibague2 | 11 | 4 | 2 | Line: Tx + Rx | 3D08_LH | V50017-U384-K822-01 | MSA | OTU-2v |  | -6.3 | 0.3 | -15.0 | -- | OTU | -- | 0 | Enabled | 194000000 | unknow 4 | -- | -- | --
Ibague2 | 11 | 5 | -- | I01T10G-1/LH | BME2004201 | S42024-L5437-A101-11 | -- | -- |  | -- | -- | -- | -- | -- | -- | -- | -- | -- | -- | -- | -- | ................................................................................................................................
Ibague2 | 11 | 5 | 1 | Client: Tx + Rx | XPMRDCM2017595 | V50017-U770-K500 | XFP | OTU2eP1I1-2D1/2km |  | -5.4 | -1.9 | -17.0 | 2.0 | OTU2_2E | 39 | 0 | Enabled | null | Standard | -- | -- | --
Ibague2 | 11 | 5 | 2 | Line: Tx + Rx | 0B09_LH | V50017-U384-K822-01 | MSA | OTU-2v |  | -6.5 | 0.5 | -15.0 | -- | OTU2_2E | -- | 1.2E-08 | Enabled | 192600000 | Standard | -- | -- | --
Ibague2 | 11 | 6 | 1 | Tx 1 + Rx 1 | SPGBF6Q2007746 | V50017-U463-K500 | SFP | GbE-LX/10km |  | -40.0 | -40.0 | -25.0 | 0.0 | GbE T1G | 0 | -- | Disabled | -- | -- | null err= null | null err= null | --
Ibague2 | 11 | 6 | 2 | Tx 2 + Rx 2 | -- | -- | -- | -- |  | null | null | null | -- | -- | -- | -- | -- | -- | -- | -- | -- | --
Ibague2 | 11 | 6 | 21 | Tx 21 + Rx 21 | TL88VTN201313 | V50017-U790-K500 | DWXFP | OTU2etunDW/80km |  | -7.1 | 0.4 | -15.0 | -- | OTU | -- | 0 | Enabled | 195500000 | Standard | -- | -- | --
Ibague2 | 11 | 6 | 22 | Tx 22 + Rx 22 | JXP0BG077456001C | V50017-U790-K500 | DWXFP | OTU2etunDW/80km |  | -6.7 | 0.4 | -15.0 | -- | OTU | -- | 3.8E-08 | Enabled | 195500000 | Standard | -- | -- | --
Ibague2 | 11 | 8 | -- | I01T10G-1/LH | BMUN718622 | S42024-L5437-A100-08 | -- | -- |  | -- | -- | -- | -- | -- | -- | -- | -- | -- | -- | -- | --
Ibague2 | 11 | 8 | 1 | Client: Tx + Rx | FTRXKAB00VF | V50017-U770-K500 | XFP | OTU2eP1I1-2D1/2km |  | -3.1 | -2.6 | -17.0 | 2.0 | OTU2_2E | 40 | 0 | Enabled | null | Standard | -- | -- | --
Ibague2 | 11 | 8 | 2 | Line: Tx + Rx | 4612_LH | V50017-U383-K822-01 | MSA | OTU-2v |  | -6.7 | 0.5 | -15.0 | -- | OTU2_2E | -- | 4.4E-09 | Enabled | 192700000 | Standard | -- | -- | --
Ibague2 | 11 | 15 | -- | I01T10G-1/LH | BMAN702312 | S42024-L5437-A101-11 | -- | -- |  | -- | -- | -- | -- | -- | -- | -- | -- | -- | -- | -- | -- | ................................................................................................................................
Ibague2 | 11 | 15 | 1 | Client: Tx + Rx | JXP0FB1373910110 | V50017-U790-K500 | DWXFP | OTU2etunDW/80km |  | -13.1 | 0.5 | -30.0 | -3.0 | OTU2(overclocked OTU1e) | 12 | 0 | Enabled | null | Standard | -- | -- | --
Ibague2 | 11 | 15 | 2 | Line: Tx + Rx | 4612_LH | V50017-U384-K822-01 | MSA | OTU-2v |  | -6.5 | 0.5 | -15.0 | -- | OTU2(overclocked OTU1e) | -- | 0 | Enabled | 192900000 | unknow 4 | -- | -- | --
Ibague2 | 12 | 6 | -- | I05AD10G-1 | BMD6003476 | S42024-L5581-A200-03 | -- | -- |  | -- | -- | -- | -- | -- | -- | -- | -- | -- | -- | -- | -- | ................................................................................................................................
Ibague2 | 12 | 6 | 2 | Client: Tx 2 + Rx 2 | RTXMEC140700310171 | V50017-U463-K500 | SFP | GbE-LX/10km |  | -7.6 | -5.5 | -25.0 | 0.0 | GbE(Mapping OPU1e) | 8 | -- | Enabled | -- | -- | 841 err= 0 | 0 err= 0 | --
Ibague2 | 12 | 6 | 3 | Client: Tx 3 + Rx 3 | RTXMEC140700310173 | V50017-U463-K500 | SFP | GbE-LX/10km |  | -6.3 | -5.6 | -25.0 | 0.0 | GbE(Mapping OPU1e) | 9 | -- | Enabled | -- | -- | 0 err= 0 | 0 err= 0 | --
Ibague2 | 12 | 6 | 6 | Line: Tx 1 + Rx 1 | FTLXUDS05B0 | V50017-U770-K500 | XFP | OTU2eP1I1-2D1/2km |  | -3.2 | -2.0 | -15.0 | -- | OTU | -- | 0 | Enabled | 0 | Standard | -- | -- | --
Ibague2 | 12 | 6 | 7 | Line: Tx 2 + Rx 2 | JXP0FC52814900A0 | V50017-U790-K500 | DWXFP | OTU2etunDW/80km |  | -13.0 | 0.4 | -23.0 | -- | OTU | -- | 0 | Enabled | 194700000 | Standard | -- | -- | --
Ibague2 | 12 | 7 | -- | I05AD10G-1 | BMD6003406 | S42024-L5581-A200-03 | -- | -- | - 4_ETHERNET_1G.SSF-egress. - 4_ETHERNET_1G.SSF-egress. | -- | -- | -- | -- | -- | -- | -- | -- | -- | -- | -- | -- | ................................................................................................................................
Ibague2 | 12 | 7 | 1 | Client: Tx 1 + Rx 1 | SPGBACH2011497 | V50017-U463-K500 | SFP | GbE-LX/10km |  | -9.3 | -6.1 | -25.0 | 0.0 | GbE(Mapping OPU1e) | 20 | -- | Enabled | -- | -- | null err= null | null err= null | --
Ibague2 | 12 | 7 | 2 | Client: Tx 2 + Rx 2 | SPGBACH2011518 | V50017-U463-K500 | SFP | GbE-LX/10km |  | -7.5 | -5.6 | -25.0 | 0.0 | GbE(Mapping OPU1e) | 17 | -- | Enabled | -- | -- | 28 err= 0 | 27 err= 0 | --
Ibague2 | 12 | 7 | 3 | Client: Tx 3 + Rx 3 | RTXMEA131500110134 | V50017-U463-K500 | SFP | GbE-LX/10km |  | -6.9 | -5.1 | -25.0 | 0.0 | GbE(Mapping OPU1e) | 10 | -- | Enabled | -- | -- | null err= null | null err= null | --
Ibague2 | 12 | 7 | 4 | Client: Tx 4 + Rx 4 | RTXMEA131500110358 | V50017-U463-K500 | SFP | GbE-LX/10km | - ETHERNET_1G.SSF-egress. - ETHERNET_1G.SSF-egress. | -9.7 | -5.0 | -25.0 | 0.0 | GbE(Mapping OPU1e) | 10 | -- | Enabled | -- | -- | 3258 err= 0 | 0 err= 0 | --
Ibague2 | 12 | 7 | 5 | Client: Tx 5 + Rx 5 | RTXMEB130800340371 | V50017-U463-K500 | SFP | GbE-LX/10km |  | -8.2 | -4.9 | -25.0 | 0.0 | GbE(Mapping OPU1e) | 9 | -- | Enabled | -- | -- | 0 err= 0 | 0 err= 0 | --
Ibague2 | 12 | 7 | 6 | Line: Tx 1 + Rx 1 | JXP0FD1905790076 | V50017-U790-K500 | DWXFP | OTU2etunDW/80km |  | -13.0 | 0.4 | -23.0 | -- | OTU | -- | 0 | Enabled | 194400000 | Standard | -- | -- | --
Ibague2 | 12 | 7 | 7 | Line: Tx 2 + Rx 2 | FTRXK9S0030 | V50017-U770-K500 | XFP | OTU2eP1I1-2D1/2km |  | -2.0 | -2.4 | -15.0 | -- | OTU | -- | 0 | Enabled | 0 | Standard | -- | -- | --
Ibague2 | 12 | 8 | -- | I01T10G-1/LH | BMF4003873 | S42024-L5437-A102-04 | -- | -- |  | -- | -- | -- | -- | -- | -- | -- | -- | -- | -- | -- | -- | ................................................................................................................................
Ibague2 | 12 | 8 | 1 | Client: Tx + Rx | XPMRF4H2007412 | V50017-U770-K500 | XFP | 10GBASE-LR/10km |  | -4.3 | -1.8 | -17.0 | 2.0 | GbE(Mapping OPU1e) | 42 | -- | Enabled | -- | -- | 67773239 err= 0 | 8523424 err= 0 | --
Ibague2 | 12 | 8 | 2 | Line: Tx + Rx | 3200_LHD | V50017-U585-K822-01 | MSA | OTU-2v |  | -7.0 | 0.5 | -15.0 | -- | OTU2(overclocked OTU1e) | -- | 4.8E-06 | Enabled | 193100000 | unknow 4 | -- | -- | --
Ibague2 | 13 | 4 | -- | I01T10G-1/LH | BMAO712534 | S42024-L5437-A101-11 | -- | -- |  | -- | -- | -- | -- | -- | -- | -- | -- | -- | -- | -- | -- | ................................................................................................................................
Ibague2 | 13 | 4 | 1 | Client: Tx + Rx | TRF5T09B37737 | V50017-U770-K500 | XFP | 10GBASE-LR/10km |  | -8.0 | -3.6 | -17.0 | 2.0 | GbE(Mapping OPU1e) | 50 | -- | Enabled | -- | -- | 63247195 err= 0 | 29939907 err= 0 | --
Ibague2 | 13 | 4 | 2 | Line: Tx + Rx | 0308_LH | V50017-U384-K822-01 | MSA | OTU-2v |  | -6.5 | 0.4 | -15.0 | -- | OTU2(overclocked OTU1e) | -- | 0 | Enabled | 194100000 | unknow 4 | -- | -- | --
Ibague2 | 13 | 5 | -- | I01T10G-1/LH | BMX5705637 | S42024-L5437-A101-10 | -- | -- |  | -- | -- | -- | -- | -- | -- | -- | -- | -- | -- | -- | --
Ibague2 | 13 | 5 | 1 | Client: Tx + Rx | FTRXKBR04F6 | V50017-U770-K500 | XFP | 10GBASE-LR/10km |  | -10.0 | -2.5 | -17.0 | 2.0 | GbE(Mapping OPU1e) | 34 | -- | Enabled | -- | -- | 84647605 err= 0 | 45916811 err= 0 | --
Ibague2 | 13 | 5 | 2 | Line: Tx + Rx | 4612_LH | V50017-U384-K822-01 | MSA | OTU-2v |  | -6.9 | 0.5 | -15.0 | -- | OTU2(overclocked OTU1e) | -- | 0 | Enabled | 193800000 | unknow 4 | -- | -- | --
Ibague2 | 13 | 6 | -- | I01T10G-1/LH | BMX5705467 | S42024-L5437-A101-10 | -- | -- |  | -- | -- | -- | -- | -- | -- | -- | -- | -- | -- | -- | --
Ibague2 | 13 | 6 | 1 | Client: Tx + Rx | TRF5T10C19992 | V50017-U770-K500 | XFP | 10GBASE-LR/10km |  | -4.8 | -2.7 | -17.0 | 2.0 | GbE(Mapping OPU1e) | 54 | -- | Enabled | -- | -- | 93272236 err= 0 | 65301775 err= 0 | --
Ibague2 | 13 | 6 | 2 | Line: Tx + Rx | 4612_LH | V50017-U384-K822-01 | MSA | OTU-2v |  | -7.6 | 0.5 | -15.0 | -- | OTU2(overclocked OTU1e) | -- | 2.1E-08 | Enabled | 192200000 | unknow 4 | -- | -- | --
Ibague2 | 13 | 7 | 1 | Tx 1 + Rx 1 | SPGBEBA2005421 | V50017-U463-K500 | SFP | GbE-LX/10km |  | -6.9 | -5.2 | -25.0 | 0.0 | GbE T1G | 23 | -- | Enabled | -- | -- | null err= null | null err= null | --
Ibague2 | 13 | 7 | 2 | Tx 2 + Rx 2 | SPGBEBI2010293 | V50017-U463-K500 | SFP | GbE-LX/10km |  | -6.1 | -5.2 | -25.0 | 0.0 | GbE T1G | 22 | -- | Enabled | -- | -- | null err= null | null err= null | --
Ibague2 | 13 | 7 | 3 | Tx 3 + Rx 3 | -- | -- | -- | -- |  | null | null | null | -- | -- | -- | -- | -- | -- | -- | -- | -- | --
Ibague2 | 13 | 7 | 4 | Tx 4 + Rx 4 | -- | -- | -- | -- |  | null | null | null | -- | -- | -- | -- | -- | -- | -- | -- | -- | --
Ibague2 | 13 | 7 | 21 | Tx 21 + Rx 21 | FTLXQ24S09D3 | V50017-U790-K500 | DWXFP | OTU2etunDW/80km |  | -9.9 | 1.2 | -20.0 | -- | OTU | -- | 0 | Enabled | 194200000 | Standard | -- | -- | --
Ibague2 | 13 | 7 | 22 | Tx 22 + Rx 22 | FTLXR11W0094 | V50017-U790-K500 | DWXFP | OTU2etunDW/80km |  | -14.2 | 1.1 | -23.0 | -- | OTU | -- | 1.9E-10 | Enabled | 194200000 | unknow 6 | -- | -- | --
IbagueP | 1 | 10 | -- | I01T10G-1/REGIO | BM-/V1737043 | S42024-L5437-B397-09 | -- | -- |  | -- | -- | -- | -- | -- | -- | -- | -- | -- | -- | -- | --
IbagueP | 1 | 10 | 1 | Client: Tx + Rx | TRF5T14B90151 | V50017-U770-K500 | XFP | 10GBASE-LR/10km |  | -8.1 | -2.9 | -17.0 | 2.0 | GbE(Transp) | 43 | -- | Enabled | -- | -- | 8484 err= 0 | 8486 err= 0 | --
IbagueP | 1 | 10 | 2 | Line: Tx + Rx | 3D07_REGIO | V50017-U2248-K800-01 | MSA | OTU-2v |  | -7.5 | 0.3 | -15.0 | -- | OTU2_2E | -- | 0 | Enabled | 193700000 | Standard | -- | -- | --
IbagueP | 1 | 11 | -- | I01T10G-1/REGIO | BM-/V8724685 | S42024-L5437-B417-13 | -- | -- |  | -- | -- | -- | -- | -- | -- | -- | -- | -- | -- | -- | -- | [RTDN-ASON_2-1] (BORT_6-108 to 6-111_BUCA_6-103 to 2-105_PELU_2-107 to TOLU_3-113) [TOLU-ASON_13-1]
IbagueP | 1 | 11 | 1 | Client: Tx + Rx | TRF5T14B90394 | V50017-U770-K500 | XFP | 10GBASE-LR/10km |  | -7.8 | -2.4 | -17.0 | 2.0 | GbE(Transp) | 45 | -- | Enabled | -- | -- | 300141 err= 0 | 668768 err= 0 | --
IbagueP | 1 | 11 | 2 | Line: Tx + Rx | 3D07_REGIO | V50017-U2358-K800-01 | MSA | OTU-2v |  | -9.4 | 0.4 | -15.0 | -- | OTU2_2E | -- | 0 | Enabled | 193200000 | Standard | -- | -- | --
IbagueP | 1 | 12 | -- | I01T10G-1/LH | BM-/F4003881 | S42024-L5437-A102-04 | -- | -- |  | -- | -- | -- | -- | -- | -- | -- | -- | -- | -- | -- | -- | ................................................................................................................................
IbagueP | 1 | 12 | 1 | Client: Tx + Rx | TRF5T14B90575 | V50017-U770-K500 | XFP | 10GBASE-LR/10km |  | -7.3 | -2.6 | -17.0 | 2.0 | GbE(Transp) | 43 | -- | Enabled | -- | -- | 41388908 err= 0 | 110398352 err= 0 | --
IbagueP | 1 | 12 | 2 | Line: Tx + Rx | 3200_LHD | V50017-U585-K822-01 | MSA | OTU-2v |  | -10.0 | 0.6 | -15.0 | -- | OTU2_2E | -- | 0 | Enabled | 193100000 | Standard | -- | -- | --
IbagueP | 1 | 13 | -- | I01T10G-1/REGIO | BM+/UN705715 | S42024-L5437-B389-08 | -- | -- |  | -- | -- | -- | -- | -- | -- | -- | -- | -- | -- | -- | --
IbagueP | 1 | 13 | 1 | Client: Tx + Rx | TRF5T14B90314 | V50017-U770-K500 | XFP | 10GBASE-LR/10km |  | -6.2 | -3.9 | -17.0 | 2.0 | GbE(Transp) | 46 | -- | Enabled | -- | -- | 57225778 err= 0 | 43357931 err= 0 | --
IbagueP | 1 | 13 | 2 | Line: Tx + Rx | 3D07_REGIO | V50017-U2244-K800-01 | MSA | OTU-2v |  | -7.6 | 0.4 | -15.0 | -- | OTU2_2E | -- | 0 | Enabled | 193900000 | Standard | -- | -- | --
IbagueP | 1 | 14 | -- | I01T10G-1/REGIO | BM+/U9705858 | S42024-L5437-B425-07 | -- | -- |  | -- | -- | -- | -- | -- | -- | -- | -- | -- | -- | -- | -- | [RTDC-ASON_1-1] (BOCE_2-110 to CALI_4-102) [CALI-ASON_4-1]
IbagueP | 1 | 14 | 1 | Client: Tx + Rx | TRF5T14B93531 | V50017-U770-K500 | XFP | 10GBASE-LR/10km |  | -8.1 | -3.1 | -17.0 | 2.0 | GbE(Transp) | 46 | -- | Enabled | -- | -- | 18232295 err= 0 | 17931495 err= 0 | --
IbagueP | 1 | 14 | 2 | Line: Tx + Rx | 3D07_REGIO | V50017-U2262-K800-01 | MSA | OTU-2v |  | -8.4 | 0.6 | -15.0 | -- | OTU2_2E | -- | 0 | Enabled | 193000000 | Standard | -- | -- | --
IbagueP | 2 | 4 | -- | I01T10G-1/REGIO | BM-/V1737172 | S42024-L5437-B413-09 | -- | -- |  | -- | -- | -- | -- | -- | -- | -- | -- | -- | -- | -- | -- | Red Metro Eth. To BogCTR (BogRTD 7_13 <-> BogCTR 5_7)
IbagueP | 2 | 4 | 1 | Client: Tx + Rx | TRF5T14B90276 | V50017-U770-K500 | XFP | 10GBASE-LR/10km |  | -15.0 | -2.7 | -17.0 | 2.0 | GbE(Transp) | 43 | -- | Enabled | -- | -- | 58024982 err= 0 | 36377599 err= 0 | --
IbagueP | 2 | 4 | 2 | Line: Tx + Rx | 3D07_REGIO | V50017-U2256-K800-01 | MSA | OTU-2v |  | -8.3 | 0.2 | -15.0 | -- | OTU2_2E | -- | 0 | Enabled | 193300000 | Standard | -- | -- | --
IbagueP | 2 | 5 | -- | I01T10G-1/REGIO | BM+/U9713973 | S42024-L5437-B385-07 | -- | -- |  | -- | -- | -- | -- | -- | -- | -- | -- | -- | -- | -- | -- | Red Metro Eth. To Cali ( BogCTR 2_8<->Cali 4_1), LineTx, Voa 2.3.in6 , LineRx, Voa 2.3.out5
IbagueP | 2 | 5 | 1 | Client: Tx + Rx | TRF5T14B90316 | V50017-U770-K500 | XFP | 10GBASE-LR/10km |  | -7.7 | -2.3 | -17.0 | 2.0 | GbE(Transp) | 45 | -- | Enabled | -- | -- | 75899895 err= 0 | 48290522 err= 0 | --
IbagueP | 2 | 5 | 2 | Line: Tx + Rx | 3D07_REGIO | V50017-U2242-K800-01 | MSA | OTU-2v |  | -8.8 | 0.6 | -15.0 | -- | OTU2_2E | -- | 0 | Enabled | 194000000 | Standard | -- | -- | --
IbagueP | 2 | 6 | -- | I01T10G-1/REGIO | BM+/UN705725 | S42024-L5437-B381-08 | -- | -- |  | -- | -- | -- | -- | -- | -- | -- | -- | -- | -- | -- | -- | To Armenia (Huawei 6 - Ibague 3_13) <-> (Armenia 3_3 - Huawei 13)
IbagueP | 2 | 6 | 1 | Client: Tx + Rx | TRF5T14B90315 | V50017-U770-K500 | XFP | 10GBASE-LR/10km |  | -10.3 | -2.3 | -17.0 | 2.0 | GbE(Transp) | 43 | -- | Enabled | -- | -- | 10648 err= 0 | 10931 err= 0 | --
IbagueP | 2 | 6 | 2 | Line: Tx + Rx | 3D07_REGIO | V50017-U2240-K800-01 | MSA | OTU-2v |  | -7.9 | 0.5 | -15.0 | -- | OTU2_2E | -- | 0 | Enabled | 194100000 | Standard | -- | -- | --
IbagueP | 2 | 7 | -- | I05AD10G-1 | BM-/D6003413 | S42024-L5581-A200-03 | -- | -- |  | -- | -- | -- | -- | -- | -- | -- | -- | -- | -- | -- | -- | ................................................................................................................................
IbagueP | 2 | 7 | 1 | Client: Tx 1 + Rx 1 | RTXMEC140700310258 | V50017-U463-K500 | SFP | GbE-LX/10km |  | -40.0 | -40.0 | -25.0 | 0.0 | GbE(Mapping OPU1e) | 0 | -- | Disabled | -- | -- | 0 err= 0 | 0 err= 0 | --
IbagueP | 2 | 7 | 2 | Client: Tx 2 + Rx 2 | SPGBFBA2008346 | V50017-U463-K500 | SFP | GbE-LX/10km |  | -11.0 | -5.6 | -25.0 | 0.0 | GbE(Mapping OPU1e) | 21 | -- | Enabled | -- | -- | 4465394 err= 0 | 13358 err= 0 | --
IbagueP | 2 | 7 | 6 | Line: Tx 1 + Rx 1 | FTLXQ15SZZ4G | V50017-U790-K500 | DWXFP | OTU2etunDW/80km |  | -12.5 | 1.0 | -15.0 | -- | OTU | -- | 0 | Enabled | 193800000 | Standard | -- | -- | --
IbagueP | 2 | 8 | -- | I01T10G-1/LH | BM-/F4003876 | S42024-L5437-A102-04 | -- | -- | - 1_ETHERNET_10G.SSF-egress. - 2_ODU2.SSF. | -- | -- | -- | -- | -- | -- | -- | -- | -- | -- | -- | -- | ................................................................................................................................
IbagueP | 2 | 8 | 1 | Client: Tx + Rx | XPMRF462000124 | V50017-U770-K500 | XFP | 10GBASE-LR/10km | - ETHERNET_10G.SSF-egress. | -2.7 | -1.7 | -17.0 | 2.0 | GbE(Mapping OPU1e) | 42 | -- | Enabled | -- | -- | 0 err= 0 | 0 err= 0 | --
IbagueP | 2 | 8 | 2 | Line: Tx + Rx | 3200_LHD | V50017-U585-K822-01 | MSA | OTU-2v | - ODU2.SSF. | -8.7 | 0.4 | -15.0 | -- | OTU2(overclocked OTU1e) | -- | 0 | Enabled | 194400000 | unknow 4 | -- | -- | --
IbagueP | 2 | 9 | -- | I04TQ10G-1 | BM-/FN005577 | S42024-L5633-A200-07 | -- | -- | - 2_ETHERNET_10G.UNKNOWN. | -- | -- | -- | -- | -- | -- | -- | -- | -- | -- | -- | -- | ................................................................................................................................
IbagueP | 2 | 9 | 1 | Tx 1 + Rx 1 | SPP1FAM2016119 | V50017-U622-K500 | SFP+ | 10GBASE-LR/10km | UnknowPORT | null | null | null | -- | GbE(Transp) | -- | -- | -- | -- | -- | 7521152 err= 0 | 4532692 err= 0 | --
IbagueP | 2 | 9 | 2 | Tx 2 + Rx 2 | FTLXUGJ0626 | V50017-U770-K500 | XFP | 10GBASE-LR/10km | - ETHERNET_10G.UNKNOWN. | -8.5 | -2.1 | -17.0 | 2.0 | GbE(Transp) | 41 | -- | Enabled | -- | -- | 0 err= 0 | 0 err= 0 | --
IbagueP | 2 | 9 | 3 | Tx 3 + Rx 3 | JXP0BG0674560062 | V50017-U790-K500 | DWXFP | OTU2etunDW/80km |  | -12.1 | 0.4 | -15.0 | -- | OTU2_2E | -- | 0 | Enabled | 194200000 | Standard | -- | -- | --
IbagueP | 2 | 9 | 4 | Tx 4 + Rx 4 | TL88VTN245750 | V50017-U790-K500 | DWXFP | OTU2etunDW/80km |  | -12.3 | 0.8 | -15.0 | -- | OTU2_2E | -- | 0 | Enabled | 192900000 | Standard | -- | -- | --
IbagueP | 2 | 12 | 1 | Tx 1 + Rx 1 | SPGBFBA2008723 | V50017-U463-K500 | SFP | GbE-LX/10km |  | -7.3 | -5.5 | -25.0 | 0.0 | GbE T1G | 21 | -- | Enabled | -- | -- | null err= null | null err= null | --
IbagueP | 2 | 12 | 2 | Tx 2 + Rx 2 | SPGBFBA2008348 | V50017-U463-K500 | SFP | GbE-LX/10km |  | -8.1 | -5.6 | -25.0 | 0.0 | GbE T1G | 18 | -- | Enabled | -- | -- | null err= null | null err= null | --
IbagueP | 2 | 12 | 19 | Tx 19 + Rx 19 | TL88VTN245748 | V50017-U790-K500 | DWXFP | OTU2etunDW/80km |  | -13.1 | 0.7 | -15.0 | -- | OTU | -- | 0 | Enabled | 193600000 | Standard | -- | -- | --
IbagueP | 2 | 12 | 20 | Tx 20 + Rx 20 | JXP0FB2295910091 | V50017-U790-K500 | DWXFP | OTU2etunDW/80km |  | -12.1 | 0.5 | -15.0 | -- | OTU | -- | 0 | Enabled | 192800000 | Standard | -- | -- | --
IbagueP | 2 | 14 | -- | I01T10G-1/LH | BM-/E5001999 | S42024-L5437-A101-13 | -- | -- |  | -- | -- | -- | -- | -- | -- | -- | -- | -- | -- | -- | -- | ID 46950 RAG-IBA-PPINTADA 6/1/2
IbagueP | 2 | 14 | 1 | Client: Tx + Rx | FTLXURD129Q | V50017-U770-K500 | XFP | 10GBASE-LR/10km |  | -1.8 | -2.3 | -17.0 | 2.0 | GbE(Transp) | 42 | -- | Enabled | -- | -- | 59648003 err= 0 | 29164948 err= 0 | --
IbagueP | 2 | 14 | 2 | Line: Tx + Rx | 3200_LHD | V50017-U585-K822-01 | MSA | OTU-2v |  | -6.7 | 0.5 | -15.0 | -- | OTU2_2E | -- | 0 | Enabled | 193500000 | Standard | -- | -- | --
IbagueP | 2 | 15 | -- | I01T10G-1/LH | BM-/D6003287 | S42024-L5437-A101-11 | -- | -- |  | -- | -- | -- | -- | -- | -- | -- | -- | -- | -- | -- | -- | ID 46948 RAG-IBA-PPINTADA 6/1/1
IbagueP | 2 | 15 | 1 | Client: Tx + Rx | TRF5T06E86981 | V50017-U770-K500 | XFP | 10GBASE-LR/10km |  | -2.0 | -4.1 | -17.0 | 2.0 | GbE(Transp) | 48 | -- | Enabled | -- | -- | 64347088 err= 0 | 29137823 err= 0 | --
IbagueP | 2 | 15 | 2 | Line: Tx + Rx | 0B09_LH | V50017-U384-K822-01 | MSA | OTU-2v |  | -7.8 | 0.4 | -15.0 | -- | OTU2_2E | -- | 0 | Enabled | 194300000 | Standard | -- | -- | --
IbagueP | 4 | 2 | -- | I01T100G-2/CQP | BM-/H5001648 | S42024-L5690-A200-13 | -- | -- |  | -- | -- | -- | -- | -- | -- | -- | -- | -- | -- | -- | -- | ................................................................................................................................
IbagueP | 4 | 2 | 1 | Client: Tx + Rx | TRC5J16C80342 | V50017-U740-K500 | CFP | 100GBASE-LR4/10km |  | -3.5 | 6.5 | -10.6 | 4.5 | GbE(Mapping OPU1e) | -999 | -- | Enabled | -- | -- | -- | -- | --
IbagueP | 4 | 2 | 2 | Line: Tx + Rx | 4201_QPSK | S42025-L5270-A1-15 | LB100 | OTU-4v |  | -7.1 | 2.9 | -22.0 | -- | OTU | -- | 5.2E-07 | Enabled | 195000000 | unknow 9 | -- | -- | --
IbagueP | 4 | 5 | -- | I01T100G-2/CQP | BM-/H7005940 | S42024-L5690-A200-NA | -- | -- |  | -- | -- | -- | -- | -- | -- | -- | -- | -- | -- | -- | -- | ................................................................................................................................
IbagueP | 4 | 5 | 1 | Client: Tx + Rx | FTLCUPD043R | V50017-U740-K500 | CFP | 100GBASE-LR4/10km |  | 0.0 | 6.6 | -10.6 | 4.5 | GbE(Mapping OPU1e) | -999 | -- | Enabled | -- | -- | -- | -- | --
IbagueP | 4 | 5 | 2 | Line: Tx + Rx | 4201_QPSK | S42025-L5270-A1-15 | LB100 | OTU-4v |  | -7.3 | 1.5 | -22.0 | -- | OTU | -- | 2.9E-05 | Enabled | 193400000 | unknow 9 | -- | -- | --
IbagueP | 4 | 13 | -- | I01T10G-1/LH | BM-/AN702302 | S42024-L5437-A101-11 | -- | -- | - 1_ETHERNET_10G.SSF-egress. - 1_ETHERNET_10G.SSF-egress. | -- | -- | -- | -- | -- | -- | -- | -- | -- | -- | -- | -- | ................................................................................................................................
IbagueP | 4 | 13 | 1 | Client: Tx + Rx | TRF5T09A34515 | V50017-U770-K500 | XFP | 10GBASE-LR/10km | - ETHERNET_10G.SSF-egress. - ETHERNET_10G.SSF-egress. | -40.0 | -40.0 | -17.0 | 2.0 | GbE(Mapping OPU1e) | 0 | -- | Disabled | -- | -- | null err= null | null err= null | --
IbagueP | 4 | 13 | 2 | Line: Tx + Rx | 4612_LH | V50017-U384-K822-01 | MSA | OTU-2v |  | -7.1 | 0.4 | -15.0 | -- | OTU2(overclocked OTU1e) | -- | 0 | Enabled | 192500000 | Standard | -- | -- | --
Ipiales-1 | 1 | 5 | -- | I04TQ10G-1 | BM-/H4006009 | S42024-L5633-A200-07 | -- | -- | - 5_RS64.SSF. - 5_RS64.SSF-egress. | -- | -- | -- | -- | -- | -- | -- | -- | -- | -- | -- | -- | ................................................................................................................................
Ipiales-1 | 1 | 5 | 1 | Tx 1 + Rx 1 | FTLXUQN19AD | V50017-U623-K500 | SFP+ | STM64I-64.1/2km | UnknowPORT | null | null | null | -- | SDH-Sync | -- | -- | -- | -- | -- | -- | -- | --
Ipiales-1 | 1 | 5 | 2 | Tx 2 + Rx 2 | FTLXA9304F5 | V50017-U770-K500 | XFP | 10GBASE-LR/10km |  | -2.0 | -1.9 | -17.0 | 2.0 | GbE-GFP (P) | 39 | -- | Enabled | -- | -- | 17744933 err= 0 | 3191800 err= 0 | --
Ipiales-1 | 1 | 5 | 3 | Tx 3 + Rx 3 | FTLXQ15SZZ4L | V50017-U790-K500 | DWXFP | OTU2etunDW/80km |  | -11.8 | 1.1 | -15.0 | -- | OTU | -- | 0 | Enabled | 194000000 | unknow 4 | -- | -- | --
Ipiales-1 | 1 | 5 | 4 | Tx 4 + Rx 4 | JXP0BG117456000E | V50017-U790-K500 | DWXFP | OTU2etunDW/80km |  | -11.7 | 0.4 | -15.0 | -- | OTU | -- | 0 | Enabled | 193300000 | unknow 4 | -- | -- | --
Ipiales-1 | 1 | 5 | 5 | Tx 5 + Rx 5 | FTLXUK30F5G | V50017-U623-K500 | SFP+ | STM64I-64.1/2km | UnknowPORT | null | null | null | -- | SDH | -- | -- | -- | -- | -- |  |  | --
Ipiales-1 | 1 | 5 | 6 | Tx 6 + Rx 6 | TRF5T06D75852 | V50017-U770-K500 | XFP | 10GBASE-LR/10km |  | -2.6 | -2.5 | -17.0 | 2.0 | GbE-GFP (P) | 52 | -- | Enabled | -- | -- | 41361570 err= 0 | 68723630 err= 0 | --
Ipiales-1 | 1 | 5 | 7 | Tx 7 + Rx 7 | FTLXQ15SZZ5Q | V50017-U790-K500 | DWXFP | OTU2etunDW/80km |  | -12.5 | 1.1 | -15.0 | -- | OTU | -- | 0 | Enabled | 194000000 | unknow 4 | -- | -- | --
Ipiales-1 | 1 | 5 | 8 | Tx 8 + Rx 8 | JXP0BG0574560026 | V50017-U790-K500 | DWXFP | OTU2etunDW/80km |  | -11.2 | 0.4 | -15.0 | -- | OTU | -- | 0 | Enabled | 194300000 | unknow 4 | -- | -- | --
Ipiales-1 | 2 | 6 | 1 | Tx 1 + Rx 1 | SPGBF6Q2007710 | V50017-U463-K500 | SFP | GbE-LX/10km |  | -6.4 | -5.2 | -25.0 | 0.0 | GbE T1G | 18 | -- | Enabled | -- | -- | null err= null | null err= null | --
Ipiales-1 | 2 | 6 | 2 | Tx 2 + Rx 2 | SPGBF6Q2007706 | V50017-U463-K500 | SFP | GbE-LX/10km |  | -6.1 | -5.2 | -25.0 | 0.0 | GbE T1G | 19 | -- | Enabled | -- | -- | null err= null | null err= null | --
Ipiales-1 | 2 | 6 | 3 | Tx 3 + Rx 3 | SPGBF6Q2007556 | V50017-U463-K500 | SFP | GbE-LX/10km |  | -5.2 | -5.3 | -25.0 | 0.0 | GbE T1G | 21 | -- | Enabled | -- | -- | null err= null | null err= null | --
Ipiales-1 | 2 | 6 | 19 | Tx 19 + Rx 19 | FTLXQ15SZZ4K | V50017-U790-K500 | DWXFP | OTU2etunDW/80km |  | -11.7 | 1.0 | -22.0 | -- | OTU | -- | 4.1E-09 | Enabled | 193700000 | Standard | -- | -- | --
Ipiales-1 | 2 | 6 | 21 | Tx 21 + Rx 21 | JXP0FC45060301D5 | V50017-U790-K500 | DWXFP | OTU2etunDW/80km |  | -11.6 | 0.5 | -15.0 | -- | OTU2_2E | -- | 0 | Enabled | 193900000 | Standard | -- | -- | --
Ipiales-1 | 2 | 9 | -- | I01T10G-1/LH | BM-/B8010476 | S42024-L5437-A101-11 | -- | -- |  | -- | -- | -- | -- | -- | -- | -- | -- | -- | -- | -- | -- | ................................................................................................................................
Ipiales-1 | 2 | 9 | 1 | Client: Tx + Rx | XPMRC8A2004405 | V50017-U770-K500 | XFP | 10GBASE-LR/10km |  | -8.4 | -2.8 | -17.0 | 2.0 | GbE(Transp) | 39 | -- | Enabled | -- | -- | 8400 err= 0 | 308 err= 0 | --
Ipiales-1 | 2 | 9 | 2 | Line: Tx + Rx | 4612_LH | V50017-U384-K822-01 | MSA | OTU-2v |  | -6.9 | 0.4 | -15.0 | -- | OTU2_2E | -- | 0 | Enabled | 193900000 | Standard | -- | -- | --
Ipiales-1 | 2 | 11 | -- | I01T10G-1/LH | BM-/X3710633 | S42024-L5437-A101-10 | -- | -- |  | -- | -- | -- | -- | -- | -- | -- | -- | -- | -- | -- | --
Ipiales-1 | 2 | 11 | 1 | Client: Tx + Rx | XPMRC9E2000622 | V50017-U770-K500 | XFP | 10GBASE-LR/10km |  | -8.1 | -2.4 | -17.0 | 2.0 | GbE(Mapping OPU1e) | 39 | -- | Enabled | -- | -- | 0 err= 0 | 25564 err= 0 | --
Ipiales-1 | 2 | 11 | 2 | Line: Tx + Rx | 4612_LH | V50017-U384-K822-01 | MSA | OTU-2v |  | -6.8 | 0.5 | -15.0 | -- | OTU2(overclocked OTU1e) | -- | 0 | Enabled | 193700000 | Standard | -- | -- | --
MADRID-1 | 1 | 3 | -- | I01T10G-1/LH | BMXN715272 | S42024-L5437-A101-11 | -- | -- |  | -- | -- | -- | -- | -- | -- | -- | -- | -- | -- | -- | -- | ................................................................................................................................
MADRID-1 | 1 | 3 | 1 | Client: Tx + Rx | FTLXUGG0476 | V50017-U770-K500 | XFP | STM64I-64.1/2km |  | -14.6 | -2.0 | -17.0 | 2.0 | SDH | 40 | -- | Enabled | -- | -- | HuaWei SBS | HuaWei SBS | --
MADRID-1 | 1 | 3 | 2 | Line: Tx + Rx | 4612_LH | V50017-U384-K822-01 | MSA | OTU-2v |  | -5.9 | 0.4 | -15.0 | -- | OTU | -- | 0 | Enabled | 194000000 | unknow 4 | -- | -- | --
MADRID-1 | 1 | 8 | -- | I01T10G-1/LH | BMXN715275 | S42024-L5437-A101-11 | -- | -- |  | -- | -- | -- | -- | -- | -- | -- | -- | -- | -- | -- | -- | ................................................................................................................................
MADRID-1 | 1 | 8 | 1 | Client: Tx + Rx | TRF5T06D75170 | V50017-U770-K500 | XFP | STM64I-64.1/2km |  | -5.8 | -3.3 | -17.0 | 2.0 | SDH | 50 | -- | Enabled | -- | -- | HuaWei SBS | FACA7500 8-2 | --
MADRID-1 | 1 | 8 | 2 | Line: Tx + Rx | 4612_LH | V50017-U384-K822-01 | MSA | OTU-2v |  | -7.0 | 0.5 | -15.0 | -- | OTU | -- | 0 | Enabled | 193700000 | unknow 4 | -- | -- | --
MADRID-1 | 1 | 9 | -- | I04TQ10G-1 | BMH4006004 | S42024-L5633-A200-07 | -- | -- |  | -- | -- | -- | -- | -- | -- | -- | -- | -- | -- | -- | -- | ................................................................................................................................
MADRID-1 | 1 | 9 | 1 | Tx 1 + Rx 1 | FTLXAV41G1P | V50017-U622-K500 | SFP+ | 10GBASE-LR/10km | UnknowPORT | null | null | null | -- | GbE-GFP (P) | -- | -- | -- | -- | -- | 5848704 err= 0 | 6172448 err= 0 | --
MADRID-1 | 1 | 9 | 2 | Tx 2 + Rx 2 | XPMRD932029128 | V50017-U770-K500 | XFP | 10GBASE-LR/10km |  | -3.4 | -1.9 | -17.0 | 2.0 | GbE(Transp) | 34 | -- | Enabled | -- | -- | 4186758 err= 0 | 5756297 err= 0 | --
MADRID-1 | 1 | 9 | 3 | Tx 3 + Rx 3 | TL88VTN250322 | V50017-U790-K500 | DWXFP | OTU2etunDW/80km |  | -8.6 | 0.7 | -15.0 | -- | OTU | -- | 0 | Enabled | 194400000 | unknow 4 | -- | -- | --
MADRID-1 | 1 | 9 | 4 | Tx 4 + Rx 4 | TL88VTN245753 | V50017-U790-K500 | DWXFP | OTU2etunDW/80km |  | -8.2 | 0.7 | -15.0 | -- | OTU2_2E | -- | 0 | Enabled | 194200000 | Standard | -- | -- | --
MADRID-1 | 2 | 7 | -- | I01T10G-1/LH | BMEN003338 | S42024-L5437-A101-13 | -- | -- |  | -- | -- | -- | -- | -- | -- | -- | -- | -- | -- | -- | -- | ................................................................................................................................
MADRID-1 | 2 | 7 | 1 | Client: Tx + Rx | TRF5T12K43324 | V50017-U770-K500 | XFP | 10GBASE-LR/10km |  | -7.9 | -2.5 | -17.0 | 2.0 | GbE(Transp) | 43 | -- | Enabled | -- | -- | 10028586 err= 0 | 17855712 err= 0 | --
MADRID-1 | 2 | 7 | 2 | Line: Tx + Rx | 3200_LHD | V50017-U585-K822-01 | MSA | OTU-2v |  | -5.3 | 0.4 | -15.0 | -- | OTU2_2E | -- | 0 | Enabled | 193500000 | Standard | -- | -- | --
MADRID-1 | 2 | 8 | -- | I01T10G-1/LH | BMCN005719 | S42024-L5437-A101-11 | -- | -- |  | -- | -- | -- | -- | -- | -- | -- | -- | -- | -- | -- | -- | ................................................................................................................................
MADRID-1 | 2 | 8 | 1 | Client: Tx + Rx | XPMRF462000178 | V50017-U770-K500 | XFP | 10GBASE-LR/10km |  | -11.8 | -40.0 | -17.0 | 2.0 | GbE(Transp) | 0 | -- | Disabled | -- | -- | 10041404 err= 0 | 17877531 err= 0 | --
MADRID-1 | 2 | 8 | 2 | Line: Tx + Rx | 0B09_LH | V50017-U384-K822-01 | MSA | OTU-2v |  | -6.4 | 0.4 | -15.0 | -- | OTU2_2E | -- | 0 | Enabled | 195500000 | Standard | -- | -- | --
Manizales | 3 | 8 | -- | I01T10G-1/LH | BMB4702121 | S42024-L5437-A101-11 | -- | -- |  | -- | -- | -- | -- | -- | -- | -- | -- | -- | -- | -- | -- | ................................................................................................................................
Manizales | 3 | 8 | 1 | Client: Tx + Rx | FTRXKCS011E | V50017-U772-K500 | XFP | STM64S-64.2b/40km |  | -12.2 | 1.1 | -17.0 | 2.0 | SDH | 48 | -- | Enabled | -- | -- | MAN7500-8 | HuaWei SBS | --
Manizales | 3 | 8 | 2 | Line: Tx + Rx | 4612_LH | V50017-U384-K822-01 | MSA | OTU-2v |  | -6.6 | 0.5 | -15.0 | -- | OTU | -- | 0 | Enabled | 196000000 | unknow 4 | -- | -- | --
Manizales | 3 | 9 | -- | I05AD10G-1 | BMB4707186 | S42024-L5581-A100-E2 | -- | -- | - 4_ETHERNET_1G.SSF-egress. - 5_RS16.SSF-egress. - 7_OCH.SSF-P. - 7_OTU2.SSF. - 7_ODU2.SSF. - 7_f3.GFP_CHANNEL.SSF. - 7_f4.GFP_CHANNEL.SSF. | -- | -- | -- | -- | -- | -- | -- | -- | -- | -- | -- | -- | ................................................................................................................................
Manizales | 3 | 9 | 1 | Client: Tx 1 + Rx 1 | SPGBACH2011622 | V50017-U463-K500 | SFP | GbE-LX/10km |  | -5.9 | -5.4 | -25.0 | 0.0 | GbE(Mapping OPU1e) | 25 | -- | Enabled | -- | -- | null err= null | null err= null | --
Manizales | 3 | 9 | 4 | Client: Tx 4 + Rx 4 | 3.1289e+18 | V50017-U341-K500 | SFP | GbE-LX/10km | - ETHERNET_1G.SSF-egress. | -40.0 | 1.5 | -25.0 | 0.0 | GbE(Mapping OPU1e) | 24 | -- | Enabled | -- | -- | 0 err= 0 | 0 err= 0 | --
Manizales | 3 | 9 | 5 | Client: Tx 5 + Rx 5 | 3.1289e+18 | V50017-U341-K500 | SFP | STM16L-16.1/40km | - RS16.SSF-egress. | -9.1 | 1.2 | -33.0 | -5.0 | SDH | 24 | -- | Enabled | -- | -- | HuaWei SBS | MOVMED-13-2 | --
Manizales | 3 | 9 | 6 | Line: Tx 1 + Rx 1 | JXP0FB1173910382 | V50017-U790-K500 | DWXFP | OTU2etunDW/80km |  | -10.8 | 0.4 | -23.0 | -- | OTU | -- | 0 | Enabled | 192700000 | Standard | -- | -- | --
Manizales | 3 | 9 | 7 | Line: Tx 2 + Rx 2 | JXP0FB0595910191 | V50017-U790-K500 | DWXFP | OTU2etunDW/80km | - OCH.SSF-P. - OTU2.SSF. - ODU2.SSF. - f3.GFP_CHANNEL.SSF. - f4.GFP_CHANNEL.SSF. | -40.0 | 0.5 | -23.0 | -- | OTU | -- | -? | Enabled | 195300000 | Standard | -- | -- | --
Manizales | 3 | 10 | -- | I04TQ10G-1 | BMB5701566 | S42024-L5633-A100-08 | -- | -- | - 6_RS64.SSF-egress. - 8_OCH.SSF-P. - 8_OTU2.SSF. - 8_ODU2.SSF. | -- | -- | -- | -- | -- | -- | -- | -- | -- | -- | -- | -- | ................................................................................................................................
Manizales | 3 | 10 | 6 | Tx 6 + Rx 6 | FTRXKCB0059 | V50017-U772-K500 | XFP | STM64S-64.2b/40km | - RS64.SSF-egress. | -12.7 | 0.4 | -20.0 | 2.0 | SDH | 55 | -- | Enabled | -- | -- | MAN7500-29 |  | --
Manizales | 3 | 10 | 8 | Tx 8 + Rx 8 | JXP0FB0595910195 | V50017-U790-K500 | DWXFP | OTU2etunDW/80km | - OCH.SSF-P. - OTU2.SSF. - ODU2.SSF. | -40.0 | 0.4 | -23.0 | -- | OTU | -- | -? | Enabled | 195900000 | unknow 4 | -- | -- | --
Manizales | 3 | 11 | -- | I05AD10G-1 | BMB5703554 | S42024-L5581-A100-E2 | -- | -- | - 3_ETHERNET_1G.SSF-egress. - 4_ETHERNET_1G.SSF-egress. - 5_ETHERNET_1G.SSF-egress. - 7_OCH.SSF-P. - 7_OTU2.SSF. - 7_ODU2.SSF. - 7_f4.GFP_CHANNEL.SSF. - 7_f5.GFP_CHANNEL.SSF. - 7_f6.GFP_CHANNEL.SSF. | -- | -- | -- | -- | -- | -- | -- | -- | -- | -- | -- | -- | ................................................................................................................................
Manizales | 3 | 11 | 1 | Client: Tx 1 + Rx 1 | SPGBABT2007398 | V50017-U463-K500 | SFP | GbE-LX/10km |  | -10.7 | -6.4 | -25.0 | 0.0 | GbE(Mapping OPU1e) | 19 | -- | Enabled | -- | -- | 8759 err= 0 | 8759 err= 0 | --
Manizales | 3 | 11 | 2 | Client: Tx 2 + Rx 2 | TRF5C09B57999 | V50017-U341-K500 | SFP | STM16L-16.1/40km |  | -8.5 | 0.9 | -33.0 | -5.0 | SDH | 27 | -- | Enabled | -- | -- | MAN7500-31-1 | HuaWei SBS | --
Manizales | 3 | 11 | 3 | Client: Tx 3 + Rx 3 | RTXMEC142800470912 | V50017-U463-K500 | SFP | GbE-LX/10km | - ETHERNET_1G.SSF-egress. | -7.1 | -5.6 | -25.0 | 0.0 | GbE(Mapping OPU1e) | 12 | -- | Enabled | -- | -- | 8759 err= 0 | 0 err= 0 | --
Manizales | 3 | 11 | 4 | Client: Tx 4 + Rx 4 | RTXMEC142800470917 | V50017-U463-K500 | SFP | GbE-LX/10km | - ETHERNET_1G.SSF-egress. | -7.1 | -5.6 | -25.0 | 0.0 | GbE(Mapping OPU1e) | 10 | -- | Enabled | -- | -- | 8759 err= 0 | 0 err= 0 | --
Manizales | 3 | 11 | 5 | Client: Tx 5 + Rx 5 | SPGBF6Q2007343 | V50017-U463-K500 | SFP | GbE-LX/10km | - ETHERNET_1G.SSF-egress. | -35.2 | -5.2 | -25.0 | 0.0 | GbE(Mapping OPU1e) | 19 | -- | Enabled | -- | -- | 0 err= 0 | 0 err= 0 | --
Manizales | 3 | 11 | 6 | Line: Tx 1 + Rx 1 | JXP0FB0595910187 | V50017-U790-K500 | DWXFP | OTU2etunDW/80km |  | -12.0 | 0.5 | -23.0 | -- | OTU | -- | 0 | Enabled | 195600000 | Standard | -- | -- | --
Manizales | 3 | 11 | 7 | Line: Tx 2 + Rx 2 | JXP0FB0595910169 | V50017-U790-K500 | DWXFP | OTU2etunDW/80km | - OCH.SSF-P. - OTU2.SSF. - ODU2.SSF. - f4.GFP_CHANNEL.SSF. - f5.GFP_CHANNEL.SSF. - f6.GFP_CHANNEL.SSF. | -40.0 | 0.5 | -23.0 | -- | OTU | -- | -? | Enabled | 192700000 | Standard | -- | -- | --
Manizales | 4 | 1 | -- | I01T10G-1/LH | BMW1709209 | S42024-L5437-A101-08 | -- | -- | - 1_RS64.SSF-egress. - 2_OCH.SSF-P. - 2_OTU2.SSF. - 2_ODU2.SSF. | -- | -- | -- | -- | -- | -- | -- | -- | -- | -- | -- | -- | Movistar: MAN7500-28. Destino Pereira (3-113)
Manizales | 4 | 1 | 1 | Client: Tx + Rx | FTRXKAB00V5 | V50017-U770-K500 | XFP | STM64I-64.1/2km | - RS64.SSF-egress. | -10.8 | -2.3 | -17.0 | 2.0 | SDH | 37 | -- | Enabled | -- | -- | MAN7500-12-1 |  | --
Manizales | 4 | 1 | 2 | Line: Tx + Rx | 4612_LH | V50017-U384-K822-01 | MSA | OTU-2v | - OCH.SSF-P. - OTU2.SSF. - ODU2.SSF. | -29.2 | 0.4 | -15.0 | -- | OTU | -- | -? | Enabled | 196000000 | unknow 4 | -- | -- | --
Manizales | 4 | 2 | -- | I04TQ10G-1 | BMB5701564 | S42024-L5633-A100-08 | -- | -- | - 1_ETHERNET_10G.SSF-egress. - 1_ETHERNET_10G.UNKNOWN. - 2_RS64.SSF-egress. - 3_OCH.SSF-P. - 3_OTU2.SSF. - 3_ODU2.SSF. - 4_OCH.SSF-P. - 4_OTU2.SSF. - 4_ODU2.SSF. - 5_ETHERNET_10G.SSF-egress. - 5_ETHERNET_10G.UNKNOWN. - 6_RS64.SSF-egress. - 7_OCH.SSF-P. - 7_OTU2.SSF. | -- | -- | -- | -- | -- | -- | -- | -- | -- | -- | -- | -- | ................................................................................................................................
Manizales | 4 | 2 | 1 | Tx 1 + Rx 1 | SPP1G3K2029673 | V50017-U622-K500 | SFP+ | 10GBASE-LR/10km | UnknowPORT | null | null | null | -- | GbE-GFP (P) | -- | -- | -- | -- | -- | 0 err= 0 | 0 err= 0 | --
Manizales | 4 | 2 | 2 | Tx 2 + Rx 2 | FTRXKAB00WN | V50017-U770-K500 | XFP | STM64I-64.1/2km | - RS64.SSF-egress. | -4.8 | -2.6 | -17.0 | 2.0 | SDH | 47 | -- | Enabled | -- | -- | MAN7500-7-1 |  | --
Manizales | 4 | 2 | 3 | Tx 3 + Rx 3 | JXP0BG1074560014 | V50017-U790-K500 | DWXFP | OTU2etunDW/80km | - OCH.SSF-P. - OTU2.SSF. - ODU2.SSF. | -40.0 | 0.5 | -15.0 | -- | OTU | -- | -? | Enabled | 194000000 | unknow 4 | -- | -- | --
Manizales | 4 | 2 | 4 | Tx 4 + Rx 4 | JXP0FB077391009B | V50017-U790-K500 | DWXFP | OTU2etunDW/80km | - OCH.SSF-P. - OTU2.SSF. - ODU2.SSF. | -40.0 | 0.4 | -23.0 | -- | OTU | -- | -? | Enabled | 194400000 | unknow 4 | -- | -- | --
Manizales | 4 | 2 | 5 | Tx 5 + Rx 5 | FTLXAUS14MK | V50017-U622-K500 | SFP+ | 10GBASE-LR/10km | UnknowPORT | null | null | null | -- | GbE-GFP (P) | -- | -- | -- | -- | -- | 0 err= 0 | 0 err= 0 | --
Manizales | 4 | 2 | 6 | Tx 6 + Rx 6 | FTLXUGJ06PG | V50017-U770-K500 | XFP | STM64I-64.1/2km | - RS64.SSF-egress. | -9.4 | -2.1 | -17.0 | 2.0 | SDH | 42 | -- | Enabled | -- | -- | MAN7500-11 |  | --
Manizales | 4 | 2 | 7 | Tx 7 + Rx 7 | JXP0BF28745600A4 | V50017-U790-K500 | DWXFP | OTU2etunDW/80km | - OCH.SSF-P. - OTU2.SSF. | -40.0 | 0.5 | -15.0 | -- | OTU | -- | -? | Enabled | 195200000 | unknow 4 | -- | -- | --
Manizales | 4 | 2 | 8 | Tx 8 + Rx 8 | JXP0FB139591045D | V50017-U790-K500 | DWXFP | OTU2etunDW/80km |  | -40.0 | 0.5 | -23.0 | -- | OTU | -- | -? | Enabled | 195700000 | unknow 4 | -- | -- | --
Manizales | 4 | 3 | -- | I01T10G-1/LH | BMW9709346 | S42024-L5437-A101-10 | -- | -- | - 1_RS64.SSF-egress. - 2_OCH.SSF-P. - 2_OTU2.SSF. - 2_ODU2.SSF. | -- | -- | -- | -- | -- | -- | -- | -- | -- | -- | -- | --
Manizales | 4 | 3 | 1 | Client: Tx + Rx | SXP388E807N00230 | V50017-U770-K500 | XFP | STM64I-64.1/2km | - RS64.SSF-egress. | -5.1 | -3.2 | -17.0 | 2.0 | SDH | 44 | -- | Enabled | -- | -- | MAN7500-12-2 |  | --
Manizales | 4 | 3 | 2 | Line: Tx + Rx | 4612_LH | V50017-U384-K822-01 | MSA | OTU-2v | - OCH.SSF-P. - OTU2.SSF. - ODU2.SSF. | -29.5 | 0.4 | -15.0 | -- | OTU | -- | -? | Enabled | 195600000 | unknow 4 | -- | -- | --
Manizales | 4 | 4 | 1 | Tx 1 + Rx 1 | SPGBEBI2009282 | V50017-U463-K500 | SFP | GbE-LX/10km |  | -5.9 | -5.2 | -25.0 | 0.0 | GbE T1G | 23 | -- | Enabled | -- | -- | null err= null | null err= null | --
Manizales | 4 | 4 | 2 | Tx 2 + Rx 2 | SPGBEBI2009970 | V50017-U463-K500 | SFP | GbE-LX/10km |  | -7.7 | -5.2 | -25.0 | 0.0 | GbE T1G | 22 | -- | Enabled | -- | -- | null err= null | null err= null | --
Manizales | 4 | 4 | 3 | Tx 3 + Rx 3 | SPGBEBI2010210 | V50017-U463-K500 | SFP | GbE-LX/10km |  | -6.3 | -5.1 | -25.0 | 0.0 | GbE T1G | 22 | -- | Enabled | -- | -- | null err= null | null err= null | --
Manizales | 4 | 4 | 4 | Tx 4 + Rx 4 | SPGBF6Q2007346 | V50017-U463-K500 | SFP | GbE-LX/10km |  | -40.0 | -5.2 | -25.0 | 0.0 | GbE T1G | 21 | -- | Enabled | -- | -- | null err= null | null err= null | --
Manizales | 4 | 4 | 19 | Tx 19 + Rx 19 | FTLXQ32W0M69 | V50017-U790-K500 | DWXFP | OTU2etunDW/80km |  | -14.6 | 1.1 | -20.0 | -- | OTU | -- | 2.1E-08 | Enabled | 195400000 | unknow 6 | -- | -- | --
Manizales | 4 | 4 | 20 | Tx 20 + Rx 20 | JXP0BG067456004B | V50017-U790-K500 | DWXFP | OTU2etunDW/80km |  | -6.8 | 0.5 | -15.0 | -- | OTU | -- | 6.7E-09 | Enabled | 194500000 | unknow 6 | -- | -- | --
Manizales | 4 | 14 | -- | I01T10G-1/LH | BMA9712557 | S42024-L5437-A101-13 | -- | -- |  | -- | -- | -- | -- | -- | -- | -- | -- | -- | -- | -- | -- | ................................................................................................................................
Manizales | 4 | 14 | 1 | Client: Tx + Rx | TRF7T11D70067 |  | XFP | STM64S-64.2b/40km |  | -5.6 | 0.8 | -17.0 | 2.0 | SDH | 53 | -- | Enabled | -- | -- | MAN7500-7-2 | MovPerC6-1 | --
Manizales | 4 | 14 | 2 | Line: Tx + Rx | 3200_LHD | V50017-U585-K822-01 | MSA | OTU-2v |  | -6.9 | 0.5 | -15.0 | -- | OTU | -- | 0 | Enabled | 194400000 | unknow 4 | -- | -- | --
Manizales | 4 | 15 | -- | I04TQ10G-1 | BMB5704816 | S42024-L5633-A100-08 | -- | -- | - 7_OCH.PHF. - 7_OCH.PHF. | -- | -- | -- | -- | -- | -- | -- | -- | -- | -- | -- | -- | ................................................................................................................................
Manizales | 4 | 15 | 1 | Tx 1 + Rx 1 | FTLXAV41G46 | V50017-U622-K500 | SFP+ | 10GBASE-LR/10km | UnknowPORT | null | null | null | -- | GbE-GFP (P&P ) | -- | -- | -- | -- | -- | 28886812 err= 0 | 46643846 err= 0 | --
Manizales | 4 | 15 | 2 | Tx 2 + Rx 2 | TRF5T06D75036 | V50017-U770-K500 | XFP | STM64I-64.1/2km |  | 0.0 | -3.2 | -17.0 | 2.0 | SDH | 56 | -- | Enabled | -- | -- | MAN7500-28-1 | Movper31-1 | --
Manizales | 4 | 15 | 3 | Tx 3 + Rx 3 | JXP0BG107456002B | V50017-U790-K500 | DWXFP | OTU2etunDW/80km |  | -6.7 | 0.5 | -15.0 | -- | OTU | -- | 0 | Enabled | 194000000 | unknow 3 | -- | -- | --
Manizales | 4 | 15 | 4 | Tx 4 + Rx 4 | JXP0FB1395910409 | V50017-U790-K500 | DWXFP | OTU2etunDW/80km |  | -6.3 | 0.4 | -15.0 | -- | OTU | -- | 0 | Enabled | 195700000 | unknow 4 | -- | -- | --
Manizales | 4 | 15 | 5 | Tx 5 + Rx 5 | FTLXAUS1530 | V50017-U622-K500 | SFP+ | 10GBASE-LR/10km | UnknowPORT | null | null | null | -- | GbE-GFP (P) | -- | -- | -- | -- | -- | 70737108 err= 0 | 111436385 err= 0 | --
Manizales | 4 | 15 | 6 | Tx 6 + Rx 6 | FTRXKAB00W7 | V50017-U770-K500 | XFP | STM64I-64.1/2km |  | -5.0 | -2.0 | -17.0 | 2.0 | SDH | 39 | -- | Enabled | -- | -- | MAN7500-13 | HuaWei SBS | --
Manizales | 4 | 15 | 7 | Tx 7 + Rx 7 | JXP0BG0674560058 | V50017-U790-K500 | DWXFP | OTU2etunDW/80km | - OCH.PHF. - OCH.PHF. | -6.3 | 0.4 | -15.0 | -- | OTU | -- | 0 | Enabled | 194900000 | unknow 4 | -- | -- | --
Manizales | 4 | 15 | 8 | Tx 8 + Rx 8 | JXP0FB13959103C9 | V50017-U790-K500 | DWXFP | OTU2etunDW/80km |  | -6.5 | 0.4 | -15.0 | -- | OTU | -- | 0 | Enabled | 195300000 | unknow 4 | -- | -- | --
Medellin-2 | 2 | 12 | -- | I08AD10G-1 | BMJ3004422 | S42024-L5881-A100-12 | -- | -- |  | -- | -- | -- | -- | -- | -- | -- | -- | -- | -- | -- | -- | ................................................................................................................................
Medellin-2 | 2 | 12 | 1 | Client: Tx 1 + Rx 1 | RTXMEC142800470926 | V50017-U463-K500 | SFP | GbE-LX/10km |  | -5.3 | -5.4 | -25.0 | 0.0 | GbE(Mapping OPU1e) | 10 | -- | Enabled | -- | -- | null err= null | null err= null | --
Medellin-2 | 2 | 12 | 2 | Client: Tx 2 + Rx 2 | RTXMEC142800471623 | V50017-U463-K500 | SFP | GbE-LX/10km |  | -4.7 | -5.5 | -25.0 | 0.0 | GbE(Mapping OPU1e) | 9 | -- | Enabled | -- | -- | null err= null | null err= null | --
Medellin-2 | 3 | 6 | -- | I01T10G-1/LH | BMW5701004 | S42024-L5437-A101-10 | -- | -- | - 2_OCH.SSF-P. - 2_OTU2.SSF. | -- | -- | -- | -- | -- | -- | -- | -- | -- | -- | -- | --
Medellin-2 | 3 | 6 | 1 | Client: Tx + Rx | JXP0FC460603001E | V50017-U790-K500 | DWXFP | OTU2etunDW/80km |  | -17.1 | 0.4 | -30.0 | -3.0 | OTU | 14 | -- | Enabled | -- | -- | -- | -- | --
Medellin-2 | 3 | 6 | 2 | Line: Tx + Rx | 4612_LH | V50017-U384-K822-01 | MSA | OTU-2v | - OCH.SSF-P. - OTU2.SSF. | -29.1 | 0.4 | -15.0 | -- | OTU | -- | -? | Enabled | 194350000 | unknow 4 | -- | -- | --
Medellin-2 | 3 | 9 | -- | I08T10G-1/LH | BMA5711588 | S42024-L5439-A100-16 | -- | -- |  | -- | -- | -- | -- | -- | -- | -- | -- | -- | -- | -- | -- | ................................................................................................................................
Medellin-2 | 3 | 9 | 1 | Client: Tx 1 + Rx 1 | 3.1289e+18 | V50017-U341-K500 | SFP | STM16L-16.1/40km |  | -5.8 | 1.1 | -33.0 | -5.0 | SDH | 20 | -- | Enabled | -- | -- | MOVMED-13-1 | WBP 1-1 | --
Medellin-2 | 3 | 9 | 9 | Line: Tx + Rx | 4612_LH | V50017-U384-K822 | MSA | OTU-2v |  | -4.0 | 0.5 | -15.0 | -- | OTU | -- | 0 | Enabled | 193600000 | Standard | -- | -- | --
Medellin-2 | 3 | 11 | -- | I08T10G-1/LH | BMA5710829 | S42024-L5439-A100-16 | -- | -- |  | -- | -- | -- | -- | -- | -- | -- | -- | -- | -- | -- | -- | ................................................................................................................................
Medellin-2 | 3 | 11 | 1 | Client: Tx 1 + Rx 1 | 3.1289e+18 | V50017-U341-K500 | SFP | STM16L-16.1/40km |  | -14.5 | 1.2 | -33.0 | -5.0 | SDH | 23 | -- | Enabled | -- | -- | MovMED 6-2 | MovWBP 15-2 | --
Medellin-2 | 3 | 11 | 9 | Line: Tx + Rx | 4612_LH | V50017-U384-K822 | MSA | OTU-2v |  | -6.6 | 0.5 | -15.0 | -- | OTU | -- | 0 | Enabled | 193400000 | Standard | -- | -- | --
Medellin-2 | 3 | 13 | -- | I08T10G-1/LH | BMW4705477 | S42024-L5439-A100-12 | -- | -- |  | -- | -- | -- | -- | -- | -- | -- | -- | -- | -- | -- | -- | 4xSTM-16 TO BOGRTD
Medellin-2 | 3 | 13 | 1 | Client: Tx 1 + Rx 1 | TRF5C07A14842 | V50017-U340-K500 | SFP | STM16S-16.1/15km |  | -12.0 | -2.6 | -24.0 | 3.0 | SDH | 17 | -- | Enabled | -- | -- | MED DWDM6-1 W/S | 2RT10G 5-1 W/S | --
Medellin-2 | 3 | 13 | 3 | Client: Tx 3 + Rx 3 | TRF5C07A14861 | V50017-U340-K500 | SFP | STM16S-16.1/15km |  | -6.9 | -2.6 | -24.0 | 3.0 | SDH | 16 | -- | Enabled | -- | -- | HuaWei SBS | HuaWei SBS | --
Medellin-2 | 3 | 13 | 5 | Client: Tx 5 + Rx 5 | TRF5C07A14854 | V50017-U340-K500 | SFP | STM16S-16.1/15km |  | -12.1 | -2.4 | -24.0 | 3.0 | SDH | 17 | -- | Enabled | -- | -- | MED DWDM6-2 P/S | 2RT10G 4-1 P/S | --
Medellin-2 | 3 | 13 | 7 | Client: Tx 7 + Rx 7 | TRF5C06F23211 | V50017-U340-K500 | SFP | STM16S-16.1/15km |  | -16.9 | -2.3 | -24.0 | 3.0 | SDH | 26 | -- | Enabled | -- | -- | MED-DWDM 1-1 P/ | 2RT10G 10-1 | --
Medellin-2 | 3 | 13 | 9 | Line: Tx + Rx | 3D08_LH | V50017-U384-K822-01 | MSA | OTU-2v |  | -4.7 | 0.5 | -15.0 | -- | OTU | -- | 0 | Enabled | 193050000 | Standard | -- | -- | --
Medellin-2 | 3 | 15 | -- | I04TQ10G-1 | BMFN000969 | S42024-L5633-A200-07 | -- | -- | - 4_OCH.SSF-P. - 4_OTU2.SSF. | -- | -- | -- | -- | -- | -- | -- | -- | -- | -- | -- | -- | ................................................................................................................................
Medellin-2 | 3 | 15 | 1 | Tx 1 + Rx 1 | SPP1G3K2029661 | V50017-U622-K500 | SFP+ | 10GBASE-LR/10km | UnknowPORT | null | null | null | -- | GbE-GFP (P) | -- | -- | -- | -- | -- | 392915 err= 0 | 698319 err= 0 | --
Medellin-2 | 3 | 15 | 2 | Tx 2 + Rx 2 | TL88VTN201063 | V50017-U0792-K500 | DWXFP | OTU2etunDW/40km |  | -17.6 | 0.4 | -20.0 | -- | OTU | -- | 3.1E-09 | Enabled | 195200000 | unknow 4 | -- | -- | --
Medellin-2 | 3 | 15 | 3 | Tx 3 + Rx 3 | JXP0BG057456001E | V50017-U790-K500 | DWXFP | OTU2etunDW/80km |  | -12.7 | 0.4 | -15.0 | -- | OTU | -- | 1.4E-07 | Enabled | 193000000 | unknow 4 | -- | -- | --
Medellin-2 | 3 | 15 | 4 | Tx 4 + Rx 4 | JXP0BG0774560019 | V50017-U790-K500 | DWXFP | OTU2etunDW/80km | - OCH.SSF-P. - OTU2.SSF. | -40.0 | 0.4 | -23.0 | -- | OTU | -- | -? | Enabled | 195200000 | unknow 4 | -- | -- | --
Medellin-2 | 4 | 1 | -- | I01T10G-1/LH | BMCN005732 | S42024-L5437-A101-11 | -- | -- |  | -- | -- | -- | -- | -- | -- | -- | -- | -- | -- | -- | -- | ................................................................................................................................
Medellin-2 | 4 | 1 | 1 | Client: Tx + Rx | SXP387E626N00065 | V50017-U770-K500 | XFP | OTU2eP1I1-2D1/2km |  | -7.5 | -2.8 | -17.0 | 2.0 | OTU2_2E | 40 | 0 | Enabled | null | Standard | -- | -- | --
Medellin-2 | 4 | 1 | 2 | Line: Tx + Rx | 0B09_LH | V50017-U384-K822-01 | MSA | OTU-2v |  | -11.9 | 0.5 | -15.0 | -- | OTU2_2E | -- | 0 | Enabled | 193200000 | Standard | -- | -- | --
Medellin-2 | 4 | 2 | -- | I01T10G-1/LH | BMCN003108 | S42024-L5437-A101-11 | -- | -- |  | -- | -- | -- | -- | -- | -- | -- | -- | -- | -- | -- | -- | ................................................................................................................................
Medellin-2 | 4 | 2 | 1 | Client: Tx + Rx | XPMRF4C2006139 | V50017-U770-K500 | XFP | OTU2eP1I1-2D1/2km |  | -5.6 | -1.8 | -17.0 | 2.0 | OTU2_2E | 44 | 0 | Enabled | null | Standard | -- | -- | --
Medellin-2 | 4 | 2 | 2 | Line: Tx + Rx | 3D08_LH | V50017-U384-K822-01 | MSA | OTU-2v |  | -4.7 | 0.4 | -15.0 | -- | OTU2_2E | -- | 0 | Enabled | 193300000 | Standard | -- | -- | --
Medellin-2 | 4 | 5 | -- | I01T10G-1/LH | BMU9704530 | S42024-L5437-A100-06 | -- | -- |  | -- | -- | -- | -- | -- | -- | -- | -- | -- | -- | -- | --
Medellin-2 | 4 | 5 | 1 | Client: Tx + Rx | TRF5T09B37706 | V50017-U770-K500 | XFP | OTU2eP1I1-2D1/2km |  | -6.4 | -3.3 | -17.0 | 2.0 | OTU | 48 | -- | Enabled | -- | -- | -- | -- | --
Medellin-2 | 4 | 5 | 2 | Line: Tx + Rx | 4612_LH | V50017-U383-K822-01 | MSA | OTU-2v |  | -9.2 | 0.5 | -15.0 | -- | OTU | -- | 0 | Enabled | 193900000 | Standard | -- | -- | --
Medellin-2 | 4 | 6 | -- | I01T10G-1/LH | BMC9008297 | S42024-L5437-A101-11 | -- | -- |  | -- | -- | -- | -- | -- | -- | -- | -- | -- | -- | -- | -- | ................................................................................................................................
Medellin-2 | 4 | 6 | 1 | Client: Tx + Rx | TRF5T12K10942 | V50017-U770-K500 | XFP | OTU2eP1I1-2D1/2km |  | -6.2 | -2.6 | -17.0 | 2.0 | OTU2_2E | 43 | 0 | Enabled | null | Standard | -- | -- | --
Medellin-2 | 4 | 6 | 2 | Line: Tx + Rx | 4612_LH | V50017-U384-K822-01 | MSA | OTU-2v |  | -6.6 | 0.4 | -15.0 | -- | OTU2_2E | -- | 0 | Enabled | 192800000 | Standard | -- | -- | --
Medellin-2 | 4 | 7 | -- | I01T10G-1/LH | BMF4003924 | S42024-L5437-A102-04 | -- | -- |  | -- | -- | -- | -- | -- | -- | -- | -- | -- | -- | -- | -- | ................................................................................................................................
Medellin-2 | 4 | 7 | 1 | Client: Tx + Rx | XPMRG3K2014555 | V50017-U770-K500 | XFP | OTU2eP1I1-2D1/2km |  | -5.5 | -2.5 | -17.0 | 2.0 | OTU2_2E | 44 | 0 | Enabled | null | Standard | -- | -- | --
Medellin-2 | 4 | 7 | 2 | Line: Tx + Rx | 3200_LHD | V50017-U585-K822-01 | MSA | OTU-2v |  | -13.6 | 0.4 | -18.0 | -- | OTU2_2E | -- | 0 | Enabled | 193800000 | Standard | -- | -- | --
Medellin-2 | 4 | 9 | -- | I01T10G-1/LH | BMA9702788 | S42024-L5437-A101-11 | -- | -- |  | -- | -- | -- | -- | -- | -- | -- | -- | -- | -- | -- | -- | ................................................................................................................................
Medellin-2 | 4 | 9 | 1 | Client: Tx + Rx | XPMRF4H2007414 | V50017-U770-K500 | XFP | OTU2eP1I1-2D1/2km |  | -7.8 | -2.2 | -17.0 | 2.0 | OTU2_2E | 43 | 0 | Enabled | null | Standard | -- | -- | --
Medellin-2 | 4 | 9 | 2 | Line: Tx + Rx | 4612_LH | V50017-U384-K822-01 | MSA | OTU-2v |  | -10.5 | 0.4 | -18.0 | -- | OTU2_2E | -- | 0 | Enabled | 192500000 | Standard | -- | -- | --
Medellin-2 | 4 | 13 | -- | I05AD10G-1 | BMB4703972 | S42024-L5581-A100-E2 | -- | -- | - 3_ETHERNET_1G.SSF-egress. | -- | -- | -- | -- | -- | -- | -- | -- | -- | -- | -- | -- | ................................................................................................................................
Medellin-2 | 4 | 13 | 1 | Client: Tx 1 + Rx 1 | RTXMEC142800471893 | V50017-U463-K500 | SFP | GbE-LX/10km |  | -40.0 | -40.0 | -25.0 | 0.0 | GbE(Mapping OPU1e) | 0 | -- | Disabled | -- | -- | null err= null | null err= null | --
Medellin-2 | 4 | 13 | 2 | Client: Tx 2 + Rx 2 | TRF5C10L04686 | V50017-U463-K901 | SFP | GbE-LX/10km |  | -40.0 | -40.0 | -25.0 | 0.0 | GbE(Mapping OPU1e) | 0 | -- | Disabled | -- | -- | null err= null | null err= null | --
Medellin-2 | 4 | 13 | 3 | Client: Tx 3 + Rx 3 | SPGBACH2011388 | V50017-U463-K500 | SFP | GbE-LX/10km | - ETHERNET_1G.SSF-egress. | -4.9 | -5.9 | -25.0 | 0.0 | GbE(Mapping OPU1e) | 20 | -- | Enabled | -- | -- | null err= null | null err= null | --
Medellin-2 | 4 | 13 | 5 | Client: Tx 5 + Rx 5 | RTXMEC142800471630 | V50017-U463-K500 | SFP | GbE-LX/10km |  | -9.9 | -5.4 | -25.0 | 0.0 | GbE(Mapping OPU1e) | 10 | -- | Enabled | -- | -- | null err= null | null err= null | --
Medellin-2 | 4 | 13 | 6 | Line: Tx 1 + Rx 1 | FTLXUJ508H2 | V50017-U770-K500 | XFP | OTU2eP1I1-2D1/2km |  | -7.8 | -2.0 | -17.0 | -- | OTU | -- | 0 | Enabled | 0 | Standard | -- | -- | --
Medellin-2 | 4 | 13 | 7 | Line: Tx 2 + Rx 2 | FTLXUKB0GR5 | V50017-U770-K500 | XFP | OTU2eP1I1-2D1/2km |  | -1.9 | -1.8 | -15.0 | -- | OTU | -- | 0 | Enabled | 0 | Standard | -- | -- | --
Medellin-2 | 4 | 14 | -- | I05AD10G-1 | BMB4703971 | S42024-L5581-A100-E2 | -- | -- | - 4_ETHERNET_PHYSICAL.LOS. - 5_ETHERNET_PHYSICAL.LOS. | -- | -- | -- | -- | -- | -- | -- | -- | -- | -- | -- | -- | ................................................................................................................................
Medellin-2 | 4 | 14 | 1 | Client: Tx 1 + Rx 1 | SPGBACH2011373 | V50017-U463-K500 | SFP | GbE-LX/10km |  | -40.0 | -4.9 | -25.0 | 0.0 | GbE(Mapping OPU1e) | 31 | -- | Enabled | -- | -- | null err= null | null err= null | --
Medellin-2 | 4 | 14 | 2 | Client: Tx 2 + Rx 2 | RTXMEA131500110295 | V50017-U463-K500 | SFP | GbE-LX/10km |  | -5.1 | -5.0 | -25.0 | 0.0 | GbE(Mapping OPU1e) | 11 | -- | Enabled | -- | -- | null err= null | null err= null | --
Medellin-2 | 4 | 14 | 3 | Client: Tx 3 + Rx 3 | TRF5C10L04408 | V50017-U463-K901 | SFP | GbE-LX/10km |  | -5.1 | -5.8 | -25.0 | 0.0 | GbE(Mapping OPU1e) | 21 | -- | Enabled | -- | -- | null err= null | null err= null | --
Medellin-2 | 4 | 14 | 4 | Client: Tx 4 + Rx 4 | TRF5C10L04403 | V50017-U463-K901 | SFP | GbE-LX/10km | - ETHERNET_PHYSICAL.LOS. | -40.0 | -5.2 | -25.0 | 0.0 | GbE(Mapping OPU1e) | 24 | -- | Enabled | -- | -- | 0 err= 0 | 201 err= 0 | --
Medellin-2 | 4 | 14 | 5 | Client: Tx 5 + Rx 5 | TRF5C10L04768 | V50017-U463-K901 | SFP | GbE-LX/10km | - ETHERNET_PHYSICAL.LOS. | -40.0 | -5.5 | -25.0 | 0.0 | GbE(Mapping OPU1e) | 21 | -- | Enabled | -- | -- | 0 err= 0 | 201 err= 0 | --
Medellin-2 | 4 | 14 | 6 | Line: Tx 1 + Rx 1 | FTLXUKK0B0C | V50017-U770-K500 | XFP | OTU2eP1I1-2D1/2km |  | -2.7 | -2.1 | -15.0 | -- | OTU | -- | 0 | Enabled | 0 | Standard | -- | -- | --
Medellin-2 | 4 | 14 | 7 | Line: Tx 2 + Rx 2 | XPMRC9E2000977 | V50017-U770-K500 | XFP | OTU2eP1I1-2D1/2km |  | -6.3 | -4.1 | -17.0 | -- | OTU | -- | 0 | Enabled | 0 | Standard | -- | -- | --
Medellin-2 | 5 | 10 | -- | I05AD10G-1 | BMB4703969 | S42024-L5581-A100-E2 | -- | -- | - 1_ETHERNET_1G.SSF-egress. - 3_ETHERNET_1G.SSF-egress. - 6_OCH.SSF-P. - 6_OTU2.SSF. - 6_ODU2.SSF. - 6_f4.GFP_CHANNEL.SSF. - 6_f5.GFP_CHANNEL.SSF. | -- | -- | -- | -- | -- | -- | -- | -- | -- | -- | -- | -- | ................................................................................................................................
Medellin-2 | 5 | 10 | 1 | Client: Tx 1 + Rx 1 | TRF5C10L04846 | V50017-U463-K901 | SFP | GbE-LX/10km | - ETHERNET_1G.SSF-egress. | -6.0 | -40.0 | -25.0 | 0.0 | GbE(Mapping OPU1e) | 0 | -- | Disabled | -- | -- | null err= null | null err= null | --
Medellin-2 | 5 | 10 | 2 | Client: Tx 2 + Rx 2 | -- | -- | -- | -- |  | null | null | null | -- | -- | -- | -- | -- | -- | -- | -- | -- | --
Medellin-2 | 5 | 10 | 3 | Client: Tx 3 + Rx 3 | SPGBACH2011617 | V50017-U463-K500 | SFP | GbE-LX/10km | - ETHERNET_1G.SSF-egress. | -7.1 | -40.0 | -25.0 | 0.0 | GbE(Mapping OPU1e) | 0 | -- | Disabled | -- | -- | null err= null | null err= null | --
Medellin-2 | 5 | 10 | 4 | Client: Tx 4 + Rx 4 | 31281NM204110430257 | V50017-U340-K500 | SFP | GbE-LX/10km |  | -4.8 | -40.0 | -25.0 | 0.0 | GbE(Mapping OPU1e) | 0 | -- | Disabled | -- | -- | 211 err= 0 | 0 err= 0 | --
Medellin-2 | 5 | 10 | 5 | Client: Tx 5 + Rx 5 | TRF5C10C07607 | V50017-U463-K901 | SFP | GbE-LX/10km |  | -4.9 | -40.0 | -25.0 | 0.0 | GbE(Mapping OPU1e) | 0 | -- | Disabled | -- | -- | 211 err= 0 | 0 err= 0 | --
Medellin-2 | 5 | 10 | 6 | Line: Tx 1 + Rx 1 | JXP0FB0595910180 | V50017-U790-K500 | DWXFP | OTU2etunDW/80km | - OCH.SSF-P. - OTU2.SSF. - ODU2.SSF. - f4.GFP_CHANNEL.SSF. - f5.GFP_CHANNEL.SSF. | -40.0 | 0.4 | -15.0 | -- | OTU | -- | -? | Enabled | 192700000 | Standard | -- | -- | --
Medellin-2 | 5 | 10 | 7 | Line: Tx 2 + Rx 2 | XPMRC9E2000741 | V50017-U770-K500 | XFP | OTU2eP1I1-2D1/2km |  | -2.5 | -3.7 | -15.0 | -- | OTU | -- | 0 | Enabled | 0 | Standard | -- | -- | --
Medellin-2 | 5 | 12 | -- | I01T10G-1/LH | BMB4700092 | S42024-L5437-A101-11 | -- | -- | - 1_RS64.SSF-egress. - 2_OCH.SSF-P. - 2_OTU2.SSF. - 2_ODU2.SSF. | -- | -- | -- | -- | -- | -- | -- | -- | -- | -- | -- | -- | ................................................................................................................................
Medellin-2 | 5 | 12 | 1 | Client: Tx + Rx | XPMRC9E2000685 | V50017-U770-K500 | XFP | STM64I-64.1/2km | - RS64.SSF-egress. | -3.3 | -2.4 | -17.0 | 2.0 | SDH | 39 | -- | Enabled | -- | -- | MOVMED-11-1 |  | --
Medellin-2 | 5 | 12 | 2 | Line: Tx + Rx | 4612_LH | V50017-U384-K822-01 | MSA | OTU-2v | - OCH.SSF-P. - OTU2.SSF. - ODU2.SSF. | -50.9 | 0.4 | -15.0 | -- | OTU | -- | -? | Enabled | 195500000 | unknow 4 | -- | -- | --
Medellin-2 | 5 | 13 | -- | I01T10G-1/LH | BMUN713946 | S42024-L5437-A100-08 | -- | -- | - 1_RS64.SSF-egress. - 2_OCH.SSF-P. - 2_OTU2.SSF. - 2_ODU2.SSF. | -- | -- | -- | -- | -- | -- | -- | -- | -- | -- | -- | -- | [UNE desborde] (MED2_3-115 to BOCE_5-114) [UNE desborde]
Medellin-2 | 5 | 13 | 1 | Client: Tx + Rx | TRF5T06D75022 | V50017-U770-K500 | XFP | STM64I-64.1/2km | - RS64.SSF-egress. | -9.4 | -2.9 | -17.0 | 2.0 | SDH | 49 | -- | Enabled | -- | -- | MED9500-29 |  | --
Medellin-2 | 5 | 13 | 2 | Line: Tx + Rx | 4612_LH | V50017-U383-K822-01 | MSA | OTU-2v | - OCH.SSF-P. - OTU2.SSF. - ODU2.SSF. | -28.5 | 0.5 | -15.0 | -- | OTU | -- | -? | Enabled | 194400000 | unknow 4 | -- | -- | --
Medellin-2 | 5 | 15 | -- | I01T10G-1/LH | BMB5709719 | S42024-L5437-A101-11 | -- | -- | - 1_RS64.SSF-egress. - 2_OCH.SSF-P. - 2_OTU2.SSF. - 2_ODU2.SSF. | -- | -- | -- | -- | -- | -- | -- | -- | -- | -- | -- | -- | ................................................................................................................................
Medellin-2 | 5 | 15 | 1 | Client: Tx + Rx | FTLXUKB0GP5 | V50017-U770-K500 | XFP | STM64I-64.1/2km | - RS64.SSF-egress. | -4.6 | -2.0 | -17.0 | 2.0 | SDH | 34 | -- | Enabled | -- | -- | MED9500-27 |  | --
Medellin-2 | 5 | 15 | 2 | Line: Tx + Rx | 3D08_LH | V50017-U384-K822-01 | MSA | OTU-2v | - OCH.SSF-P. - OTU2.SSF. - ODU2.SSF. | -60.0 | 0.1 | -15.0 | -- | OTU | -- | -? | Enabled | 196000000 | unknow 4 | -- | -- | --
Medellin-2 | 7 | 15 | -- | I01T10G-1/LH | BMWO706098 | S42024-L5437-A101-10 | -- | -- |  | -- | -- | -- | -- | -- | -- | -- | -- | -- | -- | -- | --
Medellin-2 | 7 | 15 | 1 | Client: Tx + Rx | FTLXUDD04B3 | V50017-U770-K500 | XFP | OTU2eP1I1-2D1/2km |  | -1.1 | -2.0 | -17.0 | 2.0 | OTU2_2E | 35 | 0 | Enabled | null | Standard | -- | -- | --
Medellin-2 | 7 | 15 | 2 | Line: Tx + Rx | 3D08_LH | V50017-U384-K822-01 | MSA | OTU-2v |  | -6.1 | 0.3 | -19.0 | -- | OTU2_2E | -- | 1.2E-09 | Enabled | 194700000 | Standard | -- | -- | --
Medellin-2 | 8 | 9 | -- | I01T10G-1/LH | BMB5709720 | S42024-L5437-A101-11 | -- | -- | - 1_RS64.SSF-egress. - 2_OCH.SSF-P. - 2_OTU2.SSF. - 2_ODU2.SSF. | -- | -- | -- | -- | -- | -- | -- | -- | -- | -- | -- | -- | ................................................................................................................................
Medellin-2 | 8 | 9 | 1 | Client: Tx + Rx | FTLXUJE02UT | V50017-U770-K500 | XFP | STM64I-64.1/2km | - RS64.SSF-egress. | -7.7 | -2.1 | -17.0 | 2.0 | SDH | 44 | -- | Enabled | -- | -- | MED9500-35 |  | --
Medellin-2 | 8 | 9 | 2 | Line: Tx + Rx | 3D08_LH | V50017-U384-K822-01 | MSA | OTU-2v | - OCH.SSF-P. - OTU2.SSF. - ODU2.SSF. | -48.2 | 0.3 | -15.0 | -- | OTU | -- | -? | Enabled | 195600000 | unknow 4 | -- | -- | --
Medellin-2 | 10 | 5 | -- | I05AD10G-1 | BMB3710687 | S42024-L5581-A100-E2 | -- | -- |  | -- | -- | -- | -- | -- | -- | -- | -- | -- | -- | -- | -- | ................................................................................................................................
Medellin-2 | 10 | 5 | 1 | Client: Tx 1 + Rx 1 | SPGBABT2007798 | V50017-U463-K500 | SFP | GbE-LX/10km |  | -33.9 | -40.0 | -25.0 | 0.0 | GbE(Mapping OPU1e) | 0 | -- | Disabled | -- | -- | 0 err= 0 | 0 err= 0 | --
Medellin-2 | 10 | 5 | 2 | Client: Tx 2 + Rx 2 | SPGBACH2011638 | V50017-U463-K500 | SFP | GbE-LX/10km |  | -6.5 | -4.5 | -23.0 | 0.0 | GbE(Mapping OPU1e) | 22 | -- | Enabled | -- | -- | 237 err= 0 | 237 err= 0 | --
Medellin-2 | 10 | 5 | 3 | Client: Tx 3 + Rx 3 | TRF5C10C07590 | V50017-U463-K901 | SFP | GbE-LX/10km |  | -7.0 | -5.2 | -25.0 | 0.0 | GbE(Mapping OPU1e) | 21 | -- | Enabled | -- | -- | null err= null | null err= null | --
Medellin-2 | 10 | 5 | 4 | Client: Tx 4 + Rx 4 | -- | -- | -- | -- |  | null | null | null | -- | -- | -- | -- | -- | -- | -- | -- | -- | --
Medellin-2 | 10 | 5 | 5 | Client: Tx 5 + Rx 5 | -- | -- | -- | -- |  | null | null | null | -- | -- | -- | -- | -- | -- | -- | -- | -- | --
Medellin-2 | 10 | 5 | 6 | Line: Tx 1 + Rx 1 | XPMRC9E2000761 | V50017-U770-K500 | XFP | OTU2eP1I1-2D1/2km |  | -4.1 | -2.0 | -17.0 | -- | OTU | -- | 0 | Enabled | 0 | Standard | -- | -- | --
Medellin-2 | 10 | 5 | 7 | Line: Tx 2 + Rx 2 | FTLXURD168W | V50017-U770-K500 | XFP | OTU2eP1I1-2D1/2km |  | -2.9 | -2.2 | -15.0 | -- | OTU | -- | 0 | Enabled | 0 | Standard | -- | -- | --
Medellin-2 | 10 | 6 | -- | I05AD10G-1 | BMB3713563 | S42024-L5581-A100-E2 | -- | -- | - 3_RS16.SSF-egress. - 6_OCH.SSF-P. - 6_OTU2.SSF. - 6_ODU2.SSF. - 6_f3.GFP_CHANNEL.SSF. | -- | -- | -- | -- | -- | -- | -- | -- | -- | -- | -- | -- | ................................................................................................................................
Medellin-2 | 10 | 6 | 1 | Client: Tx 1 + Rx 1 | RTXMEC141000070057 | V50017-U463-K500 | SFP | GbE-LX/10km |  | -4.9 | -40.0 | -25.0 | 0.0 | GbE(Mapping OPU1e) | 0 | -- | Disabled | -- | -- | null err= null | null err= null | --
Medellin-2 | 10 | 6 | 3 | Client: Tx 3 + Rx 3 | 3.1289e+18 | V50017-U341-K500 | SFP | STM16L-16.1/40km | - RS16.SSF-egress. | -9.1 | 1.4 | -33.0 | -5.0 | SDH | 22 | -- | Enabled | -- | -- | MOVMED-13-2 | HuaWei SBS | --
Medellin-2 | 10 | 6 | 6 | Line: Tx 1 + Rx 1 | JXP0FB0773910085 | V50017-U790-K500 | DWXFP | OTU2etunDW/80km | - OCH.SSF-P. - OTU2.SSF. - ODU2.SSF. - f3.GFP_CHANNEL.SSF. | -40.0 | 0.5 | -23.0 | -- | OTU | -- | -? | Enabled | 195300000 | Standard | -- | -- | --
Medellin-2 | 10 | 6 | 7 | Line: Tx 2 + Rx 2 | FTLXURD1685 | V50017-U770-K500 | XFP | OTU2eP1I1-2D1/2km |  | -2.6 | -40.0 | -17.0 | -- | OTU | -- | -? | Disabled | 196100000 | Standard | -- | -- | --
Medellin-2 | 10 | 7 | -- | I04TQ10G-1 | BMB5702499 | S42024-L5633-A100-08 | -- | -- | - 8_OCH.SSF-P. - 8_OTU2.SSF. - 8_ODU2.SSF. | -- | -- | -- | -- | -- | -- | -- | -- | -- | -- | -- | -- | ................................................................................................................................
Medellin-2 | 10 | 7 | 1 | Tx 1 + Rx 1 | FTLXASC02JZ | V50017-U622-K500 | SFP+ | 10GBASE-LR/10km | UnknowPORT | null | null | null | -- | GbE(Transp) | -- | -- | -- | -- | -- | null err= null | null err= null | --
Medellin-2 | 10 | 7 | 3 | Tx 3 + Rx 3 | JXP0FC4506030207 | V50017-U790-K500 | DWXFP | OTU2etunDW/80km |  | -13.9 | 0.4 | -15.0 | -- | OTU2_2E | -- | 0 | Enabled | 194000000 | Standard | -- | -- | --
Medellin-2 | 10 | 7 | 4 | Tx 4 + Rx 4 | JXP0BG1174560005 | V50017-U790-K500 | DWXFP | OTU2etunDW/80km |  | -12.5 | 0.4 | -15.0 | -- | OTU2_2E | -- | 0 | Enabled | 193000000 | Standard | -- | -- | --
Medellin-2 | 10 | 7 | 5 | Tx 5 + Rx 5 | SPP1G3K2029672 | V50017-U622-K500 | SFP+ | 10GBASE-LR/10km | UnknowPORT | null | null | null | -- | GbE-GFP (P) | -- | -- | -- | -- | -- | 1115462 err= 0 | 468226 err= 0 | --
Medellin-2 | 10 | 7 | 6 | Tx 6 + Rx 6 | FTLXUKK0B2Z | V50017-U770-K500 | XFP | 10GBASE-LR/10km |  | -30.9 | -2.0 | -17.0 | -3.0 | GbE-GFP (P) | 40 | -- | Enabled | -- | -- | 0 err= 0 | 0 err= 0 | --
Medellin-2 | 10 | 7 | 7 | Tx 7 + Rx 7 | JXP0BG067456003A | V50017-U790-K500 | DWXFP | OTU2etunDW/80km |  | -13.1 | 0.5 | -15.0 | -- | OTU | -- | 6.4E-10 | Enabled | 194400000 | unknow 4 | -- | -- | --
Medellin-2 | 10 | 7 | 8 | Tx 8 + Rx 8 | JXP0FA36959100AC | V50017-U790-K500 | DWXFP | OTU2etunDW/80km | - OCH.SSF-P. - OTU2.SSF. - ODU2.SSF. | -40.0 | 0.4 | -15.0 | -- | OTU | -- | -? | Enabled | 193650000 | unknow 4 | -- | -- | --
Medellin-2 | 10 | 8 | -- | I04TQ10G-1 | BMB5702498 | S42024-L5633-A100-08 | -- | -- | - 1_ETHERNET_10G.SSF-egress. - 1_ETHERNET_10G.UNKNOWN. - 2_RS64.SSF-egress. - 3_OCH.SSF-P. - 3_OTU2.SSF. - 3_ODU2.SSF. - 4_OCH.SSF-P. - 4_OTU2.SSF. - 4_ODU2.SSF. - 6_RS64.SSF-egress. - 7_OCH.SSF-P. - 7_OTU2.SSF. - 8_OCH.SSF-P. - 8_OTU2.SSF. | -- | -- | -- | -- | -- | -- | -- | -- | -- | -- | -- | -- | ................................................................................................................................
Medellin-2 | 10 | 8 | 1 | Tx 1 + Rx 1 | FTLXAUS14N2 | V50017-U622-K500 | SFP+ | 10GBASE-LR/10km | UnknowPORT | null | null | null | -- | GbE-GFP (P) | -- | -- | -- | -- | -- | 0 err= 0 | 0 err= 0 | --
Medellin-2 | 10 | 8 | 2 | Tx 2 + Rx 2 | SXP38Y3096A00462 | V50017-U772-K500 | XFP | STM64S-64.2b/40km | - RS64.SSF-egress. | -5.0 | 0.3 | -20.0 | 2.0 | SDH-Sync | 55 | -- | Enabled | -- | -- | -- | -- | --
Medellin-2 | 10 | 8 | 3 | Tx 3 + Rx 3 | JXP0BG0574560004 | V50017-U790-K500 | DWXFP | OTU2etunDW/80km | - OCH.SSF-P. - OTU2.SSF. - ODU2.SSF. | -40.0 | 0.5 | -15.0 | -- | OTU | -- | -? | Enabled | 194000000 | unknow 4 | -- | -- | --
Medellin-2 | 10 | 8 | 4 | Tx 4 + Rx 4 | JXP0FB059591016D | V50017-U790-K500 | DWXFP | OTU2etunDW/80km | - OCH.SSF-P. - OTU2.SSF. - ODU2.SSF. | -40.0 | 0.5 | -20.0 | -- | OTU | -- | -? | Enabled | 195900000 | unknow 4 | -- | -- | --
Medellin-2 | 10 | 8 | 5 | Tx 5 + Rx 5 | FTLXAUS151X | V50017-U622-K500 | SFP+ | OTU2eP1I1-2D1/2km | UnknowPORT | null | null | null | -- | OTU2_2E | -- | -- | -- | -- | -- | -- | -- | --
Medellin-2 | 10 | 8 | 6 | Tx 6 + Rx 6 | FTLXUKK0G9W | V50017-U770-K500 | XFP | STM64I-64.1/2km | - RS64.SSF-egress. | -11.4 | -2.0 | -17.0 | 2.0 | SDH-Sync | 37 | -- | Enabled | -- | -- | -- | -- | --
Medellin-2 | 10 | 8 | 7 | Tx 7 + Rx 7 | JXP0BG037456001B | V50017-U790-K500 | DWXFP | OTU2etunDW/80km | - OCH.SSF-P. - OTU2.SSF. | -40.0 | 0.4 | -15.0 | -- | OTU2_2E | -- | -? | Enabled | 192100000 | Standard | -- | -- | --
Medellin-2 | 10 | 8 | 8 | Tx 8 + Rx 8 | JXP0FB0595910181 | V50017-U790-K500 | DWXFP | OTU2etunDW/80km | - OCH.SSF-P. - OTU2.SSF. | -40.0 | 0.4 | -20.0 | -- | OTU | -- | -? | Enabled | 195700000 | unknow 4 | -- | -- | --
Medellin-2 | 12 | 10 | -- | I05AD10G-1 | BMB3710688 | S42024-L5581-A100-E2 | -- | -- | - 1_ETHERNET_PHYSICAL.LOS. - 4_ETHERNET_PHYSICAL.LOS. | -- | -- | -- | -- | -- | -- | -- | -- | -- | -- | -- | -- | ................................................................................................................................
Medellin-2 | 12 | 10 | 1 | Client: Tx 1 + Rx 1 | SPGBACH2011588 | V50017-U463-K500 | SFP | GbE-LX/10km | - ETHERNET_PHYSICAL.LOS. | -30.0 | -4.5 | -25.0 | 0.0 | GbE(Mapping OPU1e) | 31 | -- | Enabled | -- | -- | null err= null | null err= null | --
Medellin-2 | 12 | 10 | 2 | Client: Tx 2 + Rx 2 | SPGBADF2000359 | V50017-U463-K500 | SFP | GbE-LX/10km |  | -5.0 | -5.4 | -25.0 | 0.0 | GbE(Mapping OPU1e) | 19 | -- | Enabled | -- | -- | null err= null | null err= null | --
Medellin-2 | 12 | 10 | 3 | Client: Tx 3 + Rx 3 | RTXMEB152300040084 | V50017-U468-K500 | SFP | GbE-ZX/80km |  | -40.0 | -40.0 | -25.0 | 0.0 | GbE(Mapping OPU1e) | 0 | -- | Disabled | -- | -- | 0 err= 0 | 0 err= 0 | --
Medellin-2 | 12 | 10 | 4 | Client: Tx 4 + Rx 4 | SPGBACH2011170 | V50017-U463-K500 | SFP | GbE-LX/10km | - ETHERNET_PHYSICAL.LOS. | -33.9 | -6.0 | -25.0 | 0.0 | GbE(Mapping OPU1e) | 18 | -- | Enabled | -- | -- | null err= null | null err= null | --
Medellin-2 | 12 | 10 | 5 | Client: Tx 5 + Rx 5 | -- | -- | -- | -- |  | null | null | null | -- | -- | -- | -- | -- | -- | -- | -- | -- | --
Medellin-2 | 12 | 10 | 6 | Line: Tx 1 + Rx 1 | FTLXUKB0GTC | V50017-U770-K500 | XFP | OTU2eP1I1-2D1/2km |  | -2.4 | -2.1 | -15.0 | -- | OTU | -- | 0 | Enabled | 0 | Standard | -- | -- | --
Medellin-2 | 12 | 10 | 7 | Line: Tx 2 + Rx 2 | FTLXURD1298 | V50017-U770-K500 | XFP | OTU2eP1I1-2D1/2km |  | -1.5 | -2.3 | -17.0 | -- | OTU | -- | 0 | Enabled | 0 | Standard | -- | -- | --
Medellin-2 | 12 | 13 | -- | I01T10G-1/LH | BMC9008291 | S42024-L5437-A101-11 | -- | -- |  | -- | -- | -- | -- | -- | -- | -- | -- | -- | -- | -- | -- | ................................................................................................................................
Medellin-2 | 12 | 13 | 1 | Client: Tx + Rx | FTLXUKD0513 | V50017-U770-K500 | XFP | STM64I-64.1/2km |  | -3.2 | -2.2 | -17.0 | 2.0 | SDH | 36 | -- | Enabled | -- | -- | Med9500-21 | #NAME? | --
Medellin-2 | 12 | 13 | 2 | Line: Tx + Rx | 4612_LH | V50017-U384-K822-01 | MSA | OTU-2v |  | -1.0 | 0.4 | -15.0 | -- | OTU | -- | 0 | Enabled | 194400000 | unknow 4 | -- | -- | --
Medellin-2 | 13 | 9 | -- | I05AD10G-1 | BMB4703966 | S42024-L5581-A100-E2 | -- | -- |  | -- | -- | -- | -- | -- | -- | -- | -- | -- | -- | -- | -- | ................................................................................................................................
Medellin-2 | 13 | 9 | 1 | Client: Tx 1 + Rx 1 | SPGBF6Q2007350 | V50017-U463-K500 | SFP | GbE-LX/10km |  | -6.8 | -5.4 | -25.0 | 0.0 | GbE(Mapping OPU1e) | 23 | -- | Enabled | -- | -- | 250 err= 0 | 0 err= 0 | --
Medellin-2 | 13 | 9 | 2 | Client: Tx 2 + Rx 2 | 31121P1203101366795 | V50017-U463-K500 | SFP | GbE-LX/10km |  | -6.2 | -6.1 | -25.0 | 0.0 | GbE(Mapping OPU1e) | 18 | -- | Enabled | -- | -- | 0 err= 0 | 0 err= 0 | --
Medellin-2 | 13 | 9 | 3 | Client: Tx 3 + Rx 3 | 31121P1203101366772 | V50017-U463-K500 | SFP | GbE-LX/10km |  | -8.5 | -6.4 | -25.0 | 0.0 | GbE(Mapping OPU1e) | 15 | -- | Enabled | -- | -- | 261 err= 0 | 261 err= 0 | --
Medellin-2 | 13 | 9 | 4 | Client: Tx 4 + Rx 4 | -- | -- | -- | -- |  | null | null | null | -- | -- | -- | -- | -- | -- | -- | -- | -- | --
Medellin-2 | 13 | 9 | 5 | Client: Tx 5 + Rx 5 | -- | -- | -- | -- |  | null | null | null | -- | -- | -- | -- | -- | -- | -- | -- | -- | --
Medellin-2 | 13 | 9 | 6 | Line: Tx 1 + Rx 1 | FTLXUKK0BEB | V50017-U770-K500 | XFP | OTU2eP1I1-2D1/2km |  | -3.5 | -2.0 | -15.0 | -- | OTU | -- | 0 | Enabled | 0 | Standard | -- | -- | --
Medellin-2 | 13 | 9 | 7 | Line: Tx 2 + Rx 2 | FTLXURD0YWG | V50017-U770-K500 | XFP | OTU2eP1I1-2D1/2km |  | -2.5 | -2.1 | -17.0 | -- | OTU | -- | 0 | Enabled | 0 | Standard | -- | -- | --
Medellin-2 | 13 | 10 | -- | I05AD10G-1 | BMA5712666 | S42024-L5581-A100-E2 | -- | -- | - 4_ETHERNET_1G.SSF-egress. | -- | -- | -- | -- | -- | -- | -- | -- | -- | -- | -- | -- | ................................................................................................................................
Medellin-2 | 13 | 10 | 4 | Client: Tx 4 + Rx 4 | RTXMEA131500110400 | V50017-U463-K500 | SFP | GbE-LX/10km | - ETHERNET_1G.SSF-egress. | -6.3 | -5.0 | -25.0 | 0.0 | GbE(Mapping OPU1e) | 10 | -- | Enabled | -- | -- | null err= null | null err= null | --
Medellin-2 | 13 | 10 | 5 | Client: Tx 5 + Rx 5 | 31121P1203101366793 | V50017-U463-K500 | SFP | GbE-LX/10km |  | -40.0 | -40.0 | -25.0 | 0.0 | GbE(Mapping OPU1e) | 0 | -- | Disabled | -- | -- | 0 err= 0 | 0 err= 0 | --
Medellin-2 | 13 | 10 | 7 | Line: Tx 2 + Rx 2 | TRF5T07F56338 | V50017-U770-K500 | XFP | OTU2eP1I1-2D1/2km |  | -2.4 | -3.2 | -15.0 | -- | OTU | -- | 0 | Enabled | 0 | Standard | -- | -- | --
Medellin-2 | 13 | 11 | -- | I05AD10G-1 | BMB4703968 | S42024-L5581-A100-E2 | -- | -- | - 1_ETHERNET_1G.SSF-egress. | -- | -- | -- | -- | -- | -- | -- | -- | -- | -- | -- | -- | ................................................................................................................................
Medellin-2 | 13 | 11 | 1 | Client: Tx 1 + Rx 1 | TRF5C10L05029 | V50017-U463-K901 | SFP | GbE-LX/10km | - ETHERNET_1G.SSF-egress. | -17.3 | -6.3 | -25.0 | 0.0 | GbE(Mapping OPU1e) | 20 | -- | Enabled | -- | -- | 0 err= 0 | 0 err= 0 | --
Medellin-2 | 13 | 11 | 2 | Client: Tx 2 + Rx 2 | TRF5C10L04414 | V50017-U463-K901 | SFP | GbE-LX/10km |  | -32.2 | -40.0 | -25.0 | 0.0 | GbE(Mapping OPU1e) | 0 | -- | Disabled | -- | -- | null err= null | null err= null | --
Medellin-2 | 13 | 11 | 3 | Client: Tx 3 + Rx 3 | TRF5C10L04623 | V50017-U463-K901 | SFP | GbE-LX/10km |  | -6.0 | -5.7 | -25.0 | 0.0 | GbE(Mapping OPU1e) | 19 | -- | Enabled | -- | -- | null err= null | null err= null | --
Medellin-2 | 13 | 11 | 4 | Client: Tx 4 + Rx 4 | RTXMEC142800470864 | V50017-U463-K500 | SFP | GbE-LX/10km |  | -6.1 | -5.7 | -25.0 | 0.0 | GbE(Mapping OPU1e) | 11 | -- | Enabled | -- | -- | null err= null | null err= null | --
Medellin-2 | 13 | 11 | 5 | Client: Tx 5 + Rx 5 | -- | -- | -- | -- |  | null | null | null | -- | -- | -- | -- | -- | -- | -- | -- | -- | --
Medellin-2 | 13 | 11 | 6 | Line: Tx 1 + Rx 1 | FTLXUKK0B29 | V50017-U770-K500 | XFP | OTU2eP1I1-2D1/2km |  | -4.0 | -2.2 | -15.0 | -- | OTU | -- | 0 | Enabled | 0 | Standard | -- | -- | --
Medellin-2 | 13 | 11 | 7 | Line: Tx 2 + Rx 2 | FTLXURD0YN4 | V50017-U770-K500 | XFP | OTU2eP1I1-2D1/2km |  | -9.2 | -2.4 | -17.0 | -- | OTU | -- | 0 | Enabled | 0 | Standard | -- | -- | --
Medellin-2 | 14 | 13 | -- | I01T10G-1/LH | BMCD003319 | S42024-L5437-A101-11 | -- | -- |  | -- | -- | -- | -- | -- | -- | -- | -- | -- | -- | -- | -- | ................................................................................................................................
Medellin-2 | 14 | 13 | 1 | Client: Tx + Rx | SXP313E533N00001 | V50017-U772-K500 | XFP | STM64S-64.2b/40km |  | -2.2 | 0.6 | -20.0 | 2.0 | SDH | 92 | -- | Enabled | -- | -- | MED9500-18 | #NAME? | --
Medellin-2 | 14 | 13 | 2 | Line: Tx + Rx | 0B09_LH | V50017-U384-K822-01 | MSA | OTU-2v |  | -1.6 | 0.4 | -15.0 | -- | OTU | -- | 0 | Enabled | 193000000 | unknow 4 | -- | -- | --
Medellin-2 | 15 | 15 | -- | I05AD10G-1 | BMD6003439 | S42024-L5581-A200-03 | -- | -- | - 7_OCH.PLF. | -- | -- | -- | -- | -- | -- | -- | -- | -- | -- | -- | -- | ................................................................................................................................
Medellin-2 | 15 | 15 | 1 | Client: Tx 1 + Rx 1 | RTXMEA131500110401 | V50017-U463-K500 | SFP | GbE-LX/10km |  | -40.0 | -5.1 | -25.0 | 0.0 | GbE(Mapping OPU1e) | 10 | -- | Enabled | -- | -- | null err= null | null err= null | --
Medellin-2 | 15 | 15 | 2 | Client: Tx 2 + Rx 2 | RTXMEA131500110357 | V50017-U463-K500 | SFP | GbE-LX/10km |  | -5.5 | -4.9 | -25.0 | 0.0 | GbE(Mapping OPU1e) | 11 | -- | Enabled | -- | -- | null err= null | null err= null | --
Medellin-2 | 15 | 15 | 3 | Client: Tx 3 + Rx 3 | SPGBACH2011214 | V50017-U463-K500 | SFP | GbE-LX/10km |  | -6.0 | -6.3 | -25.0 | 0.0 | GbE(Mapping OPU1e) | 21 | -- | Enabled | -- | -- | null err= null | null err= null | --
Medellin-2 | 15 | 15 | 6 | Line: Tx 1 + Rx 1 | FTLXP18SXQHM | V50017-U790-K500 | DWXFP | OTU2etunDW/80km |  | -11.5 | 1.2 | -23.0 | -- | OTU | -- | 0 | Enabled | 193700000 | Standard | -- | -- | --
Medellin-2 | 15 | 15 | 7 | Line: Tx 2 + Rx 2 | FTLXP18SXQJD | V50017-U790-K500 | DWXFP | OTU2etunDW/80km | - OCH.PLF. | -40.0 | 1.0 | -23.0 | -- | OTU | -- | 1.5E-08 | Enabled | 193700000 | Standard | -- | -- | --
Medellin-2 | 16 | 6 | -- | I01T10G-1/LH | BMXN716014 | S42024-L5437-A101-11 | -- | -- |  | -- | -- | -- | -- | -- | -- | -- | -- | -- | -- | -- | --
Medellin-2 | 16 | 6 | 1 | Client: Tx + Rx | FTLXURD0YL8 | V50017-U770-K500 | XFP | STM64I-64.1/2km |  | -7.0 | -2.1 | -17.0 | 2.0 | SDH-Sync | 35 | -- | Enabled | -- | -- | -- | -- | --
Medellin-2 | 16 | 6 | 2 | Line: Tx + Rx | 4612_LH | V50017-U384-K822-01 | MSA | OTU-2v |  | -10.0 | 0.5 | -15.0 | -- | OTU | -- | 0 | Enabled | 195600000 | Standard | -- | -- | --
Medellin-2 | 16 | 7 | -- | I01T10G-1/LH | BMF4003860 | S42024-L5437-A102-04 | -- | -- |  | -- | -- | -- | -- | -- | -- | -- | -- | -- | -- | -- | -- | ................................................................................................................................
Medellin-2 | 16 | 7 | 1 | Client: Tx + Rx | FTLXUSK11RZ | V50017-U770-K500 | XFP | OTU2eP1I1-2D1/2km |  | -0.6 | -2.2 | -17.0 | 2.0 | OTU2_2E | 40 | 0 | Enabled | null | Standard | -- | -- | --
Medellin-2 | 16 | 7 | 2 | Line: Tx + Rx | 3200_LHD | V50017-U585-K822-01 | MSA | OTU-2v |  | -9.9 | 0.4 | -15.0 | -- | OTU2_2E | -- | 1.8E-10 | Enabled | 193800000 | Standard | -- | -- | --
Medellin-2 | 16 | 15 | -- | I01T10G-1/LH | BMXN715299 | S42024-L5437-A101-11 | -- | -- |  | -- | -- | -- | -- | -- | -- | -- | -- | -- | -- | -- | -- | ................................................................................................................................
Medellin-2 | 16 | 15 | 1 | Client: Tx + Rx | FTLXUU903J2 | V50017-U770-K500 | XFP | OTU2eP1I1-2D1/2km |  | -4.4 | -2.1 | -17.0 | 2.0 | OTU | 41 | -- | Enabled | -- | -- | -- | -- | --
Medellin-2 | 16 | 15 | 2 | Line: Tx + Rx | 4612_LH | V50017-U384-K822-01 | MSA | OTU-2v |  | -9.3 | 0.5 | -15.0 | -- | OTU | -- | 0 | Enabled | 193600000 | Standard | -- | -- | --
Medellin-2 | 17 | 6 | -- | I01T10G-1/LH | BME5003834 | S42024-L5437-A101-13 | -- | -- |  | -- | -- | -- | -- | -- | -- | -- | -- | -- | -- | -- | -- | ................................................................................................................................
Medellin-2 | 17 | 6 | 1 | Client: Tx + Rx | TRF5T14B90143 | V50017-U770-K500 | XFP | 10GBASE-LR/10km |  | -2.9 | -2.6 | -17.0 | 2.0 | GbE(Mapping OPU1e) | 44 | -- | Enabled | -- | -- | 602610 err= 0 | 960304 err= 0 | --
Medellin-2 | 17 | 6 | 2 | Line: Tx + Rx | 3200_LHD | V50017-U585-K822-01 | MSA | OTU-2v |  | -9.7 | 0.5 | -15.0 | -- | OTU2(overclocked OTU1e) | -- | 1.8E-10 | Enabled | 193900000 | unknow 4 | -- | -- | --
Medellin-2 | 17 | 7 | -- | I01T10G-1/LH | BME5003833 | S42024-L5437-A101-13 | -- | -- |  | -- | -- | -- | -- | -- | -- | -- | -- | -- | -- | -- | -- | ................................................................................................................................
Medellin-2 | 17 | 7 | 1 | Client: Tx + Rx | TRF5T14B90215 | V50017-U770-K500 | XFP | OTU2eP1I1-2D1/2km |  | -2.8 | -2.4 | -17.0 | 2.0 | OTU2_2E | 45 | 0 | Enabled | null | Standard | -- | -- | --
Medellin-2 | 17 | 7 | 2 | Line: Tx + Rx | 3200_LHD | V50017-U585-K822-01 | MSA | OTU-2v |  | -9.1 | 0.4 | -15.0 | -- | OTU2_2E | -- | 1.2E-09 | Enabled | 194000000 | Standard | -- | -- | --
Medellin-2 | 17 | 9 | -- | I01T10G-1/LH | BME5002016 | S42024-L5437-A101-13 | -- | -- | - 2_OCH.SSF-P. - 2_OTU2.SSF. - 2_ODU2.SSF. | -- | -- | -- | -- | -- | -- | -- | -- | -- | -- | -- | -- | ................................................................................................................................
Medellin-2 | 17 | 9 | 1 | Client: Tx + Rx | TRF5T14B90119 | V50017-U770-K500 | XFP | 10GBASE-LR/10km |  | -8.9 | -40.0 | -17.0 | 2.0 | GbE(Mapping OPU1e) | 0 | -- | Disabled | -- | -- | 575270 err= 1 | 0 err= 0 | --
Medellin-2 | 17 | 9 | 2 | Line: Tx + Rx | 3200_LHD | V50017-U585-K822-01 | MSA | OTU-2v | - OCH.SSF-P. - OTU2.SSF. - ODU2.SSF. | -23.0 | 0.7 | -20.0 | -- | OTU2(overclocked OTU1e) | -- | -? | Enabled | 193950000 | unknow 4 | -- | -- | --
Medellin-2 | 17 | 10 | -- | I01T10G-1/LH | BME5004074 | S42024-L5437-A101-13 | -- | -- |  | -- | -- | -- | -- | -- | -- | -- | -- | -- | -- | -- | -- | ................................................................................................................................
Medellin-2 | 17 | 10 | 1 | Client: Tx + Rx | TRF5T14B90173 | V50017-U770-K500 | XFP | 10GBASE-LR/10km |  | -6.0 | -2.7 | -17.0 | 2.0 | GbE(Mapping OPU1e) | 44 | -- | Enabled | -- | -- | 596059 err= 0 | 1268483 err= 0 | --
Medellin-2 | 17 | 10 | 2 | Line: Tx + Rx | 3200_LHD | V50017-U585-K822-01 | MSA | OTU-2v |  | -9.3 | 0.6 | -15.0 | -- | OTU2(overclocked OTU1e) | -- | 5.5E-10 | Enabled | 194100000 | unknow 4 | -- | -- | --
Medellin-2 | 17 | 12 | -- | I01T10G-1/LH | BMUN706465 | S42024-L5437-A100-07 | -- | -- |  | -- | -- | -- | -- | -- | -- | -- | -- | -- | -- | -- | -- | 3R LINE 195.1 CARA - CLIENT 193.7 TERR
Medellin-2 | 17 | 12 | 1 | Client: Tx + Rx | TRF5T14B90118 | V50017-U770-K500 | XFP | OTU2eP1I1-2D1/2km |  | -7.7 | -2.5 | -17.0 | 2.0 | OTU | 45 | -- | Enabled | -- | -- | -- | -- | --
Medellin-2 | 17 | 12 | 2 | Line: Tx + Rx | 4612_LH | V50017-U383-K822-01 | MSA | OTU-2v |  | -9.7 | 0.4 | -15.0 | -- | OTU | -- | 0 | Enabled | 195600000 | Standard | -- | -- | --
Medellin-2 | 17 | 13 | -- | I01T10G-1/LH | BMF4004861 | S42024-L5437-A102-04 | -- | -- |  | -- | -- | -- | -- | -- | -- | -- | -- | -- | -- | -- | -- | ................................................................................................................................
Medellin-2 | 17 | 13 | 1 | Client: Tx + Rx | XPMRD932029347 | V50017-U770-K500 | XFP | OTU2eP1I1-2D1/2km |  | -5.2 | -2.2 | -17.0 | 2.0 | OTU | 31 | -- | Enabled | -- | -- | -- | -- | --
Medellin-2 | 17 | 13 | 2 | Line: Tx + Rx | 0B09_LH | V50017-U384-K822-01 | MSA | OTU-2v |  | -9.2 | 0.4 | -19.0 | -- | OTU | -- | 0 | Enabled | 195700000 | Standard | -- | -- | --
Medellin-2 | 17 | 14 | -- | I01T10G-1/LH | BMB4700494 | S42024-L5437-A101-11 | -- | -- |  | -- | -- | -- | -- | -- | -- | -- | -- | -- | -- | -- | -- | ................................................................................................................................
Medellin-2 | 17 | 14 | 1 | Client: Tx + Rx | XPMRC9E2000795 | V50017-U770-K500 | XFP | OTU2eP1I1-2D1/2km |  | -2.2 | -3.1 | -17.0 | 2.0 | OTU2_2E | 42 | 0 | Enabled | null | Standard | -- | -- | --
Medellin-2 | 17 | 14 | 2 | Line: Tx + Rx | 4612_LH | V50017-U384-K822-01 | MSA | OTU-2v |  | -9.8 | 0.4 | -15.0 | -- | OTU2_2E | -- | 1.8E-10 | Enabled | 192200000 | Standard | -- | -- | --
Medellin-2 | 18 | 5 | -- | I01T10G-1/LH | BMC9007716 | S42024-L5437-A101-11 | -- | -- |  | -- | -- | -- | -- | -- | -- | -- | -- | -- | -- | -- | -- | ................................................................................................................................
Medellin-2 | 18 | 5 | 1 | Client: Tx + Rx | FTRXKBR04FN | V50017-U770-K500 | XFP | 10GBASE-LR/10km |  | -5.2 | -3.9 | -17.0 | 2.0 | GbE(Mapping OPU1e) | 39 | -- | Enabled | -- | -- | 482751 err= 0 | 569522 err= 0 | --
Medellin-2 | 18 | 5 | 2 | Line: Tx + Rx | 3D08_LH | V50017-U384-K822-01 | MSA | OTU-2v |  | -1.5 | 0.4 | -15.0 | -- | OTU2(overclocked OTU1e) | -- | 0 | Enabled | 193800000 | unknow 4 | -- | -- | --
Medellin-2 | 18 | 6 | -- | I01T10G-1/LH | BME5002011 | S42024-L5437-A101-13 | -- | -- |  | -- | -- | -- | -- | -- | -- | -- | -- | -- | -- | -- | -- | ................................................................................................................................
Medellin-2 | 18 | 6 | 1 | Client: Tx + Rx | TRF5T09C58316 | V50017-U770-K500 | XFP | 10GBASE-LR/10km |  | -8.0 | -40.0 | -17.0 | 2.0 | GbE(Mapping OPU1e) | 0 | -- | Disabled | -- | -- | 467051 err= 0 | 551514 err= 0 | --
Medellin-2 | 18 | 6 | 2 | Line: Tx + Rx | 3200_LHD | V50017-U585-K822-01 | MSA | OTU-2v |  | -9.2 | 0.4 | -15.0 | -- | OTU2(overclocked OTU1e) | -- | 0 | Enabled | 194000000 | unknow 4 | -- | -- | --
Medellin-2 | 18 | 7 | -- | I01T10G-1/LH | BMXN715261 | S42024-L5437-A101-11 | -- | -- |  | -- | -- | -- | -- | -- | -- | -- | -- | -- | -- | -- | -- | ................................................................................................................................
Medellin-2 | 18 | 7 | 1 | Client: Tx + Rx | FTLXUGJ063Q | V50017-U770-K500 | XFP | 10GBASE-LR/10km |  | -9.4 | -2.0 | -17.0 | 2.0 | GbE(Mapping OPU1e) | 37 | -- | Enabled | -- | -- | 489526 err= 0 | 459649 err= 0 | --
Medellin-2 | 18 | 7 | 2 | Line: Tx + Rx | 4612_LH | V50017-U384-K822-01 | MSA | OTU-2v |  | -9.1 | 0.4 | -15.0 | -- | OTU2(overclocked OTU1e) | -- | 0 | Enabled | 194400000 | unknow 4 | -- | -- | --
Medellin-2 | 18 | 8 | -- | I01T10G-1/LH | BMXN715262 | S42024-L5437-A101-11 | -- | -- |  | -- | -- | -- | -- | -- | -- | -- | -- | -- | -- | -- | -- | ................................................................................................................................
Medellin-2 | 18 | 8 | 1 | Client: Tx + Rx | FTLXUGJ0634 | V50017-U770-K500 | XFP | 10GBASE-LR/10km |  | -8.3 | -40.0 | -17.0 | 2.0 | GbE(Mapping OPU1e) | 0 | -- | Disabled | -- | -- | 490471 err= 0 | 459967 err= 0 | --
Medellin-2 | 18 | 8 | 2 | Line: Tx + Rx | 4612_LH | V50017-U384-K822-01 | MSA | OTU-2v |  | -8.7 | 0.4 | -15.0 | -- | OTU2(overclocked OTU1e) | -- | 0 | Enabled | 194100000 | unknow 4 | -- | -- | --
Medellin-2 | 18 | 14 | 2 | Tx 2 + Rx 2 | SPGBF6J2002889 | V50017-U463-K500 | SFP | GbE-LX/10km |  | -40.0 | -5.3 | -25.0 | 0.0 | GbE T1G | 19 | -- | Enabled | -- | -- | null err= null | null err= null | --
Medellin-2 | 18 | 14 | 21 | Tx 21 + Rx 21 | TL88VTN253621 | V50017-U790-K500 | DWXFP | OTU2etunDW/80km |  | -13.0 | 0.6 | -15.0 | -- | OTU | -- | 0 | Enabled | 194500000 | unknow 6 | -- | -- | --
Medellin-2 | 19 | 1 | -- | I01T100G-1/CQP | BME5004086 | S42024-L5690-A100-19 | -- | -- |  | -- | -- | -- | -- | -- | -- | -- | -- | -- | -- | -- | -- | ................................................................................................................................
Medellin-2 | 19 | 1 | 1 | Line Rx | 4201_QPSK | S42025-L5243-A2-8 | LB100 | OTU-4v |  | -2.6 | 0.0 | -22.0 | -- | OTU | -- | 1.1E-04 | Disabled | 196100000 | unknow 10 | -- | -- | --
Medellin-2 | 19 | 1 | 2 | Line Tx | 4201_QPSK | S42025-L5243-A2-8 | LB100 | OTU-4v |  | 0.0 | 3.3 | -22.0 | -- | OTU | -- | 0 | Enabled | 193850000 | unknow 10 | -- | -- | --
Medellin-2 | 19 | 3 | -- | I01T100G-1/CQP | BME9000197 | S42024-L5690-A100-20 | -- | -- | - 1_OCH.LOS-P. - 1_UNKNOWN.LOF. - 1_UNKNOWN.SSF. | -- | -- | -- | -- | -- | -- | -- | -- | -- | -- | -- | -- | ................................................................................................................................
Medellin-2 | 19 | 3 | 1 | Line Rx | 4201_QPSK | S42025-L5243-A2-8 | LB100 | OTU-4v | - OCH.LOS-P. - UNKNOWN.LOF. - UNKNOWN.SSF. | -6.9 | 0.0 | -22.0 | -- | OTU | -- | 4.5E-04 | Disabled | 196100000 | unknow 10 | -- | -- | --
Medellin-2 | 19 | 3 | 2 | Line Tx | 4201_QPSK | S42025-L5243-A2-8 | LB100 | OTU-4v |  | 0.0 | 1.5 | -22.0 | -- | OTU | -- | 0 | Enabled | 192350000 | unknow 10 | -- | -- | --
Medellin-2 | 19 | 6 | 1 | Client: Tx 1 + Rx 1 | FTLXURD0XYU | V50017-U770-K500 | XFP | OTU2eP1I1-2D1/2km |  | -2.4 | -2.2 | -17.0 | 2.0 | OTU2_2E | 37 | 0 | Enabled | null | Standard | -- | -- | --
Medellin-2 | 19 | 6 | 2 | Client: Tx 2 + Rx 2 | FTLXURD0XYW | V50017-U770-K500 | XFP | OTU2eP1I1-2D1/2km |  | -1.8 | -2.0 | -17.0 | 2.0 | OTU2_2E | 49 | 0 | Enabled | null | Standard | -- | -- | --
Medellin-2 | 19 | 6 | 3 | Client: Tx 3 + Rx 3 | FTLXURD12F8 | V50017-U770-K500 | XFP | OTU2eP1I1-2D1/2km |  | -2.3 | -2.4 | -17.0 | 2.0 | OTU2_2E | 43 | 0 | Enabled | null | Standard | -- | -- | --
Medellin-2 | 19 | 6 | 4 | Client: Tx 4 + Rx 4 | TRF5T14B90333 | V50017-U770-K500 | XFP | OTU2eP1I1-2D1/2km |  | -40.0 | -2.7 | -17.0 | 2.0 | OTU2_2E | 48 | -? | Enabled | null | Standard | -- | -- | --
Medellin-2 | 19 | 6 | 5 | Client: Tx 5 + Rx 5 | XPMRD932029132 | V50017-U770-K500 | XFP | OTU2eP1I1-2D1/2km |  | -1.2 | -1.9 | -17.0 | 2.0 | OTU | 36 | -- | Enabled | -- | -- | -- | -- | --
Medellin-2 | 19 | 6 | 6 | Client: Tx 6 + Rx 6 | TRF5T13M57398 | V50017-U770-K500 | XFP | OTU2eP1I1-2D1/2km |  | -1.5 | -2.9 | -17.0 | 2.0 | OTU2_2E | 49 | 0 | Enabled | null | Standard | -- | -- | --
Medellin-2 | 19 | 6 | 7 | Client: Tx 7 + Rx 7 | FTRXKBR04FA | V50017-U770-K500 | XFP | OTU2eP1I1-2D1/2km |  | -2.8 | -2.6 | -17.0 | 2.0 | OTU2_2E | 40 | 0 | Enabled | null | Standard | -- | -- | --
Medellin-2 | 19 | 6 | 8 | Client: Tx 8 + Rx 8 | TRF5T10C14727 | V50017-U770-K500 | XFP | OTU2eP1I1-2D1/2km |  | -0.7 | -2.7 | -17.0 | 2.0 | OTU2_2E | 59 | 0 | Enabled | null | Standard | -- | -- | --
Medellin-2 | 19 | 6 | 9 | Client: Tx 9 + Rx 9 | XPMRG3K2014246 | V50017-U770-K500 | XFP | OTU2eP1I1-2D1/2km |  | -9.9 | -3.6 | -17.0 | 2.0 | OTU2_2E | 44 | 0 | Enabled | null | Standard | -- | -- | --
Medellin-2 | 19 | 6 | 10 | Client: Tx 10 + Rx 10 | XPMRG3K2014373 | V50017-U770-K500 | XFP | OTU2eP1I1-2D1/2km |  | -10.8 | -1.8 | -17.0 | 2.0 | OTU2_2E | 41 | 0 | Enabled | null | Standard | -- | -- | --
Medellin-2 | 19 | 6 | 11 | Line: Tx + Rx | 4201_QPSK | S42025-L5243-A2-8 | LB100 | OTU-4v | - f4.ODU2.SSF. | -3.8 | 3.6 | -22.0 | -- | OTU | -- | 7.6E-04 | Enabled | 192050000 | unknow 10 | -- | -- | --
Medellin-2 | 19 | 9 | 1 | Client: Tx 1 + Rx 1 | FTLXURD15YJ | V50017-U770-K500 | XFP | OTU2eP1I1-2D1/2km |  | -11.2 | -2.1 | -17.0 | 2.0 | OTU2_2E | 43 | 0 | Enabled | null | Standard | -- | -- | --
Medellin-2 | 19 | 9 | 2 | Client: Tx 2 + Rx 2 | FTLXUR50ECT | V50017-U770-K500 | XFP | OTU2eP1I1-2D1/2km |  | -2.9 | -2.1 | -17.0 | 2.0 | OTU2_2E | 40 | 0 | Enabled | null | Standard | -- | -- | --
Medellin-2 | 19 | 9 | 3 | Client: Tx 3 + Rx 3 | JXP0BG117456002A | V50017-U790-K500 | DWXFP | OTU2etunDW/80km |  | -40.0 | 0.4 | -20.0 | -3.0 | OTU2_2E | 10 | -? | Enabled | null | Standard | -- | -- | --
Medellin-2 | 19 | 9 | 4 | Client: Tx 4 + Rx 4 | FTLXUDS05B7 | V50017-U770-K500 | XFP | OTU2eP1I1-2D1/2km |  | -8.3 | -2.1 | -17.0 | 2.0 | OTU2_2E | 41 | 0 | Enabled | null | Standard | -- | -- | --
Medellin-2 | 19 | 9 | 5 | Client: Tx 5 + Rx 5 | FTLXURD0TFV | V50017-U770-K500 | XFP | OTU2eP1I1-2D1/2km |  | -5.6 | -2.2 | -17.0 | 2.0 | OTU2_2E | 42 | 0 | Enabled | null | Standard | -- | -- | --
Medellin-2 | 19 | 9 | 6 | Client: Tx 6 + Rx 6 | -- | -- | -- | -- | - OTU2.SSF. - ODU2.SSF. | null | null | null | -- | -- | -- | -- | -- | -- | -- | -- | -- | --
Medellin-2 | 19 | 9 | 7 | Client: Tx 7 + Rx 7 | FTLXURD15ZS | V50017-U770-K500 | XFP | OTU2eP1I1-2D1/2km | - OTU2.SSF. - ODU2.SSF. | -30.9 | -2.0 | -17.0 | 2.0 | OTU2_2E | 34 | -? | Enabled | null | Standard | -- | -- | --
Medellin-2 | 19 | 9 | 9 | Client: Tx 9 + Rx 9 | FTLXURD12FP | V50017-U770-K500 | XFP | STM64I-64.1/2km |  | -9.1 | -2.4 | -17.0 | 2.0 | SDH | 46 | -- | Enabled | -- | -- | CM-MED-ARA-2001 | CM-ARA-MED-2001 | --
Medellin-2 | 19 | 9 | 11 | Line: Tx + Rx | 4201_QPSK | S42025-L5243-A2-8 | LB100 | OTU-4v | - f6.ODU2.SSF. - f7.ODU2.SSF. - f7.ODU2.SSF. | -9.2 | 1.8 | -22.0 | -- | OTU | -- | 3.4E-06 | Enabled | 192100000 | unknow 10 | -- | -- | --
Medellin-2 | 19 | 12 | 1 | Client: Tx 1 + Rx 1 | TRF5T06D75821 | V50017-U770-K500 | XFP | OTU2eP1I1-2D1/2km |  | -40.0 | -3.0 | -17.0 | 2.0 | OTU | 55 | -- | Enabled | -- | -- | -- | -- | --
Medellin-2 | 19 | 12 | 2 | Client: Tx 2 + Rx 2 | XPMRD932029180 | V50017-U770-K500 | XFP | OTU2eP1I1-2D1/2km |  | -30.9 | -2.0 | -17.0 | 2.0 | OTU2_2E | 33 | -? | Enabled | null | Standard | -- | -- | --
Medellin-2 | 19 | 12 | 3 | Client: Tx 3 + Rx 3 | XPMRD7Q2018226 | V50017-U770-K500 | XFP | OTU2eP1I1-2D1/2km |  | -1.9 | -2.6 | -17.0 | 2.0 | OTU | 34 | -- | Enabled | -- | -- | -- | -- | --
Medellin-2 | 19 | 12 | 4 | Client: Tx 4 + Rx 4 | XPMRD782000006 | V50017-U770-K500 | XFP | OTU2eP1I1-2D1/2km |  | -4.5 | -2.9 | -17.0 | 2.0 | OTU2_2E | 41 | 0 | Enabled | null | Standard | -- | -- | --
Medellin-2 | 19 | 12 | 5 | Client: Tx 5 + Rx 5 | XPMRD932029368 | V50017-U770-K500 | XFP | OTU2eP1I1-2D1/2km |  | -29.2 | -2.3 | -17.0 | 2.0 | OTU | 35 | -- | Enabled | -- | -- | -- | -- | --
Medellin-2 | 19 | 12 | 11 | Line: Tx + Rx | 4201_QPSK | S42025-L5243-A2-8 | LB100 | OTU-4v |  | -6.4 | 4.1 | -22.0 | -- | OTU | -- | 1.7E-06 | Enabled | 192350000 | unknow 10 | -- | -- | --
Medellin-2 | 19 | 14 | -- | I01T100G-2/CQP | BMJ6001605 | S42024-L5690-A200-14 | -- | -- |  | -- | -- | -- | -- | -- | -- | -- | -- | -- | -- | -- | -- | ................................................................................................................................
Medellin-2 | 19 | 14 | 1 | Client: Tx + Rx | TRC5J17D53795 | V50017-U741-K500 | CFP | OTL4.44I1-9D1F/10km |  | 0.2 | 6.3 | -10.7 | 4.5 | OTU | -999 | -- | Enabled | -- | -- | -- | -- | --
Medellin-2 | 19 | 14 | 2 | Line: Tx + Rx | 4201_QPSK | S42025-L5270-A1-15 | LB100 | OTU-4v |  | -9.2 | 1.5 | -22.0 | -- | OTU | -- | 2.2E-04 | Enabled | 192700000 | unknow 9 | -- | -- | --
Medellin-2 | 20 | 1 | -- | I01T100G-1/CQP | BME5002374 | S42024-L5690-A100-19 | -- | -- |  | -- | -- | -- | -- | -- | -- | -- | -- | -- | -- | -- | -- | ................................................................................................................................
Medellin-2 | 20 | 1 | 1 | Line Rx | 4201_QPSK | S42025-L5243-A2-8 | LB100 | OTU-4v |  | -3.1 | 0.0 | -22.0 | -- | OTU | -- | 1.5E-04 | Disabled | 196100000 | unknow 10 | -- | -- | --
Medellin-2 | 20 | 1 | 2 | Line Tx | 4201_QPSK | S42025-L5243-A2-8 | LB100 | OTU-4v |  | 0.0 | 1.8 | -22.0 | -- | OTU | -- | 0 | Enabled | 192100000 | unknow 10 | -- | -- | --
Medellin-2 | 20 | 3 | -- | I01T100G-1/CQP | BMDN001841 | S42024-L5690-A100-19 | -- | -- |  | -- | -- | -- | -- | -- | -- | -- | -- | -- | -- | -- | -- | ................................................................................................................................
Medellin-2 | 20 | 3 | 1 | Line Rx | 4201_QPSK | S42025-L5243-A2-8 | LB100 | OTU-4v |  | -9.8 | 0.0 | -22.0 | -- | OTU | -- | 0.0003 | Disabled | 196100000 | unknow 10 | -- | -- | --
Medellin-2 | 20 | 3 | 2 | Line Tx | 4201_QPSK | S42025-L5243-A2-8 | LB100 | OTU-4v |  | 0.0 | 2.4 | -22.0 | -- | OTU | -- | 0 | Enabled | 192150000 | unknow 10 | -- | -- | --
Medellin-2 | 20 | 6 | -- | I01T100G-2/CQP | BMF9001810 | S42024-L5690-A200-MA | -- | -- |  | -- | -- | -- | -- | -- | -- | -- | -- | -- | -- | -- | -- | ................................................................................................................................
Medellin-2 | 20 | 6 | 1 | Line Rx | 4201_QPSK | S42025-L5270-A1-15 | LB100 | OTU-4v |  | -4.6 | 0.0 | -22.0 | -- | OTU | -- | 1.8E-04 | Disabled | 196100000 | unknow 9 | -- | -- | --
Medellin-2 | 20 | 6 | 2 | Line Tx | 4201_QPSK | S42025-L5270-A1-15 | LB100 | OTU-4v |  | 0.0 | 1.4 | -22.0 | -- | OTU | -- | 0 | Enabled | 192250000 | unknow 9 | -- | -- | --
Medellin-2 | 20 | 8 | -- | I01T100G-2/CQP | BMF7004603 | S42024-L5690-A200-MA | -- | -- |  | -- | -- | -- | -- | -- | -- | -- | -- | -- | -- | -- | -- | ................................................................................................................................
Medellin-2 | 20 | 8 | 1 | Line Rx | 4201_QPSK | S42025-L5270-A1-15 | LB100 | OTU-4v |  | -2.4 | 0.0 | -22.0 | -- | OTU | -- | 1.6E-03 | Disabled | 196100000 | unknow 9 | -- | -- | --
Medellin-2 | 20 | 8 | 2 | Line Tx | 4201_QPSK | S42025-L5270-A1-15 | LB100 | OTU-4v |  | 0.0 | 2.9 | -22.0 | -- | OTU | -- | 0 | Enabled | 192250000 | unknow 9 | -- | -- | --
Medellin-2 | 20 | 11 | -- | I01T100G-2/CQP | BMH5002500 | S42024-L5690-A200-13 | -- | -- |  | -- | -- | -- | -- | -- | -- | -- | -- | -- | -- | -- | -- | ................................................................................................................................
Medellin-2 | 20 | 11 | 1 | Client: Tx + Rx | FIM337101615YRA10D | V50017-U741-K500 | CFP | OTL4.44I1-9D1F/10km |  | -3.0 | 6.7 | -10.7 | 4.5 | OTU | -999 | -- | Enabled | -- | -- | -- | -- | --
Medellin-2 | 20 | 11 | 2 | Line: Tx + Rx | 4201_QPSK | S42025-L5270-A1-15 | LB100 | OTU-4v |  | -6.5 | 3.4 | -22.0 | -- | OTU | -- | 3.2E-06 | Enabled | 192950000 | unknow 9 | -- | -- | --
Medellin-2 | 20 | 13 | -- | I01T100G-2/CQP | BMH5002508 | S42024-L5690-A200-13 | -- | -- |  | -- | -- | -- | -- | -- | -- | -- | -- | -- | -- | -- | -- | ................................................................................................................................
Medellin-2 | 20 | 13 | 1 | Client: Tx + Rx | FIM337101615YRA10Q | V50017-U741-K500 | CFP | OTL4.44I1-9D1F/10km |  | -0.6 | 6.6 | -10.7 | 4.5 | OTU | -999 | -- | Enabled | -- | -- | -- | -- | --
Medellin-2 | 20 | 13 | 2 | Line: Tx + Rx | 4201_QPSK | S42025-L5270-A1-15 | LB100 | OTU-4v |  | -7.4 | 3.2 | -22.0 | -- | OTU | -- | 4.8E-04 | Enabled | 192200000 | unknow 9 | -- | -- | --
Melgar-1 | 1 | 8 | -- | I04TQ10G-1 | BM-/H4006020 | S42024-L5633-A200-07 | -- | -- |  | -- | -- | -- | -- | -- | -- | -- | -- | -- | -- | -- | -- | ................................................................................................................................
Melgar-1 | 1 | 8 | 1 | Tx 1 + Rx 1 | FTLXMUE15GJ | V50017-U620-K500 | SFP+ | 10GBASE-SR/300m | UnknowPORT | null | null | null | -- | GbE-GFP (P) | -- | -- | -- | -- | -- | 260 err= 0 | 92 err= 0 | --
Melgar-1 | 1 | 8 | 3 | Tx 3 + Rx 3 | FTLXR11W0092 | V50017-U790-K500 | DWXFP | OTU2etunDW/80km |  | -13.8 | 1.5 | -15.0 | -- | OTU | -- | 0 | Enabled | 194000000 | unknow 4 | -- | -- | --
Prado | 2 | 1 | -- | I01T100G-2/CQP | BM-/H7006923 | S42024-L5690-A200-NA | -- | -- |  | -- | -- | -- | -- | -- | -- | -- | -- | -- | -- | -- | -- | ................................................................................................................................
Prado | 2 | 1 | 1 | Client: Tx + Rx | FTLCUWN1PU2 | V50017-U740-K500 | CFP | 100GBASE-LR4/10km |  | -1.1 | 7.0 | -10.6 | 4.5 | GbE(Mapping OPU1e) | -999 | -- | Enabled | -- | -- | -- | -- | --
Prado | 2 | 1 | 2 | Line: Tx + Rx | 4201_QPSK | S42025-L5270-A1-15 | LB100 | OTU-4v |  | -7.4 | 1.0 | -22.0 | -- | OTU | -- | 8.6E-08 | Enabled | 192700000 | unknow 9 | -- | -- | --
Prado | 2 | 5 | -- | I01T10G-1/LH | BM-/W9708522 | S42024-L5437-A101-10 | -- | -- |  | -- | -- | -- | -- | -- | -- | -- | -- | -- | -- | -- | --
Prado | 2 | 5 | 1 | Client: Tx + Rx | TRF5T10C14802 | V50017-U770-K500 | XFP | 10GBASE-LR/10km |  | -35.2 | -40.0 | -17.0 | 2.0 | GbE(Mapping OPU1e) | 0 | -- | Disabled | -- | -- | null err= null | null err= null | --
Prado | 2 | 5 | 2 | Line: Tx + Rx | 4612_LH | V50017-U384-K822-01 | MSA | OTU-2v |  | -6.9 | 0.4 | -15.0 | -- | OTU2(overclocked OTU1e) | -- | 0 | Enabled | 195000000 | unknow 4 | -- | -- | --
Prado | 2 | 6 | -- | I01T10G-1/LH | BM-/E5002350 | S42024-L5437-A101-13 | -- | -- |  | -- | -- | -- | -- | -- | -- | -- | -- | -- | -- | -- | -- | ................................................................................................................................
Prado | 2 | 6 | 1 | Client: Tx + Rx | FTRXKBR04CH | V50017-U770-K500 | XFP | 10GBASE-LR/10km |  | -40.0 | -40.0 | -17.0 | 2.0 | GbE(Mapping OPU1e) | 0 | -- | Disabled | -- | -- | null err= null | null err= null | --
Prado | 2 | 6 | 2 | Line: Tx + Rx | 3200_LHD | V50017-U585-K822-01 | MSA | OTU-2v |  | -7.9 | 0.4 | -15.0 | -- | OTU2(overclocked OTU1e) | -- | 0 | Enabled | 192100000 | unknow 4 | -- | -- | --
Mocoa-1 | 1 | 5 | -- | I01T10G-1/LH | BM-/X5705573 | S42024-L5437-A101-10 | -- | -- |  | -- | -- | -- | -- | -- | -- | -- | -- | -- | -- | -- | --
Mocoa-1 | 1 | 5 | 1 | Client: Tx + Rx | TRF5T09C58307 | V50017-U770-K500 | XFP | STM64I-64.1/2km |  | -5.0 | -2.8 | -17.0 | 2.0 | SDH | 52 | -- | Enabled | -- | -- | HuaWei SBS | HuaWei SBS | --
Mocoa-1 | 1 | 5 | 2 | Line: Tx + Rx | 4612_LH | V50017-U384-K822-01 | MSA | OTU-2v |  | -8.5 | 0.4 | -15.0 | -- | OTU | -- | 0 | Enabled | 193900000 | unknow 4 | -- | -- | --
Mocoa-1 | 2 | 2 | -- | I08T10G-1/LH | BM-/CN001231 | S42024-L5439-A100-16 | -- | -- | - 1_ETHERNET_1G.SSF-egress. - 3_ETHERNET_1G.SSF-egress. - 4_ETHERNET_1G.SSF-egress. - 5_ETHERNET_1G.SSF-egress. - 6_ETHERNET_1G.SSF-egress. - 7_ETHERNET_1G.SSF-egress. - 8_ETHERNET_1G.SSF-egress. | -- | -- | -- | -- | -- | -- | -- | -- | -- | -- | -- | -- | ................................................................................................................................
Mocoa-1 | 2 | 2 | 1 | Client: Tx 1 + Rx 1 | TRF5C10L04502 | V50017-U463-K901 | SFP | GbE-LX/10km | - ETHERNET_1G.SSF-egress. | -5.9 | -5.4 | -25.0 | 0.0 | GbE(Mapping OPU1e) | 21 | -- | Enabled | -- | -- | 0 err= 0 | 0 err= 0 | --
Mocoa-1 | 2 | 2 | 2 | Client: Tx 2 + Rx 2 | SPGBACH2011590 | V50017-U463-K500 | SFP | GbE-LX/10km |  | -11.9 | -5.2 | -25.0 | 0.0 | GbE(Mapping OPU1e) | 21 | -- | Enabled | -- | -- | 61433 err= 0 | 1267 err= 0 | --
Mocoa-1 | 2 | 2 | 3 | Client: Tx 3 + Rx 3 | TRF5C10C07615 | V50017-U463-K901 | SFP | GbE-LX/10km | - ETHERNET_1G.SSF-egress. | -32.2 | -5.1 | -25.0 | 0.0 | GbE(Mapping OPU1e) | 18 | -- | Enabled | -- | -- | 0 err= 0 | 0 err= 0 | --
Mocoa-1 | 2 | 2 | 4 | Client: Tx 4 + Rx 4 | 31121P1203101065583 | V50017-U463-K500 | SFP | GbE-LX/10km | - ETHERNET_1G.SSF-egress. | -40.0 | -6.5 | -25.0 | 0.0 | GbE(Mapping OPU1e) | 18 | -- | Enabled | -- | -- | 0 err= 0 | 0 err= 0 | --
Mocoa-1 | 2 | 2 | 5 | Client: Tx 5 + Rx 5 | 31121P1203103233507 | V50017-U463-K500 | SFP | GbE-LX/10km | - ETHERNET_1G.SSF-egress. | -40.0 | -6.9 | -25.0 | 0.0 | GbE(Mapping OPU1e) | 16 | -- | Enabled | -- | -- | 0 err= 0 | 0 err= 0 | --
Mocoa-1 | 2 | 2 | 6 | Client: Tx 6 + Rx 6 | TRF5C10C04666 | V50017-U463-K901 | SFP | GbE-LX/10km | - ETHERNET_1G.SSF-egress. | -28.5 | -6.3 | -25.0 | 0.0 | GbE(Mapping OPU1e) | 20 | -- | Enabled | -- | -- | 0 err= 0 | 0 err= 0 | --
Mocoa-1 | 2 | 2 | 7 | Client: Tx 7 + Rx 7 | TRF5C10C07580 | V50017-U463-K901 | SFP | GbE-LX/10km | - ETHERNET_1G.SSF-egress. | -33.0 | -5.7 | -25.0 | 0.0 | GbE(Mapping OPU1e) | 17 | -- | Enabled | -- | -- | 0 err= 0 | 0 err= 0 | --
Mocoa-1 | 2 | 2 | 8 | Client: Tx 8 + Rx 8 | SPGBACH2011636 | V50017-U463-K500 | SFP | GbE-LX/10km | - ETHERNET_1G.SSF-egress. | -40.0 | -6.5 | -25.0 | 0.0 | GbE(Mapping OPU1e) | 19 | -- | Enabled | -- | -- | 0 err= 0 | 0 err= 0 | --
Mocoa-1 | 2 | 2 | 9 | Line: Tx + Rx | 4612_LH | V50017-U384-K822 | MSA | OTU-2v |  | -10.0 | 0.5 | -15.0 | -- | OTU | -- | 0 | Enabled | 193700000 | unknow 4 | -- | -- | --
Mocoa-1 | 2 | 4 | -- | I04TQ10G-1 | BM-/H4006023 | S42024-L5633-A200-07 | -- | -- | - 1_ETHERNET_10G.SSF-egress. | -- | -- | -- | -- | -- | -- | -- | -- | -- | -- | -- | -- | ................................................................................................................................
Mocoa-1 | 2 | 4 | 1 | Tx 1 + Rx 1 | FTLXAR931FV | V50017-U622-K500 | SFP+ | 10GBASE-LR/10km | UnknowPORT | null | null | null | -- | GbE-GFP (P) | -- | -- | -- | -- | -- | 0 err= 0 | 0 err= 0 | --
Mocoa-1 | 2 | 4 | 2 | Tx 2 + Rx 2 | TRF5T06D75155 | V50017-U770-K500 | XFP | 10GBASE-LR/10km |  | -2.7 | -2.4 | -17.0 | 2.0 | GbE(Transp) | 50 | -- | Enabled | -- | -- | 1792830 err= 0 | 2789594 err= 0 | --
Mocoa-1 | 2 | 4 | 3 | Tx 3 + Rx 3 | JXP0FC439114004B | V50017-U790-K500 | DWXFP | OTU2etunDW/80km |  | -14.7 | 0.4 | -15.0 | -- | OTU | -- | 0 | Enabled | 194000000 | unknow 4 | -- | -- | --
Mocoa-1 | 2 | 4 | 4 | Tx 4 + Rx 4 | JXP0FB0595910177 | V50017-U790-K500 | DWXFP | OTU2etunDW/80km |  | -14.3 | 0.5 | -16.0 | -- | OTU2_2E | -- | 0 | Enabled | 192600000 | Standard | -- | -- | --
Mocoa-1 | 2 | 4 | 5 | Tx 5 + Rx 5 | FTLXAR10MJE | V50017-U622-K500 | SFP+ | 10GBASE-LR/10km | UnknowPORT | null | null | null | -- | GbE(Transp) | -- | -- | -- | -- | -- | null err= null | null err= null | --
Mocoa-1 | 2 | 4 | 6 | Tx 6 + Rx 6 | SXP388E807N00224 | V50017-U770-K500 | XFP | 10GBASE-LR/10km |  | -4.8 | -3.5 | -17.0 | 2.0 | GbE(Transp) | 44 | -- | Enabled | -- | -- | 1575 err= 0 | 1592 err= 0 | --
Mocoa-1 | 2 | 4 | 7 | Tx 7 + Rx 7 | JXP0FB2395910093 | V50017-U790-K500 | DWXFP | OTU2etunDW/80km |  | -14.4 | 0.4 | -22.0 | -- | OTU2_2E | -- | 0 | Enabled | 193400000 | Standard | -- | -- | --
Mocoa-1 | 2 | 4 | 8 | Tx 8 + Rx 8 | JXP0BG117456001E | V50017-U790-K500 | DWXFP | OTU2etunDW/80km |  | -13.8 | 0.5 | -15.0 | -- | OTU2_2E | -- | 0 | Enabled | 192800000 | Standard | -- | -- | --
Mocoa-1 | 2 | 5 | -- | I04TQ10G-1 | BM-/FN000957 | S42024-L5633-A200-07 | -- | -- | - 4_NA.MNOTCT. - 4_NA.MNOTCT. | -- | -- | -- | -- | -- | -- | -- | -- | -- | -- | -- | -- | ................................................................................................................................
Mocoa-1 | 2 | 5 | 1 | Tx 1 + Rx 1 | FTLXAR507N2 | V50017-U622-K500 | SFP+ | 10GBASE-LR/10km | UnknowPORT | null | null | null | -- | GbE(Transp) | -- | -- | -- | -- | -- | 876 err= 0 | 905 err= 0 | --
Mocoa-1 | 2 | 5 | 2 | Tx 2 + Rx 2 | FTLXUJ50866 | V50017-U770-K500 | XFP | 10GBASE-LR/10km |  | -7.4 | -2.3 | -17.0 | 2.0 | GbE(Transp) | 41 | -- | Enabled | -- | -- | 434852 err= 0 | 434956 err= 0 | --
Mocoa-1 | 2 | 5 | 3 | Tx 3 + Rx 3 | JXP0BG1074560020 | V50017-U790-K500 | DWXFP | OTU2etunDW/80km |  | -14.3 | 0.4 | -15.0 | -- | OTU2_2E | -- | 0 | Enabled | 193500000 | Standard | -- | -- | --
Mocoa-1 | 2 | 5 | 4 | Tx 4 + Rx 4 | -- | -- | -- | -- | - NA.MNOTCT. - NA.MNOTCT. | null | null | null | -- | -- | -- | -- | -- | -- | -- | -- | -- | --
Mocoa-1 | 2 | 5 | 5 | Tx 5 + Rx 5 | FTLXAUS152Z | V50017-U622-K500 | SFP+ | 10GBASE-LR/10km | UnknowPORT | null | null | null | -- | GbE(Transp) | -- | -- | -- | -- | -- | 1196625 err= 0 | 1817874 err= 0 | --
Mocoa-1 | 2 | 5 | 7 | Tx 7 + Rx 7 | JXP0BG0674560056 | V50017-U790-K500 | DWXFP | OTU2etunDW/80km |  | -14.6 | 0.5 | -20.0 | -- | OTU2_2E | -- | 0 | Enabled | 193600000 | Standard | -- | -- | --
Mocoa-1 | 2 | 10 | -- | I01T10G-1/LH | BM-/W9712344 | S42024-L5437-A101-10 | -- | -- |  | -- | -- | -- | -- | -- | -- | -- | -- | -- | -- | -- | --
Mocoa-1 | 2 | 10 | 1 | Client: Tx + Rx | SXP387E626N00108 | V50017-U770-K500 | XFP | STM64I-64.1/2km |  | -40.0 | -2.8 | -17.0 | 2.0 | SDH | 41 | -- | Enabled | -- | -- |  |  | --
Mocoa-1 | 2 | 10 | 2 | Line: Tx + Rx | 4612_LH | V50017-U384-K822-01 | MSA | OTU-2v |  | -28.4 | 0.5 | -15.0 | -- | OTU | -- | -? | Enabled | 195000000 | Standard | -- | -- | --
Monterrey | 1 | 12 | 1 | Tx 1 + Rx 1 | SPGBEAG2007996 | V50017-U463-K500 | SFP | GbE-LX/10km |  | -6.7 | -5.3 | -25.0 | 0.0 | GbE T1G | 23 | -- | Enabled | -- | -- | null err= null | null err= null | --
Monterrey | 1 | 12 | 2 | Tx 2 + Rx 2 | SPGBEA32012304 | V50017-U463-K500 | SFP | GbE-LX/10km |  | -6.1 | -5.3 | -25.0 | 0.0 | GbE T1G | 31 | -- | Enabled | -- | -- | null err= null | null err= null | --
Monterrey | 1 | 12 | 3 | Tx 3 + Rx 3 | SPGBEBH2009614 | V50017-U463-K500 | SFP | GbE-LX/10km |  | -5.2 | -6.0 | -25.0 | 0.0 | GbE T1G | 22 | -- | Enabled | -- | -- | null err= null | null err= null | --
Monterrey | 1 | 12 | 19 | Tx 19 + Rx 19 | FTLXQ17S023R | V50017-U790-K500 | DWXFP | OTU2etunDW/80km |  | -8.4 | 1.1 | -15.0 | -- | OTU | -- | 0 | Enabled | 194000000 | unknow 6 | -- | -- | --
Monterrey | 1 | 12 | 20 | Tx 20 + Rx 20 | TL88VTN205923 | V50017-U790-K500 | DWXFP | OTU2etunDW/80km |  | -14.0 | 0.6 | -23.0 | -- | OTU | -- | 0 | Enabled | 194000000 | unknow 6 | -- | -- | --
Monterrey | 1 | 14 | -- | I05AD10G-1 | BM-/EN000709 | S42024-L5581-A200-03 | -- | -- |  | -- | -- | -- | -- | -- | -- | -- | -- | -- | -- | -- | -- | ................................................................................................................................
Monterrey | 1 | 14 | 1 | Client: Tx 1 + Rx 1 | TRF5C10C07603 | V50017-U463-K901 | SFP | GbE-LX/10km |  | -5.9 | -5.7 | -25.0 | 0.0 | GbE(Mapping OPU1e) | 21 | -- | Enabled | -- | -- | null err= null | null err= null | --
Monterrey | 1 | 14 | 6 | Line: Tx 1 + Rx 1 | TL88VTN205931 | V50017-U790-K500 | DWXFP | OTU2etunDW/80km |  | -13.5 | 0.5 | -15.0 | -- | OTU | -- | 0 | Enabled | 193700000 | Standard | -- | -- | --
Monterrey | 1 | 14 | 7 | Line: Tx 2 + Rx 2 | TL88VTN205985 | V50017-U790-K500 | DWXFP | OTU2etunDW/80km |  | -13.0 | -0.4 | -23.0 | -- | OTU | -- | 0 | Enabled | 193700000 | Standard | -- | -- | --
Monterrey | 2 | 13 | -- | I01T10G-1/LH | BM-/F4004239 | S42024-L5437-A102-04 | -- | -- |  | -- | -- | -- | -- | -- | -- | -- | -- | -- | -- | -- | -- | ................................................................................................................................
Monterrey | 2 | 13 | 1 | Client: Tx + Rx | FTLXQ31W0LLD | V50017-U790-K500 | DWXFP | OTU2etunDW/80km |  | -17.7 | 1.2 | -30.0 | -3.0 | OTU2_2E | 39 | 0 | Enabled | null | Standard | -- | -- | --
Monterrey | 2 | 13 | 2 | Line: Tx + Rx | 0B09_LH | V50017-U384-K822-01 | MSA | OTU-2v |  | -8.7 | 0.4 | -15.0 | -- | OTU2_2E | -- | 0 | Enabled | 193600000 | Standard | -- | -- | --
MOSQUERA-1 | 1 | 3 | -- | I01T10G-1/LH | BMXN715281 | S42024-L5437-A101-11 | -- | -- |  | -- | -- | -- | -- | -- | -- | -- | -- | -- | -- | -- | -- | ................................................................................................................................
MOSQUERA-1 | 1 | 3 | 1 | Client: Tx + Rx | FTLXUGJ06BQ | V50017-U770-K500 | XFP | STM64I-64.1/2km |  | -5.5 | -2.1 | -17.0 | 2.0 | SDH | 35 | -- | Enabled | -- | -- | HuaWei SBS | HuaWei SBS | --
MOSQUERA-1 | 1 | 3 | 2 | Line: Tx + Rx | 4612_LH | V50017-U384-K822-01 | MSA | OTU-2v |  | -6.2 | 0.5 | -15.0 | -- | OTU | -- | 0 | Enabled | 193700000 | unknow 4 | -- | -- | --
MOSQUERA-1 | 1 | 9 | -- | I01T10G-1/LH | BMXN715278 | S42024-L5437-A101-11 | -- | -- |  | -- | -- | -- | -- | -- | -- | -- | -- | -- | -- | -- | -- | ................................................................................................................................
MOSQUERA-1 | 1 | 9 | 1 | Client: Tx + Rx | FTLXUGJ06D2 | V50017-U770-K500 | XFP | STM64I-64.1/2km |  | -4.8 | -2.1 | -17.0 | 2.0 | SDH | 37 | -- | Enabled | -- | -- | HuaWei SBS | HuaWei SBS | --
MOSQUERA-1 | 1 | 9 | 2 | Line: Tx + Rx | 4612_LH | V50017-U384-K822-01 | MSA | OTU-2v |  | -7.0 | 0.5 | -15.0 | -- | OTU | -- | 0 | Enabled | 194000000 | unknow 4 | -- | -- | --
MovCelta-1 | 5 | 5 | -- | empty | -- | -- | -- | -- | CMISS | -- | -- | -- | -- | -- | -- | -- | -- | -- | -- | -- | -- | --
MovCelta-LOCAL | 1 | 13 | -- | I08AD10G-1 | BM-/J6005676 | S42024-L5881-A100-12 | -- | -- |  | -- | -- | -- | -- | -- | -- | -- | -- | -- | -- | -- | -- | ................................................................................................................................
MovCelta-LOCAL | 1 | 13 | 1 | Client: Tx 1 + Rx 1 | TRF7C11C50062 | V50017-U342-K500 | SFP | STM16L-16.2/80km |  | -14.4 | 0.3 | -34.0 | -5.0 | SDH | 28 | -- | Enabled | -- | -- | SIB3-4-1 |  | --
MovCelta-LOCAL | 1 | 13 | 2 | Client: Tx 2 + Rx 2 | TRF7C11C50056 | V50017-U342-K500 | SFP | STM16L-16.2/80km |  | -15.3 | 1.0 | -34.0 | -5.0 | SDH | 30 | -- | Enabled | -- | -- | SIB3-4-2 |  | --
MovCelta-LOCAL | 1 | 13 | 3 | Client: Tx 3 + Rx 3 | TRF7C11C50050 | V50017-U342-K500 | SFP | STM16L-16.2/80km |  | -8.2 | 0.4 | -34.0 | -5.0 | SDH | 27 | -- | Enabled | -- | -- | SIB4-4-1 |  | --
MovCelta-LOCAL | 1 | 13 | 4 | Client: Tx 4 + Rx 4 | TRF7C11C50018 | V50017-U342-K500 | SFP | STM16L-16.2/80km |  | -7.4 | 1.5 | -34.0 | -5.0 | SDH | 24 | -- | Enabled | -- | -- | SIB04-4-2 |  | --
MovCelta-LOCAL | 1 | 13 | 9 | Line: Tx 1 + Rx 1 | JXP0BG0674560030 | V50017-U790-K500 | DWXFP | OTU2etunDW/80km |  | -10.0 | 0.4 | -15.0 | -- | OTU | -- | 0 | Enabled | 193200000 | Standard | -- | -- | --
MovCelta-LOCAL | 2 | 7 | -- | I01T10G-1/LH | BM-/B4705789 | S42024-L5437-A101-11 | -- | -- |  | -- | -- | -- | -- | -- | -- | -- | -- | -- | -- | -- | -- | 46497_Link IC-T ENI12CA3 T/0/7/0/2<----> MPL01SB3 T0/7/0/1 W
MovCelta-LOCAL | 2 | 7 | 1 | Client: Tx + Rx | TRF5T09B37714 | V50017-U770-K500 | XFP | 10GBASE-LR/10km |  | -40.0 | -3.2 | -17.0 | 2.0 | GbE(Mapping OPU1e) | 46 | -- | Enabled | -- | -- | 0 err= 0 | 0 err= 0 | --
MovCelta-LOCAL | 2 | 7 | 2 | Line: Tx + Rx | 0308_LH | V50017-U384-K822-01 | MSA | OTU-2v |  | -50.4 | -60.0 | -15.0 | -- | OTU2(overclocked OTU1e) | -- | -? | Disabled | 196100000 | unknow 4 | -- | -- | --
MovCelta-LOCAL | 2 | 8 | -- | empty | -- | -- | -- | -- | CMISS | -- | -- | -- | -- | -- | -- | -- | -- | -- | -- | -- | -- | --
MovCelta-LOCAL | 2 | 9 | -- | I08T10G-1/LH | BM-/B3710163 | S42024-L5439-A100-16 | -- | -- |  | -- | -- | -- | -- | -- | -- | -- | -- | -- | -- | -- | -- | ................................................................................................................................
MovCelta-LOCAL | 2 | 9 | 1 | Client: Tx 1 + Rx 1 | SPGBB5V2007509 | V50017-U463-K500 | SFP | GbE-LX/10km |  | -11.1 | -40.0 | -25.0 | 0.0 | GbE(Mapping OPU1e) | 0 | -- | Disabled | -- | -- | 97 err= 0 | 97 err= 0 | --
MovCelta-LOCAL | 2 | 9 | 2 | Client: Tx 2 + Rx 2 | SPGBB5V2007611 | V50017-U463-K500 | SFP | GbE-LX/10km |  | -30.0 | -40.0 | -25.0 | 0.0 | GbE(Mapping OPU1e) | 0 | -- | Disabled | -- | -- | 0 err= 0 | 0 err= 0 | --
MovCelta-LOCAL | 2 | 9 | 9 | Line: Tx + Rx | 3D08_LH | V50017-U384-K822-01 | MSA | OTU-2v |  | -11.0 | 0.0 | -16.0 | -- | OTU | -- | 0 | Enabled | 195700000 | Standard | -- | -- | --
MovCelta-LOCAL | 2 | 11 | -- | I08T10G-1/LH | BM-/B4706746 | S42024-L5439-A100-16 | -- | -- |  | -- | -- | -- | -- | -- | -- | -- | -- | -- | -- | -- | -- | ................................................................................................................................
MovCelta-LOCAL | 2 | 11 | 1 | Client: Tx 1 + Rx 1 | SPGBB5T2003191 | V50017-U463-K500 | SFP | GbE-LX/10km |  | -8.7 | -6.1 | -25.0 | 0.0 | GbE(Mapping OPU1e) | 18 | -- | Enabled | -- | -- | 97 err= 0 | 97 err= 0 | --
MovCelta-LOCAL | 2 | 11 | 2 | Client: Tx 2 + Rx 2 | SPGBB5V2007669 | V50017-U463-K500 | SFP | GbE-LX/10km |  | -32.2 | -5.9 | -25.0 | 0.0 | GbE(Mapping OPU1e) | 21 | -- | Enabled | -- | -- | 0 err= 0 | 0 err= 0 | --
MovCelta-LOCAL | 2 | 11 | 9 | Line: Tx + Rx | 4612_LH | V50017-U384-K822 | MSA | OTU-2v |  | -9.8 | 0.4 | -15.0 | -- | OTU | -- | 0 | Enabled | 194900000 | Standard | -- | -- | --
MovCelta-LOCAL | 3 | 1 | -- | I05AD10G-1 | BM-/D6003442 | S42024-L5581-A200-03 | -- | -- |  | -- | -- | -- | -- | -- | -- | -- | -- | -- | -- | -- | -- | ................................................................................................................................
MovCelta-LOCAL | 3 | 1 | 1 | Client: Tx 1 + Rx 1 | TRF7C11C50052 | V50017-U342-K500 | SFP | STM16L-16.2/80km |  | -8.2 | 0.1 | -34.0 | -5.0 | SDH | 25 | -- | Enabled | -- | -- | SIB03-5-1 | PALMAS02-2-1 | --
MovCelta-LOCAL | 3 | 1 | 2 | Client: Tx 2 + Rx 2 | TRF7C11C50037 | V50017-U342-K500 | SFP | STM16L-16.2/80km |  | -7.4 | 0.5 | -34.0 | -5.0 | SDH | 24 | -- | Enabled | -- | -- | SIB-03 5-2 | PAL-02 2-2 | --
MovCelta-LOCAL | 3 | 1 | 3 | Client: Tx 3 + Rx 3 | TRF7C11C50005 | V50017-U342-K500 | SFP | STM16L-16.2/80km |  | -7.4 | 0.5 | -34.0 | -5.0 | SDH | 25 | -- | Enabled | -- | -- | SIB-04 5-1 | PALMAS02-2-3 | --
MovCelta-LOCAL | 3 | 1 | 4 | Client: Tx 4 + Rx 4 | TRF7C11C50011 | V50017-U342-K500 | SFP | STM16L-16.2/80km |  | -9.8 | 0.3 | -34.0 | -5.0 | SDH | 23 | -- | Enabled | -- | -- | SIB-04 5-2 | PAL-02-2-4 | --
MovCelta-LOCAL | 3 | 1 | 6 | Line: Tx 1 + Rx 1 | TL88VTN246975 | V50017-U790-K500 | DWXFP | OTU2etunDW/80km |  | -5.1 | 0.7 | -15.0 | -- | OTU | -- | 0 | Enabled | 195100000 | Standard | -- | -- | --
MovCelta-LOCAL | 3 | 1 | 7 | Line: Tx 2 + Rx 2 | TL88VTN206626 | V50017-U790-K500 | DWXFP | OTU2etunDW/80km |  | -5.0 | 0.4 | -15.0 | -- | OTU | -- | 0 | Enabled | 195100000 | Standard | -- | -- | --
MovCelta-LOCAL | 3 | 5 | -- | I08T10G-1/LH | BM-/AD712123 | S42024-L5439-A100-16 | -- | -- |  | -- | -- | -- | -- | -- | -- | -- | -- | -- | -- | -- | -- | ................................................................................................................................
MovCelta-LOCAL | 3 | 5 | 1 | Client: Tx 1 + Rx 1 | SPGBB5V2007647 | V50017-U463-K500 | SFP | GbE-LX/10km |  | -8.2 | -5.9 | -25.0 | 0.0 | GbE(Mapping OPU1e) | 17 | -- | Enabled | -- | -- | 817 err= 0 | 320 err= 0 | --
MovCelta-LOCAL | 3 | 5 | 2 | Client: Tx 2 + Rx 2 | SPGBB5T2003159 | V50017-U463-K500 | SFP | GbE-LX/10km |  | -9.5 | -5.4 | -25.0 | 0.0 | GbE(Mapping OPU1e) | 19 | -- | Enabled | -- | -- | 646 err= 0 | 71 err= 0 | --
MovCelta-LOCAL | 3 | 5 | 9 | Line: Tx + Rx | 0308_LH | V50017-U384-K822-01 | MSA | OTU-2v |  | -12.3 | 0.3 | -15.0 | -- | OTU | -- | 0 | Enabled | 196100000 | Standard | -- | -- | --
MovCelta-LOCAL | 3 | 7 | -- | I08T10G-1/LH | BM-/AD712125 | S42024-L5439-A100-16 | -- | -- | - 9_ODU2.SSF. | -- | -- | -- | -- | -- | -- | -- | -- | -- | -- | -- | -- | ................................................................................................................................
MovCelta-LOCAL | 3 | 7 | 1 | Client: Tx 1 + Rx 1 | SPGBB6C2013563 | V50017-U463-K500 | SFP | GbE-LX/10km |  | -9.5 | -40.0 | -25.0 | 0.0 | GbE(Mapping OPU1e) | 0 | -- | Disabled | -- | -- | null err= null | null err= null | --
MovCelta-LOCAL | 3 | 7 | 2 | Client: Tx 2 + Rx 2 | SPGBB5N2018881 | V50017-U463-K500 | SFP | GbE-LX/10km |  | -11.0 | -40.0 | -25.0 | 0.0 | GbE(Mapping OPU1e) | 0 | -- | Disabled | -- | -- | null err= null | null err= null | --
MovCelta-LOCAL | 3 | 7 | 9 | Line: Tx + Rx | 0308_LH | V50017-U384-K822-01 | MSA | OTU-2v | - ODU2.SSF. | -12.3 | 0.4 | -15.0 | -- | OTU | -- | 0 | Enabled | 196000000 | Standard | -- | -- | --
MovCelta-LOCAL | 4 | 7 | -- | I01T10G-1/LH | BM-/XN715280 | S42024-L5437-A101-11 | -- | -- | - 1_RS64.SSF. - 1_RS64.SSF-egress. - 2_ODU2.SSF. | -- | -- | -- | -- | -- | -- | -- | -- | -- | -- | -- | -- | ................................................................................................................................
MovCelta-LOCAL | 4 | 7 | 1 | Client: Tx + Rx | FTLXUJ5081U | V50017-U770-K500 | XFP | STM64I-64.1/2km | - RS64.SSF. - RS64.SSF-egress. | -35.2 | -2.0 | -17.0 | 2.0 | SDH | 33 | -- | Enabled | -- | -- |  |  | --
MovCelta-LOCAL | 4 | 7 | 2 | Line: Tx + Rx | 4612_LH | V50017-U384-K822-01 | MSA | OTU-2v | - ODU2.SSF. | -50.4 | -60.0 | -15.0 | -- | OTU | -- | -? | Disabled | 196100000 | unknow 4 | -- | -- | --
MovCelta-LOCAL | 4 | 15 | -- | I01T10G-1/LH | BM-/XN719954 | S42024-L5437-A101-11 | -- | -- | - 1_RS64.SSF. - 1_RS64.SSF-egress. - 2_ODU2.SSF. | -- | -- | -- | -- | -- | -- | -- | -- | -- | -- | -- | -- | ................................................................................................................................
MovCelta-LOCAL | 4 | 15 | 1 | Client: Tx + Rx | FTLXUNM08WQ | V50017-U770-K500 | XFP | STM64I-64.1/2km | - RS64.SSF. - RS64.SSF-egress. | -40.0 | -1.9 | -17.0 | 2.0 | SDH | 36 | -- | Enabled | -- | -- |  |  | --
MovCelta-LOCAL | 4 | 15 | 2 | Line: Tx + Rx | 3D08_LH | V50017-U384-K822-01 | MSA | OTU-2v | - ODU2.SSF. | -42.0 | -60.0 | -15.0 | -- | OTU | -- | -? | Disabled | 196100000 | unknow 4 | -- | -- | --
MovCelta-LOCAL | 7 | 1 | -- | I01T100G-1/CQP | BM-/E8006276 | S42024-L5690-A100-19 | -- | -- | - 2_UNKNOWN.BDI. - 2_UNKNOWN.BDI. - 2_UNKNOWN.BDI. | -- | -- | -- | -- | -- | -- | -- | -- | -- | -- | -- | -- | ................................................................................................................................
MovCelta-LOCAL | 7 | 1 | 1 | Client: Tx + Rx | FTLCURN0D7L | V50017-U740-K500 | CFP | 100GBASE-LR4/10km |  | 0.3 | 6.5 | -10.6 | 4.5 | GbE(Mapping OPU1e) | -999 | -- | Enabled | -- | -- | -- | -- | --
MovCelta-LOCAL | 7 | 1 | 2 | Line: Tx + Rx | 4201_QPSK | S42025-L5243-A2-8 | LB100 | OTU-4v | - UNKNOWN.BDI. - UNKNOWN.BDI. - UNKNOWN.BDI. | -7.8 | 1.6 | -22.0 | -- | OTU | -- | 2.9E-06 | Enabled | 193850000 | unknow 10 | -- | -- | --
MovCelta-LOCAL | 7 | 4 | -- | I01T100G-1/CQP | BM-/E5004088 | S42024-L5690-A100-19 | -- | -- |  | -- | -- | -- | -- | -- | -- | -- | -- | -- | -- | -- | -- | ................................................................................................................................
MovCelta-LOCAL | 7 | 4 | 1 | Client: Tx + Rx | FTLCUP1099K | V50017-U740-K500 | CFP | 100GBASE-LR4/10km |  | -1.6 | 6.9 | -10.6 | 4.5 | GbE(Mapping OPU1e) | -999 | -- | Enabled | -- | -- | -- | -- | --
MovCelta-LOCAL | 7 | 4 | 2 | Line: Tx + Rx | 4201_QPSK | S42025-L5243-A2-8 | LB100 | OTU-4v |  | -9.9 | 3.4 | -22.0 | -- | OTU | -- | 5.4E-03 | Enabled | 193850000 | unknow 10 | -- | -- | --
MovColon-LOCAL | 1 | 15 | -- | I01T10G-1/LH | BMX5705568 | S42024-L5437-A101-10 | -- | -- |  | -- | -- | -- | -- | -- | -- | -- | -- | -- | -- | -- | --
MovColon-LOCAL | 1 | 15 | 1 | Client: Tx + Rx | FTRXK9S0074 | V50017-U770-K500 | XFP | 10GBASE-LR/10km |  | -40.0 | -2.5 | -17.0 | 2.0 | GbE(Mapping OPU1e) | 42 | -- | Enabled | -- | -- | null err= null | null err= null | --
MovColon-LOCAL | 1 | 15 | 2 | Line: Tx + Rx | 4612_LH | V50017-U384-K822-01 | MSA | OTU-2v |  | -28.6 | 0.5 | -15.0 | -- | OTU2(overclocked OTU1e) | -- | -? | Enabled | 196100000 | unknow 4 | -- | -- | --
MovColon-LOCAL | 2 | 1 | -- | I08T10G-1/LH | BMB4701164 | S42024-L5439-A100-16 | -- | -- |  | -- | -- | -- | -- | -- | -- | -- | -- | -- | -- | -- | -- | ................................................................................................................................
MovColon-LOCAL | 2 | 1 | 1 | Client: Tx 1 + Rx 1 | 51281NL203110938430 | V50017-U342-K500 | SFP | STM16L-16.2/80km |  | -10.2 | 1.3 | -34.0 | -5.0 | SDH | 19 | -- | Enabled | -- | -- | COL02-2-2 | TNEV-4-4 | --
MovColon-LOCAL | 2 | 1 | 3 | Client: Tx 3 + Rx 3 | 51281NL203110938545 | V50017-U342-K500 | SFP | STM16L-16.2/80km |  | -9.6 | 1.5 | -34.0 | -5.0 | SDH | 17 | -- | Enabled | -- | -- | COL02-3-3 | TNEV-24-1 | --
MovColon-LOCAL | 2 | 1 | 5 | Client: Tx 5 + Rx 5 | 51281NL203110938569 | V50017-U342-K500 | SFP | STM16L-16.2/80km |  | -14.7 | 1.1 | -34.0 | -5.0 | SDH | 17 | -- | Enabled | -- | -- | COL02-2-3 | TNEV-4-2 | --
MovColon-LOCAL | 2 | 1 | 7 | Client: Tx 7 + Rx 7 | 51281NL203110938523 | V50017-U342-K500 | SFP | STM16L-16.2/80km |  | -13.8 | 1.2 | -34.0 | -5.0 | SDH | 18 | -- | Enabled | -- | -- | COL02-2-4 | TNEV-4-3 | --
MovColon-LOCAL | 2 | 1 | 9 | Line: Tx + Rx | 0308_LH | V50017-U384-K822-01 | MSA | OTU-2v |  | -11.6 | 0.4 | -23.0 | -- | OTU | -- | 2.1E-06 | Enabled | 195900000 | unknow 4 | -- | -- | --
MovColon-LOCAL | 2 | 3 | -- | I08T10G-1/LH | BMB4701181 | S42024-L5439-A100-16 | -- | -- |  | -- | -- | -- | -- | -- | -- | -- | -- | -- | -- | -- | -- | ................................................................................................................................
MovColon-LOCAL | 2 | 3 | 1 | Client: Tx 1 + Rx 1 | 51281NL203110938504 | V50017-U342-K500 | SFP | STM16L-16.2/80km |  | -9.8 | 1.6 | -34.0 | -5.0 | SDH | 19 | -- | Enabled | -- | -- | COL02-2-1 | DOSQ-24-1 | --
MovColon-LOCAL | 2 | 3 | 3 | Client: Tx 3 + Rx 3 | 51281NL203110938436 | V50017-U342-K500 | SFP | STM16L-16.2/80km |  | -9.4 | 1.4 | -34.0 | -5.0 | SDH | 18 | -- | Enabled | -- | -- | COL02-3-1 | DOSQ-24-2 | --
MovColon-LOCAL | 2 | 3 | 5 | Client: Tx 5 + Rx 5 | 51281NL203110938528 | V50017-U342-K500 | SFP | STM16L-16.2/80km |  | -10.3 | 1.1 | -34.0 | -5.0 | SDH | 19 | -- | Enabled | -- | -- | COL02-3-4 | DOSQ-24-3 | --
MovColon-LOCAL | 2 | 3 | 7 | Client: Tx 7 + Rx 7 | 51281NL203110938448 | V50017-U342-K500 | SFP | STM16L-16.2/80km |  | -15.3 | 1.2 | -34.0 | -5.0 | SDH | 19 | -- | Enabled | -- | -- | COL02-3-2 | DOSQ-24-4 | --
MovColon-LOCAL | 2 | 3 | 9 | Line: Tx + Rx | 0308_LH | V50017-U384-K822-01 | MSA | OTU-2v |  | -8.2 | 0.5 | -15.0 | -- | OTU | -- | 0 | Enabled | 193700000 | unknow 4 | -- | -- | --
MovColon-LOCAL | 2 | 7 | -- | I01T10G-1/LH | BMB5705114 | S42024-L5437-A101-11 | -- | -- |  | -- | -- | -- | -- | -- | -- | -- | -- | -- | -- | -- | -- | 46309 Link ZA-T 10G MPL01SB3 T0/7/0/3 <---> MPL01CA3 T0/7/0/1 W
MovColon-LOCAL | 2 | 7 | 1 | Client: Tx + Rx | FTLXUKB0GS3 | V50017-U770-K500 | XFP | 10GBASE-LR/10km |  | -6.6 | -40.0 | -17.0 | 2.0 | GbE(Transp) | 0 | -- | Disabled | -- | -- | 1022507 err= 0 | 21379 err= 0 | --
MovColon-LOCAL | 2 | 7 | 2 | Line: Tx + Rx | 4612_LH | V50017-U384-K822-01 | MSA | OTU-2v |  | -8.0 | 0.4 | -15.0 | -- | OTU2_2E | -- | 0 | Enabled | 195200000 | Standard | -- | -- | --
MovColon-LOCAL | 2 | 8 | -- | I01T10G-1/LH | BMB5707310 | S42024-L5437-A101-11 | -- | -- |  | -- | -- | -- | -- | -- | -- | -- | -- | -- | -- | -- | -- | Link ZA-T 10G MPL01SB3 T0/7/0/3 <---> MPL01CA3 T0/7/0/1 P
MovColon-LOCAL | 2 | 8 | 1 | Client: Tx + Rx | FTLXUKK0B9K | V50017-U770-K500 | XFP | 10GBASE-LR/10km |  | -10.4 | -2.1 | -17.0 | 2.0 | GbE(Transp) | 33 | -- | Enabled | -- | -- | 1022616 err= 0 | 21427 err= 0 | --
MovColon-LOCAL | 2 | 8 | 2 | Line: Tx + Rx | 4612_LH | V50017-U384-K822-01 | MSA | OTU-2v |  | -9.6 | 0.5 | -15.0 | -- | OTU2_2E | -- | 5.6E-07 | Enabled | 196000000 | Standard | -- | -- | --
MovColon-LOCAL | 2 | 9 | -- | I01T10G-1/LH | BMB5705113 | S42024-L5437-A101-11 | -- | -- |  | -- | -- | -- | -- | -- | -- | -- | -- | -- | -- | -- | -- | Link XA-T Colon - Palmas W
MovColon-LOCAL | 2 | 9 | 1 | Client: Tx + Rx | FTLXUKB0GS9 | V50017-U770-K500 | XFP | 10GBASE-LR/10km |  | -8.9 | -40.0 | -17.0 | 2.0 | GbE(Transp) | 0 | -- | Disabled | -- | -- | 22721378 err= 0 | 20351133 err= 0 | --
MovColon-LOCAL | 2 | 9 | 2 | Line: Tx + Rx | 4612_LH | V50017-U384-K822-01 | MSA | OTU-2v |  | -9.7 | 0.4 | -15.0 | -- | OTU2_2E | -- | 4.5E-07 | Enabled | 193100000 | Standard | -- | -- | --
MovColon-LOCAL | 2 | 10 | -- | I01T10G-1/LH | BMB5705116 | S42024-L5437-A101-11 | -- | -- |  | -- | -- | -- | -- | -- | -- | -- | -- | -- | -- | -- | -- | Link XA-T Colon - Palmas P
MovColon-LOCAL | 2 | 10 | 1 | Client: Tx + Rx | FTLXUKK0BAB | V50017-U770-K500 | XFP | 10GBASE-LR/10km |  | -6.8 | -2.0 | -17.0 | 2.0 | GbE(Transp) | 36 | -- | Enabled | -- | -- | 22899562 err= 0 | 20512164 err= 0 | --
MovColon-LOCAL | 2 | 10 | 2 | Line: Tx + Rx | 4612_LH | V50017-U384-K822-01 | MSA | OTU-2v |  | -8.0 | 0.4 | -15.0 | -- | OTU2_2E | -- | 7.5E-08 | Enabled | 192900000 | Standard | -- | -- | --
MovColon-LOCAL | 2 | 13 | -- | I05AD10G-1 | BMB5703557 | S42024-L5581-A100-E2 | -- | -- |  | -- | -- | -- | -- | -- | -- | -- | -- | -- | -- | -- | -- | IPX CALI - TWIS GRABOGMT2
MovColon-LOCAL | 2 | 13 | 1 | Client: Tx 1 + Rx 1 | SPGBACH2011645 | V50017-U463-K500 | SFP | GbE-LX/10km |  | -10.0 | -6.4 | -25.0 | 0.0 | GbE(Mapping OPU1e) | 20 | -- | Enabled | -- | -- | null err= null | null err= null | --
MovColon-LOCAL | 2 | 13 | 6 | Line: Tx 1 + Rx 1 | JXP0FB149591020B | V50017-U790-K500 | DWXFP | OTU2etunDW/80km |  | -14.1 | 0.5 | -23.0 | -- | OTU | -- | 0 | Enabled | 193000000 | Standard | -- | -- | --
MovColon-LOCAL | 2 | 13 | 7 | Line: Tx 2 + Rx 2 | JXP0FB1495910206 | V50017-U790-K500 | DWXFP | OTU2etunDW/80km |  | -12.8 | 0.4 | -23.0 | -- | OTU | -- | 0 | Enabled | 193600000 | Standard | -- | -- | --
MovColon-LOCAL | 2 | 14 | -- | I01T10G-1/LH | BMD8001309 | S42024-L5437-A101-11 | -- | -- |  | -- | -- | -- | -- | -- | -- | -- | -- | -- | -- | -- | -- | ................................................................................................................................
MovColon-LOCAL | 2 | 14 | 1 | Client: Tx + Rx | XPMRD7Q2018296 | V50017-U770-K500 | XFP | 10GBASE-LR/10km |  | -7.5 | -2.1 | -17.0 | 2.0 | GbE(Mapping OPU1e) | 33 | -- | Enabled | -- | -- | 29377278 err= 0 | 21666886 err= 0 | --
MovColon-LOCAL | 2 | 14 | 2 | Line: Tx + Rx | 4612_LH | V50017-U384-K822-01 | MSA | OTU-2v |  | -8.8 | 0.4 | -15.0 | -- | OTU2(overclocked OTU1e) | -- | 0 | Enabled | 193800000 | unknow 4 | -- | -- | --
MovColon-LOCAL | 2 | 15 | -- | I01T10G-1/LH | BMD8001297 | S42024-L5437-A101-11 | -- | -- |  | -- | -- | -- | -- | -- | -- | -- | -- | -- | -- | -- | -- | ................................................................................................................................
MovColon-LOCAL | 2 | 15 | 1 | Client: Tx + Rx | XPMRD762002282 | V50017-U770-K500 | XFP | 10GBASE-LR/10km |  | -10.1 | -2.3 | -17.0 | 2.0 | GbE(Mapping OPU1e) | 31 | -- | Enabled | -- | -- | 24283538 err= 0 | 15758378 err= 0 | --
MovColon-LOCAL | 2 | 15 | 2 | Line: Tx + Rx | 4612_LH | V50017-U384-K822-01 | MSA | OTU-2v |  | -7.8 | 0.5 | -15.0 | -- | OTU2(overclocked OTU1e) | -- | 0 | Enabled | 194300000 | unknow 4 | -- | -- | --
MovColon-LOCAL | 3 | 2 | -- | I01T10G-1/LH | BMD8001229 | S42024-L5437-A101-11 | -- | -- |  | -- | -- | -- | -- | -- | -- | -- | -- | -- | -- | -- | -- | ................................................................................................................................
MovColon-LOCAL | 3 | 2 | 1 | Client: Tx + Rx | XPMRD782000115 | V50017-U770-K500 | XFP | 10GBASE-LR/10km |  | -9.7 | -2.2 | -17.0 | 2.0 | GbE(Mapping OPU1e) | 37 | -- | Enabled | -- | -- | 11463645 err= 0 | 12341607 err= 0 | --
MovColon-LOCAL | 3 | 2 | 2 | Line: Tx + Rx | 3D08_LH | V50017-U384-K822-01 | MSA | OTU-2v |  | -9.5 | 0.1 | -15.0 | -- | OTU2(overclocked OTU1e) | -- | 0 | Enabled | 194400000 | unknow 4 | -- | -- | --
MovColon-LOCAL | 3 | 3 | -- | I01T10G-1/LH | BMD8001301 | S42024-L5437-A101-11 | -- | -- |  | -- | -- | -- | -- | -- | -- | -- | -- | -- | -- | -- | -- | ................................................................................................................................
MovColon-LOCAL | 3 | 3 | 1 | Client: Tx + Rx | XPMRD782000251 | V50017-U770-K500 | XFP | 10GBASE-LR/10km |  | -4.2 | -2.0 | -17.0 | 2.0 | GbE(Mapping OPU1e) | 32 | -- | Enabled | -- | -- | 8628216 err= 0 | 9822841 err= 0 | --
MovColon-LOCAL | 3 | 3 | 2 | Line: Tx + Rx | 4612_LH | V50017-U384-K822-01 | MSA | OTU-2v |  | -9.9 | 0.4 | -15.0 | -- | OTU2(overclocked OTU1e) | -- | 0 | Enabled | 194000000 | unknow 4 | -- | -- | --
MovColon-LOCAL | 3 | 5 | -- | I08T10G-1/LH | BMB4701185 | S42024-L5439-A100-16 | -- | -- |  | -- | -- | -- | -- | -- | -- | -- | -- | -- | -- | -- | -- | ................................................................................................................................
MovColon-LOCAL | 3 | 5 | 1 | Client: Tx 1 + Rx 1 | 31121P1203101065541 | V50017-U463-K500 | SFP | GbE-LX/10km |  | -40.0 | -40.0 | -25.0 | 0.0 | GbE(Mapping OPU1e) | 0 | -- | Disabled | -- | -- | 0 err= 0 | 0 err= 0 | --
MovColon-LOCAL | 3 | 5 | 2 | Client: Tx 2 + Rx 2 | 31121P1203101366790 | V50017-U463-K500 | SFP | GbE-LX/10km |  | -33.9 | -40.0 | -25.0 | 0.0 | GbE(Mapping OPU1e) | 0 | -- | Disabled | -- | -- | 0 err= 0 | 0 err= 0 | --
MovColon-LOCAL | 3 | 5 | 9 | Line: Tx + Rx | 0308_LH | V50017-U384-K822-01 | MSA | OTU-2v |  | -9.4 | 0.4 | -15.0 | -- | OTU | -- | 0 | Enabled | 193500000 | unknow 4 | -- | -- | --
MovColon-LOCAL | 3 | 7 | -- | I08T10G-1/LH | BMB4701189 | S42024-L5439-A100-16 | -- | -- |  | -- | -- | -- | -- | -- | -- | -- | -- | -- | -- | -- | -- | ................................................................................................................................
MovColon-LOCAL | 3 | 7 | 1 | Client: Tx 1 + Rx 1 | SPGBABT2007369 | V50017-U463-K500 | SFP | GbE-LX/10km |  | -33.9 | -6.4 | -25.0 | 0.0 | GbE(Mapping OPU1e) | 22 | -- | Enabled | -- | -- | 0 err= 0 | 0 err= 0 | --
MovColon-LOCAL | 3 | 7 | 2 | Client: Tx 2 + Rx 2 | SPGBABT2007383 | V50017-U463-K500 | SFP | GbE-LX/10km |  | -40.0 | -40.0 | -25.0 | 0.0 | GbE(Mapping OPU1e) | 0 | -- | Disabled | -- | -- | 0 err= 0 | 0 err= 0 | --
MovColon-LOCAL | 3 | 7 | 9 | Line: Tx + Rx | 0308_LH | V50017-U384-K822-01 | MSA | OTU-2v |  | -9.2 | 0.3 | -15.0 | -- | OTU | -- | 0 | Enabled | 195100000 | Standard | -- | -- | --
MovColon-LOCAL | 3 | 9 | -- | I01T10G-1/LH | BME5002008 | S42024-L5437-A101-13 | -- | -- |  | -- | -- | -- | -- | -- | -- | -- | -- | -- | -- | -- | -- | 46494_Link ZB-T MPL01CA3 T/0/0/3<----> MPL01EN3 T0/0/2 W
MovColon-LOCAL | 3 | 9 | 1 | Client: Tx + Rx | FTLXA9304H0 | V50017-U770-K500 | XFP | 10GBASE-LR/10km |  | -7.2 | -2.1 | -17.0 | 2.0 | GbE(Mapping OPU1e) | 37 | -- | Enabled | -- | -- | 13242764 err= 0 | 14510571 err= 0 | --
MovColon-LOCAL | 3 | 9 | 2 | Line: Tx + Rx | 3200_LHD | V50017-U585-K822-01 | MSA | OTU-2v |  | -9.3 | 0.4 | -15.0 | -- | OTU2(overclocked OTU1e) | -- | 0 | Enabled | 192700000 | unknow 4 | -- | -- | --
MovColon-LOCAL | 3 | 10 | -- | I01T10G-1/LH | BMF4003335 | S42024-L5437-A102-04 | -- | -- |  | -- | -- | -- | -- | -- | -- | -- | -- | -- | -- | -- | -- | 46494_Link ZB-T MPL01CA3 T/0/0/3<----> MPL01EN3 T0/0/2 P
MovColon-LOCAL | 3 | 10 | 1 | Client: Tx + Rx | FTLXUSK133K | V50017-U770-K500 | XFP | 10GBASE-LR/10km |  | -7.8 | -40.0 | -17.0 | 2.0 | GbE(Mapping OPU1e) | 0 | -- | Disabled | -- | -- | 13240143 err= 0 | 14506796 err= 0 | --
MovColon-LOCAL | 3 | 10 | 2 | Line: Tx + Rx | 3200_LHD | V50017-U585-K822-01 | MSA | OTU-2v |  | -7.8 | 0.8 | -15.0 | -- | OTU2(overclocked OTU1e) | -- | 1.8E-09 | Enabled | 193000000 | Standard | -- | -- | --
MovColon-LOCAL | 3 | 12 | -- | I01T10G-1/LH | BMD8001231 | S42024-L5437-A101-11 | -- | -- |  | -- | -- | -- | -- | -- | -- | -- | -- | -- | -- | -- | -- | ................................................................................................................................
MovColon-LOCAL | 3 | 12 | 1 | Client: Tx + Rx | XPMRD7Q2018299 | V50017-U770-K500 | XFP | 10GBASE-LR/10km |  | -10.8 | -2.4 | -17.0 | 2.0 | GbE(Mapping OPU1e) | 32 | -- | Enabled | -- | -- | 9663732 err= 0 | 8971744 err= 0 | --
MovColon-LOCAL | 3 | 12 | 2 | Line: Tx + Rx | 3D08_LH | V50017-U384-K822-01 | MSA | OTU-2v |  | -9.6 | 0.7 | -15.0 | -- | OTU2(overclocked OTU1e) | -- | 0 | Enabled | 193900000 | unknow 4 | -- | -- | --
MovColon-LOCAL | 3 | 14 | -- | I01T10G-1/LH | BMD8001300 | S42024-L5437-A101-11 | -- | -- |  | -- | -- | -- | -- | -- | -- | -- | -- | -- | -- | -- | -- | ................................................................................................................................
MovColon-LOCAL | 3 | 14 | 1 | Client: Tx + Rx | XPMRD7Q2018240 | V50017-U770-K500 | XFP | 10GBASE-LR/10km |  | -2.6 | -2.2 | -17.0 | 2.0 | GbE(Mapping OPU1e) | 32 | -- | Enabled | -- | -- | 45275963 err= 0 | 33443425 err= 0 | --
MovColon-LOCAL | 3 | 14 | 2 | Line: Tx + Rx | 4612_LH | V50017-U384-K822-01 | MSA | OTU-2v |  | -8.0 | 0.4 | -15.0 | -- | OTU2(overclocked OTU1e) | -- | 0 | Enabled | 193900000 | unknow 4 | -- | -- | --
MovColon-LOCAL | 4 | 1 | -- | I04TQ10G-1 | BME3001318 | S42024-L5633-A200-07 | -- | -- | - 1_ETHERNET_10G.SSF. | -- | -- | -- | -- | -- | -- | -- | -- | -- | -- | -- | -- | ................................................................................................................................
MovColon-LOCAL | 4 | 1 | 1 | Tx 1 + Rx 1 | FTLXAQQ13G9 | V50017-U622-K500 | SFP+ | 10GBASE-LR/10km | UnknowPORT | null | null | null | -- | GbE-GFP (P) | -- | -- | -- | -- | -- | 0 err= 0 | 0 err= 0 | --
MovColon-LOCAL | 4 | 1 | 3 | Tx 3 + Rx 3 | FTLXQ18S02Z0 | V50017-U790-K500 | DWXFP | OTU2etunDW/80km |  | -13.4 | 1.2 | -15.0 | -- | OTU | -- | 0 | Enabled | 193800000 | unknow 4 | -- | -- | --
MovColon-LOCAL | 4 | 1 | 4 | Tx 4 + Rx 4 | JXP0FE2705790008 | V50017-U790-K500 | DWXFP | OTU2etunDW/80km |  | -12.8 | 0.4 | -15.0 | -- | OTU | -- | 0 | Enabled | 194000000 | unknow 4 | -- | -- | --
MovColon-LOCAL | 4 | 1 | 5 | Tx 5 + Rx 5 | FTLXARL1QXZ | V50017-U622-K500 | SFP+ | 10GBASE-LR/10km | UnknowPORT | null | null | null | -- | GbE-GFP (P) | -- | -- | -- | -- | -- | 385630 err= 0 | 1960535 err= 0 | --
MovColon-LOCAL | 4 | 1 | 7 | Tx 7 + Rx 7 | TL88VTN201016 | V50017-U0792-K500 | DWXFP | OTU2etunDW/40km |  | -9.5 | 0.5 | -15.0 | -- | OTU | -- | 1.2E-09 | Enabled | 193600000 | unknow 4 | -- | -- | --
MovColon-LOCAL | 4 | 1 | 8 | Tx 8 + Rx 8 | JXP0FB14959101F3 | V50017-U790-K500 | DWXFP | OTU2etunDW/80km |  | -8.9 | 0.4 | -15.0 | -- | OTU | -- | 0 | Enabled | 192800000 | unknow 4 | -- | -- | --
MovColon-LOCAL | 4 | 3 | -- | I01T10G-1/LH | BME5002018 | S42024-L5437-A101-13 | -- | -- |  | -- | -- | -- | -- | -- | -- | -- | -- | -- | -- | -- | -- | LINK IPRAN PLAZ-COLON MAIN
MovColon-LOCAL | 4 | 3 | 1 | Client: Tx + Rx | TRF5T14B90117 | V50017-U770-K500 | XFP | 10GBASE-LR/10km |  | -9.5 | -2.3 | -17.0 | 2.0 | GbE(Mapping OPU1e) | 44 | -- | Enabled | -- | -- | 2008 err= 0 | 1996 err= 0 | --
MovColon-LOCAL | 4 | 3 | 2 | Line: Tx + Rx | 3200_LHD | V50017-U585-K822-01 | MSA | OTU-2v |  | -9.7 | 0.5 | -15.0 | -- | OTU2(overclocked OTU1e) | -- | 0 | Enabled | 193200000 | Standard | -- | -- | --
MovColon-LOCAL | 4 | 4 | -- | I01T10G-1/LH | BME5002010 | S42024-L5437-A101-13 | -- | -- | - 1_ETHERNET_10G.SSF. | -- | -- | -- | -- | -- | -- | -- | -- | -- | -- | -- | -- | ................................................................................................................................
MovColon-LOCAL | 4 | 4 | 1 | Client: Tx + Rx | TRF5T14B90115 | V50017-U770-K500 | XFP | 10GBASE-LR/10km | - ETHERNET_10G.SSF. | -40.0 | -2.3 | -17.0 | 2.0 | GbE(Mapping OPU1e) | 45 | -- | Enabled | -- | -- | 0 err= 0 | 0 err= 0 | --
MovColon-LOCAL | 4 | 4 | 2 | Line: Tx + Rx | 3200_LHD | V50017-U585-K822-01 | MSA | OTU-2v |  | -9.4 | 0.6 | -15.0 | -- | OTU2(overclocked OTU1e) | -- | 6.4E-10 | Enabled | 194600000 | unknow 4 | -- | -- | --
MovColon-LOCAL | 4 | 7 | -- | I04TQ10G-1 | BMH4000775 | S42024-L5633-A200-07 | -- | -- |  | -- | -- | -- | -- | -- | -- | -- | -- | -- | -- | -- | -- | ................................................................................................................................
MovColon-LOCAL | 4 | 7 | 1 | Tx 1 + Rx 1 | FTLXAV41G5G | V50017-U622-K500 | SFP+ | 10GBASE-LR/10km | UnknowPORT | null | null | null | -- | GbE-GFP (P) | -- | -- | -- | -- | -- | 20877804 err= 0 | 17261577 err= 0 | --
MovColon-LOCAL | 4 | 7 | 3 | Tx 3 + Rx 3 | TL88VTN250841 | V50017-U790-K500 | DWXFP | OTU2etunDW/80km |  | -8.9 | 0.7 | -15.0 | -- | OTU | -- | 0 | Enabled | 193300000 | unknow 4 | -- | -- | --
MovColon-LOCAL | 4 | 8 | -- | I01T10G-1/LH | BME5002017 | S42024-L5437-A101-13 | -- | -- |  | -- | -- | -- | -- | -- | -- | -- | -- | -- | -- | -- | -- | LINK IPRAN PLAZ-COLON PROT
MovColon-LOCAL | 4 | 8 | 1 | Client: Tx + Rx | TRF5T14B90431 | V50017-U770-K500 | XFP | 10GBASE-LR/10km |  | -7.5 | -2.3 | -17.0 | 2.0 | GbE(Mapping OPU1e) | 46 | -- | Enabled | -- | -- | 29873796 err= 0 | 19240694 err= 0 | --
MovColon-LOCAL | 4 | 8 | 2 | Line: Tx + Rx | 3200_LHD | V50017-U585-K822-01 | MSA | OTU-2v |  | -7.7 | 0.5 | -15.0 | -- | OTU2(overclocked OTU1e) | -- | 4.6E-06 | Enabled | 194100000 | unknow 4 | -- | -- | --
MovColon-LOCAL | 4 | 9 | -- | I08T10G-1/LH | BMB4702110 | S42024-L5439-A100-16 | -- | -- |  | -- | -- | -- | -- | -- | -- | -- | -- | -- | -- | -- | -- | ................................................................................................................................
MovColon-LOCAL | 4 | 9 | 1 | Client: Tx 1 + Rx 1 | SPGBB5T2003257 | V50017-U463-K500 | SFP | GbE-LX/10km |  | -33.9 | -40.0 | -25.0 | 0.0 | GbE(Mapping OPU1e) | 0 | -- | Disabled | -- | -- | 0 err= 0 | 133 err= 0 | --
MovColon-LOCAL | 4 | 9 | 2 | Client: Tx 2 + Rx 2 | SPGBB5T2003262 | V50017-U463-K500 | SFP | GbE-LX/10km |  | -40.0 | -4.9 | -25.0 | 0.0 | GbE(Mapping OPU1e) | 18 | -- | Enabled | -- | -- | 0 err= 0 | 0 err= 0 | --
MovColon-LOCAL | 4 | 9 | 9 | Line: Tx + Rx | 4612_LH | V50017-U384-K822 | MSA | OTU-2v |  | -9.3 | 0.4 | -15.0 | -- | OTU | -- | 0 | Enabled | 195700000 | Standard | -- | -- | --
MovColon-LOCAL | 4 | 11 | -- | I08T10G-1/LH | BMWO709457 | S42024-L5439-A100-14 | -- | -- |  | -- | -- | -- | -- | -- | -- | -- | -- | -- | -- | -- | --
MovColon-LOCAL | 4 | 11 | 1 | Client: Tx 1 + Rx 1 | SPGBACH2011424 | V50017-U463-K500 | SFP | GbE-LX/10km |  | -40.0 | -40.0 | -25.0 | 0.0 | GbE(Mapping OPU1e) | 0 | -- | Disabled | -- | -- | 0 err= 0 | 133 err= 0 | --
MovColon-LOCAL | 4 | 11 | 2 | Client: Tx 2 + Rx 2 | RTXMEA131500110267 | V50017-U463-K500 | SFP | GbE-LX/10km |  | -40.0 | -40.0 | -25.0 | 0.0 | GbE(Mapping OPU1e) | 0 | -- | Disabled | -- | -- | 0 err= 0 | 0 err= 0 | --
MovColon-LOCAL | 4 | 11 | 9 | Line: Tx + Rx | 3D08_LH | V50017-U384-K822-01 | MSA | OTU-2v |  | -7.3 | 0.0 | -15.0 | -- | OTU | -- | 2.1E-08 | Enabled | 194900000 | Standard | -- | -- | --
MovColon-LOCAL | 4 | 13 | -- | I01T10G-1/LH | BME5002359 | S42024-L5437-A101-13 | -- | -- |  | -- | -- | -- | -- | -- | -- | -- | -- | -- | -- | -- | -- | ................................................................................................................................
MovColon-LOCAL | 4 | 13 | 1 | Client: Tx + Rx | SXP388E807N00175 | V50017-U770-K500 | XFP | 10GBASE-LR/10km |  | -6.5 | -3.8 | -17.0 | 2.0 | GbE(Mapping OPU1e) | 40 | -- | Enabled | -- | -- | 142486 err= 0 | 143092 err= 0 | --
MovColon-LOCAL | 4 | 13 | 2 | Line: Tx + Rx | 3200_LHD | V50017-U585-K822-01 | MSA | OTU-2v |  | -9.5 | 0.5 | -15.0 | -- | OTU2(overclocked OTU1e) | -- | 0 | Enabled | 194100000 | unknow 4 | -- | -- | --
MovColon-LOCAL | 4 | 14 | -- | I01T10G-1/LH | BME5002351 | S42024-L5437-A101-13 | -- | -- |  | -- | -- | -- | -- | -- | -- | -- | -- | -- | -- | -- | -- | ................................................................................................................................
MovColon-LOCAL | 4 | 14 | 1 | Client: Tx + Rx | FTLXUGJ06NG | V50017-U770-K500 | XFP | 10GBASE-LR/10km |  | -9.4 | -40.0 | -17.0 | 2.0 | GbE(Mapping OPU1e) | 0 | -- | Disabled | -- | -- | 142476 err= 0 | 143094 err= 0 | --
MovColon-LOCAL | 4 | 14 | 2 | Line: Tx + Rx | 3200_LHD | V50017-U585-K822-01 | MSA | OTU-2v |  | -7.3 | 0.6 | -15.0 | -- | OTU2(overclocked OTU1e) | -- | 0 | Enabled | 194400000 | unknow 4 | -- | -- | --
MovColon-LOCAL | 5 | 4 | -- | I01T10G-1/LH | BMF4003883 | S42024-L5437-A102-04 | -- | -- |  | -- | -- | -- | -- | -- | -- | -- | -- | -- | -- | -- | -- | ................................................................................................................................
MovColon-LOCAL | 5 | 4 | 1 | Client: Tx + Rx | FTLXURD15RZ | V50017-U770-K500 | XFP | 10GBASE-LR/10km |  | -3.1 | -2.0 | -17.0 | 2.0 | GbE(Mapping OPU1e) | 36 | -- | Enabled | -- | -- | 484342 err= 0 | 4899591 err= 0 | --
MovColon-LOCAL | 5 | 4 | 2 | Line: Tx + Rx | 3200_LHD | V50017-U585-K822-01 | MSA | OTU-2v |  | -9.4 | 0.4 | -15.0 | -- | OTU2(overclocked OTU1e) | -- | 0 | Enabled | 192900000 | unknow 4 | -- | -- | --
MovColon-LOCAL | 5 | 7 | -- | I01T10G-1/LH | BMA9702777 | S42024-L5437-A101-11 | -- | -- |  | -- | -- | -- | -- | -- | -- | -- | -- | -- | -- | -- | -- | 46497_Link IC-T ENI12CA3 T/0/7/0/2<----> MPL01SB3 T0/7/0/1 W
MovColon-LOCAL | 5 | 7 | 1 | Client: Tx + Rx | XPMRF4H2007416 | V50017-U770-K500 | XFP | 10GBASE-LR/10km |  | -9.0 | -40.0 | -17.0 | 2.0 | GbE(Transp) | 0 | -- | Disabled | -- | -- | 1644184 err= 0 | 733026 err= 0 | --
MovColon-LOCAL | 5 | 7 | 2 | Line: Tx + Rx | 4612_LH | V50017-U384-K822-01 | MSA | OTU-2v |  | -8.6 | 0.5 | -15.0 | -- | OTU2_2E | -- | 0 | Enabled | 192200000 | Standard | -- | -- | --
MovColon-LOCAL | 5 | 8 | -- | I01T10G-1/LH | BME5002020 | S42024-L5437-A101-13 | -- | -- |  | -- | -- | -- | -- | -- | -- | -- | -- | -- | -- | -- | -- | 46497_Link IC-T ENI12CA3 T/0/7/0/2<----> MPL01SB3 T0/7/0/1 P
MovColon-LOCAL | 5 | 8 | 1 | Client: Tx + Rx | XPMRC9E2000688 | V50017-U770-K500 | XFP | 10GBASE-LR/10km |  | -8.7 | -2.8 | -17.0 | 2.0 | GbE(Transp) | 40 | -- | Enabled | -- | -- | 1656765 err= 0 | 738450 err= 0 | --
MovColon-LOCAL | 5 | 8 | 2 | Line: Tx + Rx | 3200_LHD | V50017-U585-K822-01 | MSA | OTU-2v |  | -8.8 | 0.4 | -15.0 | -- | OTU2_2E | -- | 0 | Enabled | 192200000 | Standard | -- | -- | --
MovColon-LOCAL | 5 | 9 | 1 | Tx 1 + Rx 1 | 31121P1203103233475 | V50017-U463-K500 | SFP | GbE-LX/10km |  | -36.9 | -6.9 | -25.0 | 0.0 | GbE T1G | 16 | -- | Enabled | -- | -- | null err= null | null err= null | --
MovColon-LOCAL | 5 | 9 | 2 | Tx 2 + Rx 2 | 31121P1203101366809 | V50017-U463-K500 | SFP | GbE-LX/10km |  | -6.9 | -6.1 | -25.0 | 0.0 | GbE T1G | 19 | -- | Enabled | -- | -- | null err= null | null err= null | --
MovColon-LOCAL | 5 | 9 | 19 | Tx 19 + Rx 19 | FTLXQ25S0CM5 | V50017-U790-K500 | DWXFP | OTU2etunDW/80km |  | -9.1 | 1.2 | -15.0 | -- | OTU | -- | 4.6E-09 | Enabled | 193400000 | unknow 6 | -- | -- | --
MovColon-LOCAL | 5 | 9 | 21 | Tx 21 + Rx 21 | FTLXQ02SZKRX | V50017-U790-K500 | DWXFP | OTU2etunDW/80km |  | -7.5 | 1.2 | -15.0 | -- | OTU | -- | 8.4E-10 | Enabled | 193300000 | unknow 6 | -- | -- | --
MovColon-LOCAL | 5 | 11 | -- | I01T10G-1/LH | BMC9007681 | S42024-L5437-A101-11 | -- | -- |  | -- | -- | -- | -- | -- | -- | -- | -- | -- | -- | -- | -- | ................................................................................................................................
MovColon-LOCAL | 5 | 11 | 1 | Client: Tx + Rx | XPMRDCM2017612 | V50017-U770-K500 | XFP | 10GBASE-LR/10km |  | -8.4 | -1.9 | -17.0 | 2.0 | GbE(Mapping OPU1e) | 40 | -- | Enabled | -- | -- | 4340875 err= 0 | 3130362 err= 0 | --
MovColon-LOCAL | 5 | 11 | 2 | Line: Tx + Rx | 3D08_LH | V50017-U384-K822-01 | MSA | OTU-2v |  | -8.8 | 0.1 | -15.0 | -- | OTU2(overclocked OTU1e) | -- | 0 | Enabled | 192500000 | unknow 4 | -- | -- | --
MovColon-LOCAL | 5 | 13 | -- | I01T10G-1/LH | BMA9702773 | S42024-L5437-A101-11 | -- | -- |  | -- | -- | -- | -- | -- | -- | -- | -- | -- | -- | -- | -- | [BANCOLOMBIA] (TERR_1-103 to EWBP_1-105) [BANCOLOMBIA]
MovColon-LOCAL | 5 | 13 | 1 | Client: Tx + Rx | TRF5T12G76687 | V50017-U770-K500 | XFP | 10GBASE-LR/10km |  | -2.1 | -2.4 | -17.0 | 2.0 | GbE(Mapping OPU1e) | 43 | -- | Enabled | -- | -- | 24673031 err= 0 | 31475394 err= 0 | --
MovColon-LOCAL | 5 | 13 | 2 | Line: Tx + Rx | 4612_LH | V50017-U384-K822-01 | MSA | OTU-2v |  | -9.0 | 0.5 | -15.0 | -- | OTU2(overclocked OTU1e) | -- | 0 | Enabled | 195500000 | unknow 4 | -- | -- | --
MovColon-LOCAL | 5 | 14 | -- | I01T10G-1/LH | BME5002347 | S42024-L5437-A101-13 | -- | -- |  | -- | -- | -- | -- | -- | -- | -- | -- | -- | -- | -- | -- | ................................................................................................................................
MovColon-LOCAL | 5 | 14 | 1 | Client: Tx + Rx | FTLXUUF1E68 | V50017-U770-K500 | XFP | 10GBASE-LR/10km |  | -7.8 | -2.2 | -17.0 | 2.0 | GbE(Mapping OPU1e) | 39 | -- | Enabled | -- | -- | 14 err= 0 | 1699 err= 0 | --
MovColon-LOCAL | 5 | 14 | 2 | Line: Tx + Rx | 3200_LHD | V50017-U585-K822-01 | MSA | OTU-2v |  | -7.9 | 0.4 | -15.0 | -- | OTU2(overclocked OTU1e) | -- | 0 | Enabled | 192500000 | unknow 4 | -- | -- | --
MovColon-LOCAL | 5 | 15 | -- | I01T10G-1/LH | BMA9702778 | S42024-L5437-A101-11 | -- | -- |  | -- | -- | -- | -- | -- | -- | -- | -- | -- | -- | -- | -- | RN-BOG-CEN_XE-2/1/7-RED METRO
MovColon-LOCAL | 5 | 15 | 1 | Client: Tx + Rx | XPMRC9E2000798 | V50017-U770-K500 | XFP | 10GBASE-LR/10km |  | -4.5 | -2.7 | -17.0 | 2.0 | GbE(Mapping OPU1e) | 29 | -- | Enabled | -- | -- | 21034510 err= 0 | 27246930 err= 0 | --
MovColon-LOCAL | 5 | 15 | 2 | Line: Tx + Rx | 4612_LH | V50017-U384-K822-01 | MSA | OTU-2v |  | -7.4 | 0.4 | -15.0 | -- | OTU2(overclocked OTU1e) | -- | 5.7E-08 | Enabled | 196000000 | unknow 4 | -- | -- | --
MovColon-LOCAL | 6 | 1 | -- | I08T10G-1/LH | BMW9709298 | S42024-L5439-A100-14 | -- | -- |  | -- | -- | -- | -- | -- | -- | -- | -- | -- | -- | -- | --
MovColon-LOCAL | 6 | 1 | 1 | Client: Tx 1 + Rx 1 | TRF5E08E05687 | V50017-U340-K500 | SFP | STM16S-16.1/15km |  | -8.3 | -1.6 | -24.0 | 3.0 | SDH | 22 | -- | Enabled | -- | -- | SDM-X, NE 00 | HuaWei SBS | --
MovColon-LOCAL | 6 | 1 | 9 | Line: Tx + Rx | 4612_LH | V50017-U384-K822 | MSA | OTU-2v |  | -8.7 | 0.5 | -15.0 | -- | OTU | -- | 0 | Enabled | 192800000 | unknow 4 | -- | -- | --
MovColon-LOCAL | 6 | 3 | -- | I01T10G-1/LH | BMCN005459 | S42024-L5437-A101-11 | -- | -- |  | -- | -- | -- | -- | -- | -- | -- | -- | -- | -- | -- | -- | ................................................................................................................................
MovColon-LOCAL | 6 | 3 | 1 | Client: Tx + Rx | FTLXURD15PM | V50017-U770-K500 | XFP | 10GBASE-LR/10km |  | -7.4 | -2.1 | -17.0 | 2.0 | GbE(Mapping OPU1e) | 40 | -- | Enabled | -- | -- | 988 err= 0 | 993 err= 0 | --
MovColon-LOCAL | 6 | 3 | 2 | Line: Tx + Rx | 0B09_LH | V50017-U384-K822-01 | MSA | OTU-2v |  | -9.9 | 0.5 | -15.0 | -- | OTU2(overclocked OTU1e) | -- | 0 | Enabled | 192400000 | unknow 4 | -- | -- | --
MovColon-LOCAL | 6 | 4 | -- | I01T10G-1/LH | BMC9007710 | S42024-L5437-A101-11 | -- | -- |  | -- | -- | -- | -- | -- | -- | -- | -- | -- | -- | -- | -- | ................................................................................................................................
MovColon-LOCAL | 6 | 4 | 1 | Client: Tx + Rx | TRF5T13M58168 | V50017-U770-K500 | XFP | 10GBASE-LR/10km |  | -7.7 | -3.4 | -17.0 | 2.0 | GbE(Mapping OPU1e) | 45 | -- | Enabled | -- | -- | 990 err= 0 | 991 err= 0 | --
MovColon-LOCAL | 6 | 4 | 2 | Line: Tx + Rx | 3D08_LH | V50017-U384-K822-01 | MSA | OTU-2v |  | -7.9 | 0.8 | -15.0 | -- | OTU2(overclocked OTU1e) | -- | 0 | Enabled | 194600000 | unknow 4 | -- | -- | --
MovColon-LOCAL | 6 | 5 | -- | I01T10G-1/LH | BMA9702790 | S42024-L5437-A101-11 | -- | -- |  | -- | -- | -- | -- | -- | -- | -- | -- | -- | -- | -- | -- | CLMV CARTAGENA
MovColon-LOCAL | 6 | 5 | 1 | Client: Tx + Rx | TRF5T14B90403 | V50017-U770-K500 | XFP | 10GBASE-LR/10km |  | -40.0 | -40.0 | -17.0 | 2.0 | GbE(Mapping OPU1e) | 0 | -- | Disabled | -- | -- | 0 err= 0 | 0 err= 0 | --
MovColon-LOCAL | 6 | 5 | 2 | Line: Tx + Rx | 4612_LH | V50017-U384-K822-01 | MSA | OTU-2v |  | -7.5 | 0.4 | -15.0 | -- | OTU2(overclocked OTU1e) | -- | 0 | Enabled | 193200000 | unknow 4 | -- | -- | --
MovColon-LOCAL | 6 | 6 | -- | I01T10G-1/LH | BME5001998 | S42024-L5437-A101-13 | -- | -- |  | -- | -- | -- | -- | -- | -- | -- | -- | -- | -- | -- | -- | ................................................................................................................................
MovColon-LOCAL | 6 | 6 | 1 | Client: Tx + Rx | FTLXUMH0142 | V50017-U770-K500 | XFP | 10GBASE-LR/10km |  | -30.9 | -40.0 | -17.0 | 2.0 | GbE(Mapping OPU1e) | 0 | -- | Disabled | -- | -- | 0 err= 0 | 0 err= 0 | --
MovColon-LOCAL | 6 | 6 | 2 | Line: Tx + Rx | 3200_LHD | V50017-U585-K822-01 | MSA | OTU-2v |  | -9.8 | 0.5 | -15.0 | -- | OTU2(overclocked OTU1e) | -- | 0 | Enabled | 192100000 | unknow 4 | -- | -- | --
MovColon-LOCAL | 6 | 9 | -- | I01T10G-1/LH | BMW4715478 | S42024-L5437-A101-09 | -- | -- |  | -- | -- | -- | -- | -- | -- | -- | -- | -- | -- | -- | -- | Link IA-T ENI02CA3 T2/2 WORKING
MovColon-LOCAL | 6 | 9 | 1 | Client: Tx + Rx | FTLXURD129Y | V50017-U770-K500 | XFP | 10GBASE-LR/10km |  | -8.6 | -40.0 | -17.0 | 2.0 | GbE(Mapping OPU1e) | 0 | -- | Disabled | -- | -- | 1935533 err= 0 | 1649762 err= 0 | --
MovColon-LOCAL | 6 | 9 | 2 | Line: Tx + Rx | 4612_LH | V50017-U384-K822-01 | MSA | OTU-2v |  | -8.8 | 0.5 | -15.0 | -- | OTU2(overclocked OTU1e) | -- | 6.4E-10 | Enabled | 194500000 | unknow 4 | -- | -- | --
MovColon-LOCAL | 6 | 10 | -- | I01T10G-1/LH | BME2004203 | S42024-L5437-A101-11 | -- | -- |  | -- | -- | -- | -- | -- | -- | -- | -- | -- | -- | -- | -- | Link IA-T ENI02CA3 T2/2 PROTECCION
MovColon-LOCAL | 6 | 10 | 1 | Client: Tx + Rx | FTLXURD0TG2 | V50017-U770-K500 | XFP | 10GBASE-LR/10km |  | -8.3 | -2.1 | -17.0 | 2.0 | GbE(Mapping OPU1e) | 40 | -- | Enabled | -- | -- | 1949317 err= 0 | 1661076 err= 0 | --
MovColon-LOCAL | 6 | 10 | 2 | Line: Tx + Rx | 0B09_LH | V50017-U384-K822-01 | MSA | OTU-2v |  | -8.2 | 0.4 | -15.0 | -- | OTU2(overclocked OTU1e) | -- | 7.8E-09 | Enabled | 195500000 | unknow 4 | -- | -- | --
MovColon-LOCAL | 6 | 11 | -- | I04TQ10G-1 | BMJ3002377 | S42024-L5633-A200-08 | -- | -- |  | -- | -- | -- | -- | -- | -- | -- | -- | -- | -- | -- | -- | ................................................................................................................................
MovColon-LOCAL | 6 | 11 | 2 | Tx 2 + Rx 2 | FTLXUNM08W2 | V50017-U770-K500 | XFP | 10GBASE-LR/10km |  | -4.9 | -1.8 | -17.0 | 2.0 | GbE(Transp) | 36 | -- | Enabled | -- | -- | 2373335 err= 0 | 2655672 err= 0 | --
MovColon-LOCAL | 6 | 11 | 3 | Tx 3 + Rx 3 | -- | -- | -- | -- |  | null | null | null | -- | -- | -- | -- | -- | -- | -- | -- | -- | --
MovColon-LOCAL | 6 | 11 | 4 | Tx 4 + Rx 4 | JXP0FB13959103F8 | V50017-U790-K500 | DWXFP | OTU2etunDW/80km |  | -9.8 | 0.4 | -15.0 | -- | OTU2_2E | -- | 0 | Enabled | 192600000 | unknow 3 | -- | -- | --
MovColon-LOCAL | 6 | 11 | 6 | Tx 6 + Rx 6 | FTLXUJ508M7 | V50017-U770-K500 | XFP | 10GBASE-LR/10km |  | -4.0 | -1.9 | -17.0 | 2.0 | GbE(Transp) | 37 | -- | Enabled | -- | -- | 2373345 err= 0 | 852412 err= 0 | --
MovColon-LOCAL | 6 | 11 | 7 | Tx 7 + Rx 7 | -- | -- | -- | -- |  | null | null | null | -- | -- | -- | -- | -- | -- | -- | -- | -- | --
MovColon-LOCAL | 6 | 11 | 8 | Tx 8 + Rx 8 | JXP0BG097456001A | V50017-U790-K500 | DWXFP | OTU2etunDW/80km |  | -8.8 | 0.4 | -15.0 | -- | OTU2_2E | -- | 0 | Enabled | 195800000 | unknow 3 | -- | -- | --
MovColon-LOCAL | 6 | 14 | -- | I08T10G-1/LH | BMB4701182 | S42024-L5439-A100-16 | -- | -- |  | -- | -- | -- | -- | -- | -- | -- | -- | -- | -- | -- | -- | ................................................................................................................................
MovColon-LOCAL | 6 | 14 | 1 | Client: Tx 1 + Rx 1 | TRF5E08G02988 | V50017-U340-K500 | SFP | STM16S-16.1/15km |  | -4.1 | -1.5 | -24.0 | 3.0 | SDH | 21 | -- | Enabled | -- | -- | SDM-X, NE 00 | HuaWei SBS | --
MovColon-LOCAL | 6 | 14 | 9 | Line: Tx + Rx | 0308_LH | V50017-U384-K822-01 | MSA | OTU-2v |  | -7.9 | 0.4 | -15.0 | -- | OTU | -- | 0 | Enabled | 192600000 | unknow 4 | -- | -- | --
MovColon-LOCAL | 7 | 1 | -- | I01T100G-2/CQP | BMH7006921 | S42024-L5690-A200-NA | -- | -- |  | -- | -- | -- | -- | -- | -- | -- | -- | -- | -- | -- | -- | ................................................................................................................................
MovColon-LOCAL | 7 | 1 | 1 | Client: Tx + Rx | TRC5J16L12382 | V50017-U740-K500 | CFP | 100GBASE-LR4/10km |  | -0.9 | 6.0 | -10.6 | 4.5 | GbE(Mapping OPU1e) | -999 | -- | Enabled | -- | -- | -- | -- | --
MovColon-LOCAL | 7 | 1 | 2 | Line: Tx + Rx | 4201_QPSK | S42025-L5270-A1-15 | LB100 | OTU-4v |  | -9.4 | 1.9 | -22.0 | -- | OTU | -- | 5.9E-04 | Enabled | 195400000 | unknow 9 | -- | -- | --
MovColon-LOCAL | 7 | 3 | -- | I01T10G-1/LH | BMCD005466 | S42024-L5437-A101-11 | -- | -- |  | -- | -- | -- | -- | -- | -- | -- | -- | -- | -- | -- | -- | ................................................................................................................................
MovColon-LOCAL | 7 | 3 | 1 | Client: Tx + Rx | FTLXURD15TS | V50017-U770-K500 | XFP | STM64I-64.1/2km |  | -6.2 | -1.8 | -17.0 | 2.0 | SDH | 43 | -- | Enabled | -- | -- | ALU-COLON | hola carolina | --
MovColon-LOCAL | 7 | 3 | 2 | Line: Tx + Rx | 4612_LH | V50017-U384-K822-01 | MSA | OTU-2v |  | -8.2 | 0.5 | -15.0 | -- | OTU | -- | 0 | Enabled | 193400000 | Standard | -- | -- | --
MovColon-LOCAL | 7 | 4 | -- | I01T10G-1/LH | BMC9008258 | S42024-L5437-A101-11 | -- | -- | - 2_ODU2.SSF. - 2_ODU2.SSF. | -- | -- | -- | -- | -- | -- | -- | -- | -- | -- | -- | -- | ................................................................................................................................
MovColon-LOCAL | 7 | 4 | 1 | Client: Tx + Rx | XPMRF4H2007346 | V50017-U770-K500 | XFP | STM64I-64.1/2km |  | -6.6 | -40.0 | -17.0 | 2.0 | SDH | 0 | -- | Disabled | -- | -- | ALU-COLON |  | --
MovColon-LOCAL | 7 | 4 | 2 | Line: Tx + Rx | 0B09_LH | V50017-U384-K822-01 | MSA | OTU-2v | - ODU2.SSF. - ODU2.SSF. | -9.7 | 0.4 | -15.0 | -- | OTU | -- | 0 | Enabled | 194800000 | Standard | -- | -- | --
MovColon-LOCAL | 7 | 5 | -- | I01T10G-1/LH | BMCN000282 | S42024-L5437-A101-11 | -- | -- |  | -- | -- | -- | -- | -- | -- | -- | -- | -- | -- | -- | -- | ................................................................................................................................
MovColon-LOCAL | 7 | 5 | 1 | Client: Tx + Rx | TRF5T07F56422 | V50017-U770-K500 | XFP | STM64I-64.1/2km |  | -40.0 | -3.6 | -17.0 | 2.0 | SDH | 49 | -- | Enabled | -- | -- |  |  | --
MovColon-LOCAL | 7 | 5 | 2 | Line: Tx + Rx | 4612_LH | V50017-U384-K822-01 | MSA | OTU-2v |  | -49.2 | 0.5 | -15.0 | -- | OTU | -- | -? | Enabled | 196100000 | unknow 4 | -- | -- | --
MovColon-LOCAL | 7 | 14 | -- | I01T10G-1/LH | BMUN713943 | S42024-L5437-A100-08 | -- | -- |  | -- | -- | -- | -- | -- | -- | -- | -- | -- | -- | -- | -- | To Bogota RTD (Huawei 3 - Med 5_6)<->(BogRTD 5_6 - Huawei 29): Line Tx, Voa 5.9.in7: Line Rx, Voa 5.9.out8
MovColon-LOCAL | 7 | 14 | 1 | Client: Tx + Rx | FTRXKBR03VN | V50017-U770-K500 | XFP | STM64I-64.1/2km |  | -30.9 | -2.1 | -17.0 | 2.0 | SDH | 35 | -- | Enabled | -- | -- |  |  | --
MovColon-LOCAL | 7 | 14 | 2 | Line: Tx + Rx | 4612_LH | V50017-U383-K822-01 | MSA | OTU-2v |  | -30.0 | 0.5 | -15.0 | -- | OTU | -- | -? | Enabled | 196100000 | unknow 4 | -- | -- | --
MovColon-LOCAL | 7 | 15 | -- | I01T10G-1/LH | BMCO000329 | S42024-L5437-A101-11 | -- | -- |  | -- | -- | -- | -- | -- | -- | -- | -- | -- | -- | -- | -- | ................................................................................................................................
MovColon-LOCAL | 7 | 15 | 1 | Client: Tx + Rx | FTLXUPL0H73 | V50017-U770-K500 | XFP | STM64I-64.1/2km |  | -28.8 | -2.2 | -17.0 | 2.0 | SDH | 36 | -- | Enabled | -- | -- |  |  | --
MovColon-LOCAL | 7 | 15 | 2 | Line: Tx + Rx | 4612_LH | V50017-U384-K822-01 | MSA | OTU-2v |  | -50.0 | 0.5 | -15.0 | -- | OTU | -- | -? | Enabled | 196100000 | unknow 4 | -- | -- | --
MovIbague-LOCAL | 2 | 1 | -- | I08T10G-1/LH | BMB4702643 | S42024-L5439-A100-16 | -- | -- |  | -- | -- | -- | -- | -- | -- | -- | -- | -- | -- | -- | -- | ................................................................................................................................
MovIbague-LOCAL | 2 | 1 | 1 | Client: Tx 1 + Rx 1 | TRF7C11C50092 | V50017-U342-K500 | SFP | STM16L-16.2/80km |  | -8.0 | 0.8 | -34.0 | -5.0 | SDH | 28 | -- | Enabled | -- | -- | IBG-4-4 | TNEV-5-4 | --
MovIbague-LOCAL | 2 | 1 | 3 | Client: Tx 3 + Rx 3 | 312857321D103438290 | V50017-U343-K500 | SFP | STM16I-16/2km |  | -4.9 | -5.2 | -24.0 | 0.0 | SDH | 5 | -- | Enabled | -- | -- | IBG-24-1STM16-2 | TNE-23-1STM16-2 | --
MovIbague-LOCAL | 2 | 1 | 5 | Client: Tx 5 + Rx 5 | TRF7C11C50035 | V50017-U342-K500 | SFP | STM16L-16.2/80km |  | -16.8 | 0.2 | -34.0 | -5.0 | SDH | 23 | -- | Enabled | -- | -- | IBG-5-2 | NEIVA-5-2 | --
MovIbague-LOCAL | 2 | 1 | 7 | Client: Tx 7 + Rx 7 | 51281NL203110938511 | V50017-U342-K500 | SFP | STM16L-16.2/80km |  | -16.7 | 0.8 | -34.0 | -5.0 | SDH | 14 | -- | Enabled | -- | -- | IBG-5-3 | NEIVA-5-3 | --
MovIbague-LOCAL | 2 | 1 | 9 | Line: Tx + Rx | 4612_LH | V50017-U384-K822 | MSA | OTU-2v |  | -9.0 | 0.5 | -15.0 | -- | OTU | -- | 0 | Enabled | 194000000 | unknow 4 | -- | -- | --
MovIbague-LOCAL | 2 | 7 | -- | I08AD10G-1 | BMHO002089 | S42024-L5881-A100-12 | -- | -- |  | -- | -- | -- | -- | -- | -- | -- | -- | -- | -- | -- | -- | ................................................................................................................................
MovIbague-LOCAL | 2 | 7 | 1 | Client: Tx 1 + Rx 1 | 3.1289e+18 | V50017-U340-K500 | SFP | STM16S-16.1/15km |  | -15.9 | -1.0 | -24.0 | 3.0 | SDH | 9 | -- | Enabled | -- | -- | IBG-4-2 STM16-1 |  | --
MovIbague-LOCAL | 2 | 7 | 2 | Client: Tx 2 + Rx 2 | 3.1289e+18 | V50017-U340-K500 | SFP | STM16S-16.1/15km |  | -14.6 | -0.8 | -24.0 | 3.0 | SDH | 9 | -- | Enabled | -- | -- | IBG-4-3 |  | --
MovIbague-LOCAL | 2 | 7 | 3 | Client: Tx 3 + Rx 3 | TRF5E08G03737 | V50017-U340-K500 | SFP | STM16S-16.1/15km |  | -4.7 | -1.3 | -24.0 | 3.0 | SDH | 22 | -- | Enabled | -- | -- | IBG-5-4 |  | --
MovIbague-LOCAL | 2 | 7 | 4 | Client: Tx 4 + Rx 4 | TRF5E08G02990 | V50017-U340-K500 | SFP | STM16S-16.1/15km |  | -13.9 | -1.0 | -24.0 | 3.0 | SDH | 20 | -- | Enabled | -- | -- | IBG-23-1 |  | --
MovIbague-LOCAL | 2 | 7 | 9 | Line: Tx 1 + Rx 1 | JXP0FA4695910046 | V50017-U790-K500 | DWXFP | OTU2etunDW/80km |  | -8.0 | 0.4 | -15.0 | -- | OTU | -- | 0 | Enabled | 193200000 | Standard | -- | -- | --
MovIbague-LOCAL | 2 | 11 | -- | I01T10G-1/LH | BMX2703069 | S42024-L5437-A101-10 | -- | -- |  | -- | -- | -- | -- | -- | -- | -- | -- | -- | -- | -- | -- | 46187_Mov Ibague (LTE, 3G, 2G) ACB096_IBAG_2_1 1/1/1 W
MovIbague-LOCAL | 2 | 11 | 1 | Client: Tx + Rx | TRF5T06C72125 | V50017-U770-K500 | XFP | 10GBASE-LR/10km |  | -2.5 | -3.2 | -17.0 | 2.0 | GbE(Transp) | 49 | -- | Enabled | -- | -- | 17920553 err= 0 | 23354722 err= 0 | --
MovIbague-LOCAL | 2 | 11 | 2 | Line: Tx + Rx | 4612_LH | V50017-U384-K822-01 | MSA | OTU-2v |  | -8.8 | 0.4 | -15.0 | -- | OTU2_2E | -- | 0 | Enabled | 194400000 | Standard | -- | -- | --
MovIbague-LOCAL | 2 | 12 | -- | I08T10G-1/LH | BMB3709568 | S42024-L5439-A100-16 | -- | -- | - 1_ETHERNET_1G.SSF-egress. - 1_ETHERNET_1G.SYNCF-egress. - 1_ETHERNET_1G.SYNCF-egress. | -- | -- | -- | -- | -- | -- | -- | -- | -- | -- | -- | -- | ................................................................................................................................
MovIbague-LOCAL | 2 | 12 | 1 | Client: Tx 1 + Rx 1 | SPGBACH2011624 | V50017-U463-K500 | SFP | GbE-LX/10km | - ETHERNET_1G.SSF-egress. - ETHERNET_1G.SYNCF-egress. - ETHERNET_1G.SYNCF-egress. | -11.7 | -5.9 | -25.0 | 0.0 | GbE(Mapping OPU1e) | 22 | -- | Enabled | -- | -- | 0 err= 0 | 0 err= 0 | --
MovIbague-LOCAL | 2 | 12 | 9 | Line: Tx + Rx | 3D08_LH | V50017-U384-K822-01 | MSA | OTU-2v |  | -8.0 | 0.5 | -23.0 | -- | OTU | -- | 0 | Enabled | 193900000 | unknow 4 | -- | -- | --
MovIbague-LOCAL | 2 | 14 | -- | I08T10G-1/LH | BMB3710170 | S42024-L5439-A100-16 | -- | -- |  | -- | -- | -- | -- | -- | -- | -- | -- | -- | -- | -- | -- | ................................................................................................................................
MovIbague-LOCAL | 2 | 14 | 1 | Client: Tx 1 + Rx 1 | SPGBB5T2003153 | V50017-U463-K500 | SFP | GbE-LX/10km |  | -33.9 | -6.8 | -25.0 | 0.0 | GbE(Mapping OPU1e) | 16 | -- | Enabled | -- | -- | 0 err= 0 | 0 err= 0 | --
MovIbague-LOCAL | 2 | 14 | 9 | Line: Tx + Rx | 3D08_LH | V50017-U384-K822-01 | MSA | OTU-2v |  | -7.5 | 0.4 | -23.0 | -- | OTU | -- | 3.9E-09 | Enabled | 193700000 | unknow 4 | -- | -- | --
MovIbague-LOCAL | 3 | 14 | -- | I01T10G-1/LH | BMW9712280 | S42024-L5437-A101-10 | -- | -- |  | -- | -- | -- | -- | -- | -- | -- | -- | -- | -- | -- | -- | 46187_Mov Ibague (LTE, 3G, 2G) ACB096_IBAG_2_2 1/1/1 P
MovIbague-LOCAL | 3 | 14 | 1 | Client: Tx + Rx | FTLXA99019B | V50017-U770-K500 | XFP | 10GBASE-LR/10km |  | -3.0 | -2.0 | -17.0 | 2.0 | GbE(Mapping OPU1e) | 41 | -- | Enabled | -- | -- | 4245062 err= 0 | 2478 err= 0 | --
MovIbague-LOCAL | 3 | 14 | 2 | Line: Tx + Rx | 4612_LH | V50017-U384-K822-01 | MSA | OTU-2v |  | -7.8 | 0.5 | -15.0 | -- | OTU2(overclocked OTU1e) | -- | 0 | Enabled | 193600000 | unknow 4 | -- | -- | --
MovNeiva-LOCAL | 2 | 1 | -- | I08T10G-1/LH | BMB4701188 | S42024-L5439-A100-16 | -- | -- |  | -- | -- | -- | -- | -- | -- | -- | -- | -- | -- | -- | -- | ................................................................................................................................
MovNeiva-LOCAL | 2 | 1 | 1 | Client: Tx 1 + Rx 1 | TRF7C11C50027 | V50017-U342-K500 | SFP | STM16L-16.2/80km |  | -10.2 | 0.9 | -34.0 | -5.0 | SDH | 30 | -- | Enabled | -- | -- | TNEV-5-4 | IBG-4-4 | --
MovNeiva-LOCAL | 2 | 1 | 3 | Client: Tx 3 + Rx 3 | TRF7C11C50081 | V50017-U342-K500 | SFP | STM16L-16.2/80km |  | -12.2 | 0.3 | -34.0 | -5.0 | SDH | 28 | -- | Enabled | -- | -- | TNE-23-1STM16-2 | IBG-24-1STM16-2 | --
MovNeiva-LOCAL | 2 | 1 | 5 | Client: Tx 5 + Rx 5 | TRF7C11C50090 | V50017-U342-K500 | SFP | STM16L-16.2/80km |  | -9.3 | 0.3 | -34.0 | -5.0 | SDH | 32 | -- | Enabled | -- | -- | NEIVA-5-2 | IBG-5-2 | --
MovNeiva-LOCAL | 2 | 1 | 7 | Client: Tx 7 + Rx 7 | TRF7C11C50059 | V50017-U342-K500 | SFP | STM16L-16.2/80km |  | -23.4 | 0.5 | -34.0 | -5.0 | SDH | 27 | -- | Enabled | -- | -- | NEIVA-5-3 | IBG-5-3 | --
MovNeiva-LOCAL | 2 | 1 | 9 | Line: Tx + Rx | 4612_LH | V50017-U383-K822-01 | MSA | OTU-2v |  | -8.4 | 0.5 | -15.0 | -- | OTU | -- | 0 | Enabled | 194000000 | unknow 4 | -- | -- | --
MovNeiva-LOCAL | 2 | 3 | -- | I08T10G-1/LH | BMW9709292 | S42024-L5439-A100-14 | -- | -- |  | -- | -- | -- | -- | -- | -- | -- | -- | -- | -- | -- | --
MovNeiva-LOCAL | 2 | 3 | 1 | Client: Tx 1 + Rx 1 | SPGBACH2011572 | V50017-U463-K500 | SFP | GbE-LX/10km |  | -40.0 | -5.9 | -25.0 | 0.0 | GbE(Mapping OPU1e) | 27 | -- | Enabled | -- | -- | 0 err= 0 | 0 err= 0 | --
MovNeiva-LOCAL | 2 | 3 | 9 | Line: Tx + Rx | 4612_LH | V50017-U384-K822 | MSA | OTU-2v |  | -7.4 | 0.5 | -15.0 | -- | OTU | -- | 1.8E-10 | Enabled | 193700000 | unknow 4 | -- | -- | --
MovNeiva-LOCAL | 2 | 9 | -- | I01T10G-1/LH | BMA9711806 | S42024-L5437-A101-11 | -- | -- |  | -- | -- | -- | -- | -- | -- | -- | -- | -- | -- | -- | -- | ACB207_TERM_N_1 3/1/2
MovNeiva-LOCAL | 2 | 9 | 1 | Client: Tx + Rx | FTRXKBR04FT | V50017-U770-K500 | XFP | 10GBASE-LR/10km |  | -3.3 | -2.8 | -17.0 | 2.0 | GbE(Transp) | 48 | -- | Enabled | -- | -- | 30677551 err= 0 | 32041807 err= 0 | --
MovNeiva-LOCAL | 2 | 9 | 2 | Line: Tx + Rx | 3D08_LH | V50017-U384-K822-01 | MSA | OTU-2v |  | -7.1 | 0.4 | -15.0 | -- | OTU2_2E | -- | 1e-09 | Enabled | 192500000 | Standard | -- | -- | --
MovNeiva-LOCAL | 2 | 11 | -- | I01T10G-1/LH | BMX3706616 | S42024-L5437-A101-10 | -- | -- |  | -- | -- | -- | -- | -- | -- | -- | -- | -- | -- | -- | -- | ACB207_TERM_N_2 3/1/2
MovNeiva-LOCAL | 2 | 11 | 1 | Client: Tx + Rx | TRF5T06D75748 | V50017-U770-K500 | XFP | 10GBASE-LR/10km |  | -2.7 | -2.9 | -17.0 | 2.0 | GbE(Mapping OPU1e) | 57 | -- | Enabled | -- | -- | 239250 err= 0 | 2855 err= 0 | --
MovNeiva-LOCAL | 2 | 11 | 2 | Line: Tx + Rx | 3D08_LH | V50017-U384-K822-01 | MSA | OTU-2v |  | -10.0 | 0.2 | -15.0 | -- | OTU2(overclocked OTU1e) | -- | 0 | Enabled | 193200000 | unknow 4 | -- | -- | --
MovNeiva-LOCAL | 2 | 12 | -- | I08T10G-1/LH | BMB3710155 | S42024-L5439-A100-16 | -- | -- |  | -- | -- | -- | -- | -- | -- | -- | -- | -- | -- | -- | -- | ................................................................................................................................
MovNeiva-LOCAL | 2 | 12 | 9 | Line: Tx + Rx | 3D08_LH | V50017-U384-K822-01 | MSA | OTU-2v |  | -8.8 | 0.6 | -15.0 | -- | OTU | -- | 0 | Enabled | 193900000 | unknow 4 | -- | -- | --
MovNeiva-LOCAL | 2 | 14 | -- | I08T10G-1/LH | BMB3708852 | S42024-L5439-A100-16 | -- | -- |  | -- | -- | -- | -- | -- | -- | -- | -- | -- | -- | -- | -- | ................................................................................................................................
MovNeiva-LOCAL | 2 | 14 | 1 | Client: Tx 1 + Rx 1 | TRF7C11C50021 | V50017-U342-K500 | SFP | STM16L-16.2/80km |  | -10.2 | 0.4 | -34.0 | -5.0 | SDH | 28 | -- | Enabled | -- | -- | TNEV-4-4 | COL02-2-2 | --
MovNeiva-LOCAL | 2 | 14 | 3 | Client: Tx 3 + Rx 3 | TRF7C11C50025 | V50017-U342-K500 | SFP | STM16L-16.2/80km |  | -13.1 | 0.0 | -34.0 | -5.0 | SDH | 35 | -- | Enabled | -- | -- | TNEV-24-1 | COL02-3-3 | --
MovNeiva-LOCAL | 2 | 14 | 5 | Client: Tx 5 + Rx 5 | TRF7C11C50034 | V50017-U342-K500 | SFP | STM16L-16.2/80km |  | -11.2 | 0.2 | -34.0 | -5.0 | SDH | 30 | -- | Enabled | -- | -- | TNEV-4-2 | COL02-2-3 | --
MovNeiva-LOCAL | 2 | 14 | 7 | Client: Tx 7 + Rx 7 | TRF7C11C50080 | V50017-U342-K500 | SFP | STM16L-16.2/80km |  | -18.8 | 0.5 | -34.0 | -5.0 | SDH | 29 | -- | Enabled | -- | -- | TNEV-4-3 | COL02-2-4 | --
MovNeiva-LOCAL | 2 | 14 | 9 | Line: Tx + Rx | 4612_LH | V50017-U384-K822 | MSA | OTU-2v |  | -8.9 | 0.5 | -23.0 | -- | OTU | -- | 3.3E-07 | Enabled | 195900000 | unknow 4 | -- | -- | --
MovPalmas-LOCAL | 1 | 15 | -- | I01T10G-1/LH | BMB4700501 | S42024-L5437-A101-11 | -- | -- |  | -- | -- | -- | -- | -- | -- | -- | -- | -- | -- | -- | -- | ................................................................................................................................
MovPalmas-LOCAL | 1 | 15 | 1 | Client: Tx + Rx | FTRXKAB00UX | V50017-U770-K500 | XFP | STM64I-64.1/2km |  | -2.5 | -2.6 | -17.0 | 2.0 | SDH | 42 | -- | Enabled | -- | -- |  | ALM-SIB-8-1 | --
MovPalmas-LOCAL | 1 | 15 | 2 | Line: Tx + Rx | 4612_LH | V50017-U384-K822-01 | MSA | OTU-2v |  | -9.1 | 0.5 | -15.0 | -- | OTU | -- | 0 | Enabled | 195600000 | Standard | -- | -- | --
MovPalmas-LOCAL | 2 | 3 | -- | I08T10G-1/LH | BMB3710171 | S42024-L5439-A100-16 | -- | -- |  | -- | -- | -- | -- | -- | -- | -- | -- | -- | -- | -- | -- | ................................................................................................................................
MovPalmas-LOCAL | 2 | 3 | 1 | Client: Tx 1 + Rx 1 | TRF7C11C50008 | V50017-U342-K500 | SFP | STM16L-16.2/80km |  | -9.6 | 0.0 | -34.0 | -5.0 | SDH | 26 | -- | Enabled | -- | -- | PALMAS02-3-1 | DOSQ-23-1 | --
MovPalmas-LOCAL | 2 | 3 | 3 | Client: Tx 3 + Rx 3 | TRF7C11C50006 | V50017-U342-K500 | SFP | STM16L-16.2/80km |  | -10.7 | 1.0 | -34.0 | -5.0 | SDH | 26 | -- | Enabled | -- | -- | PALMAS02-3-2 | DOSQ02-23-2 | --
MovPalmas-LOCAL | 2 | 3 | 5 | Client: Tx 5 + Rx 5 | TRF7C11C50017 | V50017-U342-K500 | SFP | STM16L-16.2/80km |  | -10.8 | 0.2 | -34.0 | -5.0 | SDH | 26 | -- | Enabled | -- | -- | PALMAS02-3-3 | DOSQ02-23-3 | --
MovPalmas-LOCAL | 2 | 3 | 7 | Client: Tx 7 + Rx 7 | TRF7C11C50010 | V50017-U342-K500 | SFP | STM16L-16.2/80km |  | -10.4 | 0.7 | -34.0 | -5.0 | SDH | 28 | -- | Enabled | -- | -- | PALMAS02-3-4 | DOSQ02-23-4 | --
MovPalmas-LOCAL | 2 | 3 | 9 | Line: Tx + Rx | 3D08_LH | V50017-U384-K822-01 | MSA | OTU-2v |  | -12.6 | 0.1 | -15.0 | -- | OTU | -- | 0 | Enabled | 192900000 | unknow 4 | -- | -- | --
MovPalmas-LOCAL | 2 | 5 | -- | I08T10G-1/LH | BMB3710156 | S42024-L5439-A100-16 | -- | -- |  | -- | -- | -- | -- | -- | -- | -- | -- | -- | -- | -- | -- | ................................................................................................................................
MovPalmas-LOCAL | 2 | 5 | 1 | Client: Tx 1 + Rx 1 | TRF5C10L05026 | V50017-U463-K901 | SFP | GbE-LX/10km |  | -40.0 | -6.2 | -25.0 | 0.0 | GbE(Mapping OPU1e) | 19 | -- | Enabled | -- | -- | 0 err= 0 | 0 err= 0 | --
MovPalmas-LOCAL | 2 | 5 | 2 | Client: Tx 2 + Rx 2 | TRF5C10L04945 | V50017-U463-K901 | SFP | GbE-LX/10km |  | -33.0 | -40.0 | -25.0 | 0.0 | GbE(Mapping OPU1e) | 0 | -- | Disabled | -- | -- | null err= null | null err= null | --
MovPalmas-LOCAL | 2 | 5 | 9 | Line: Tx + Rx | 3D08_LH | V50017-U384-K822-01 | MSA | OTU-2v |  | -14.3 | 0.4 | -15.0 | -- | OTU | -- | 0 | Enabled | 194300000 | Standard | -- | -- | --
MovPalmas-LOCAL | 2 | 7 | -- | I08T10G-1/LH | BMB3709569 | S42024-L5439-A100-16 | -- | -- | - 9_ODU2.SSF. - 9_f1.ODU1.SSF. - 9_f2.ODU1.SSF. - 9_f3.ODU1.SSF. - 9_f4.ODU1.SSF. | -- | -- | -- | -- | -- | -- | -- | -- | -- | -- | -- | -- | ................................................................................................................................
MovPalmas-LOCAL | 2 | 7 | 1 | Client: Tx 1 + Rx 1 | TRF5C10L04886 | V50017-U463-K901 | SFP | GbE-LX/10km |  | -40.0 | -40.0 | -25.0 | 0.0 | GbE(Mapping OPU1e) | 1 | -- | Disabled | -- | -- | 0 err= 0 | 0 err= 0 | --
MovPalmas-LOCAL | 2 | 7 | 2 | Client: Tx 2 + Rx 2 | TRF5C10L04707 | V50017-U463-K901 | SFP | GbE-LX/10km |  | -40.0 | -40.0 | -25.0 | 0.0 | GbE(Mapping OPU1e) | 0 | -- | Disabled | -- | -- | 0 err= 0 | 0 err= 0 | --
MovPalmas-LOCAL | 2 | 7 | 9 | Line: Tx + Rx | 3D08_LH | V50017-U384-K822-01 | MSA | OTU-2v | - ODU2.SSF. - f1.ODU1.SSF. - f2.ODU1.SSF. - f3.ODU1.SSF. - f4.ODU1.SSF. | -8.7 | 0.5 | -15.0 | -- | OTU | -- | 0 | Enabled | 193900000 | Standard | -- | -- | --
MovPalmas-LOCAL | 2 | 9 | -- | I01T10G-1/LH | BME5003829 | S42024-L5437-A101-13 | -- | -- |  | -- | -- | -- | -- | -- | -- | -- | -- | -- | -- | -- | -- | P-PAL-01 1/1/5
MovPalmas-LOCAL | 2 | 9 | 1 | Client: Tx + Rx | FTLXURD15QY | V50017-U770-K500 | XFP | 10GBASE-LR/10km |  | -3.2 | -2.2 | -17.0 | 2.0 | GbE(Mapping OPU1e) | 34 | -- | Enabled | -- | -- | 46663013 err= 0 | 36417772 err= 0 | --
MovPalmas-LOCAL | 2 | 9 | 2 | Line: Tx + Rx | 3200_LHD | V50017-U585-K822-01 | MSA | OTU-2v |  | -8.3 | 0.4 | -15.0 | -- | OTU2(overclocked OTU1e) | -- | 1.8E-10 | Enabled | 195500000 | unknow 4 | -- | -- | --
MovPalmas-LOCAL | 2 | 10 | -- | I01T10G-1/LH | BMF4003875 | S42024-L5437-A102-04 | -- | -- | - 1_ETHERNET_10G.SSF-egress. | -- | -- | -- | -- | -- | -- | -- | -- | -- | -- | -- | -- | ................................................................................................................................
MovPalmas-LOCAL | 2 | 10 | 1 | Client: Tx + Rx | XPMRF462000257 | V50017-U770-K500 | XFP | 10GBASE-LR/10km | - ETHERNET_10G.SSF-egress. | -8.3 | -40.0 | -17.0 | 2.0 | GbE(Mapping OPU1e) | 0 | -- | Disabled | -- | -- | 0 err= 0 | 0 err= 0 | --
MovPalmas-LOCAL | 2 | 10 | 2 | Line: Tx + Rx | 3200_LHD | V50017-U585-K822-01 | MSA | OTU-2v |  | -8.6 | 0.4 | -15.0 | -- | OTU2(overclocked OTU1e) | -- | 8.1E-09 | Enabled | 194600000 | unknow 4 | -- | -- | --
MovPalmas-LOCAL | 2 | 11 | -- | I01T10G-1/LH | BME5002346 | S42024-L5437-A101-13 | -- | -- |  | -- | -- | -- | -- | -- | -- | -- | -- | -- | -- | -- | -- | ................................................................................................................................
MovPalmas-LOCAL | 2 | 11 | 1 | Client: Tx + Rx | FTLXURD12G5 | V50017-U770-K500 | XFP | 10GBASE-LR/10km |  | -9.2 | -2.1 | -17.0 | 2.0 | GbE(Mapping OPU1e) | 40 | -- | Enabled | -- | -- | 3703205 err= 0 | 3194093 err= 0 | --
MovPalmas-LOCAL | 2 | 11 | 2 | Line: Tx + Rx | 3200_LHD | V50017-U585-K822-01 | MSA | OTU-2v |  | -8.1 | 0.6 | -15.0 | -- | OTU2(overclocked OTU1e) | -- | 0 | Enabled | 193800000 | unknow 4 | -- | -- | --
MovPalmas-LOCAL | 2 | 12 | -- | I01T10G-1/LH | BME5002345 | S42024-L5437-A101-13 | -- | -- |  | -- | -- | -- | -- | -- | -- | -- | -- | -- | -- | -- | -- | ................................................................................................................................
MovPalmas-LOCAL | 2 | 12 | 1 | Client: Tx + Rx | FTLXURD12GK | V50017-U770-K500 | XFP | 10GBASE-LR/10km |  | -7.8 | -40.0 | -17.0 | 2.0 | GbE(Mapping OPU1e) | 0 | -- | Disabled | -- | -- | 3703217 err= 0 | 3194241 err= 0 | --
MovPalmas-LOCAL | 2 | 12 | 2 | Line: Tx + Rx | 3200_LHD | V50017-U585-K822-01 | MSA | OTU-2v |  | -8.1 | 0.4 | -15.0 | -- | OTU2(overclocked OTU1e) | -- | 0 | Enabled | 194000000 | unknow 4 | -- | -- | --
MovPalmas-LOCAL | 2 | 13 | -- | I01T10G-1/LH | BME5003830 | S42024-L5437-A101-13 | -- | -- | - 1_ETHERNET_10G.SSF. - 1_ETHERNET_10G.SSF-egress. - 2_OCH.SSF-P. - 2_OTU2.SSF. - 2_ODU2.SSF. | -- | -- | -- | -- | -- | -- | -- | -- | -- | -- | -- | -- | ................................................................................................................................
MovPalmas-LOCAL | 2 | 13 | 1 | Client: Tx + Rx | FTLXURD15NR | V50017-U770-K500 | XFP | 10GBASE-LR/10km | - ETHERNET_10G.SSF. - ETHERNET_10G.SSF-egress. | -29.2 | -2.2 | -17.0 | 2.0 | GbE(Mapping OPU1e) | 45 | -- | Enabled | -- | -- | 0 err= 0 | 0 err= 0 | --
MovPalmas-LOCAL | 2 | 13 | 2 | Line: Tx + Rx | 3200_LHD | V50017-U585-K822-01 | MSA | OTU-2v | - OCH.SSF-P. - OTU2.SSF. - ODU2.SSF. | -23.0 | 0.4 | -15.0 | -- | OTU2(overclocked OTU1e) | -- | -? | Enabled | 193900000 | unknow 4 | -- | -- | --
MovPalmas-LOCAL | 2 | 14 | -- | I04TQ10G-1 | BMFN005582 | S42024-L5633-A200-07 | -- | -- |  | -- | -- | -- | -- | -- | -- | -- | -- | -- | -- | -- | -- | ................................................................................................................................
MovPalmas-LOCAL | 2 | 14 | 1 | Tx 1 + Rx 1 | FTLXAUH0RB3 | V50017-U622-K500 | SFP+ | 10GBASE-LR/10km | UnknowPORT | null | null | null | -- | GbE(Transp) | -- | -- | -- | -- | -- | 2795891 err= 0 | 1929940 err= 0 | --
MovPalmas-LOCAL | 2 | 14 | 3 | Tx 3 + Rx 3 | JXP0BF2874560070 | V50017-U790-K500 | DWXFP | OTU2etunDW/80km |  | -8.3 | 0.4 | -15.0 | -- | OTU2_2E | -- | 0 | Enabled | 194000000 | Standard | -- | -- | --
MovPalmas-LOCAL | 2 | 14 | 4 | Tx 4 + Rx 4 | JXP0BF2874560011 | V50017-U790-K500 | DWXFP | OTU2etunDW/80km |  | -13.4 | 0.4 | -21.0 | -- | OTU2_2E | -- | 0 | Enabled | 193000000 | Standard | -- | -- | --
MovPalmas-LOCAL | 3 | 1 | -- | I01T10G-1/LH | BMB4700502 | S42024-L5437-A101-11 | -- | -- |  | -- | -- | -- | -- | -- | -- | -- | -- | -- | -- | -- | -- | Link XA-T Palmas-Colon W
MovPalmas-LOCAL | 3 | 1 | 1 | Client: Tx + Rx | FTLXUKK0AZT | V50017-U770-K500 | XFP | 10GBASE-LR/10km |  | -9.7 | -2.0 | -17.0 | 2.0 | GbE(Transp) | 34 | -- | Enabled | -- | -- | 32232188 err= 0 | 36038475 err= 0 | --
MovPalmas-LOCAL | 3 | 1 | 2 | Line: Tx + Rx | 4612_LH | V50017-U384-K822-01 | MSA | OTU-2v |  | -12.7 | 0.5 | -15.0 | -- | OTU2_2E | -- | 2.4E-07 | Enabled | 193100000 | Standard | -- | -- | --
MovPalmas-LOCAL | 3 | 2 | -- | I01T10G-1/LH | BMB4700489 | S42024-L5437-A101-11 | -- | -- |  | -- | -- | -- | -- | -- | -- | -- | -- | -- | -- | -- | -- | Link XA-T Palmas-Colon P
MovPalmas-LOCAL | 3 | 2 | 1 | Client: Tx + Rx | FTRXKAB00VA | V50017-U770-K500 | XFP | 10GBASE-LR/10km |  | -8.1 | -40.0 | -17.0 | 2.0 | GbE(Transp) | 0 | -- | Disabled | -- | -- | 32072650 err= 0 | 36034002 err= 0 | --
MovPalmas-LOCAL | 3 | 2 | 2 | Line: Tx + Rx | 4612_LH | V50017-U384-K822-01 | MSA | OTU-2v |  | -8.7 | 0.5 | -15.0 | -- | OTU2_2E | -- | 0 | Enabled | 193300000 | Standard | -- | -- | --
MovPalmas-LOCAL | 3 | 3 | -- | I01T10G-1/LH | BMA9712546 | S42024-L5437-A101-11 | -- | -- |  | -- | -- | -- | -- | -- | -- | -- | -- | -- | -- | -- | -- | LINK WA-T BB IP WBP-LOCAL 2-101 WORKING
MovPalmas-LOCAL | 3 | 3 | 1 | Client: Tx + Rx | TRF5T06D74981 | V50017-U770-K500 | XFP | 10GBASE-LR/10km |  | -6.0 | -40.0 | -17.0 | 2.0 | GbE(Transp) | 0 | -- | Disabled | -- | -- | 1835356 err= 0 | 2551308 err= 0 | --
MovPalmas-LOCAL | 3 | 3 | 2 | Line: Tx + Rx | 0B09_LH | V50017-U384-K822-01 | MSA | OTU-2v |  | -12.6 | 0.6 | -15.0 | -- | OTU2_2E | -- | 0 | Enabled | 194800000 | Standard | -- | -- | --
MovPalmas-LOCAL | 3 | 4 | -- | I01T10G-1/LH | BMB4700486 | S42024-L5437-A101-11 | -- | -- |  | -- | -- | -- | -- | -- | -- | -- | -- | -- | -- | -- | -- | LINK WA-T BB IP WBP-LOCAL 2-102 PROTECCION
MovPalmas-LOCAL | 3 | 4 | 1 | Client: Tx + Rx | FTLXUKB0GU8 | V50017-U770-K500 | XFP | 10GBASE-LR/10km |  | -7.1 | -2.2 | -17.0 | 2.0 | GbE(Transp) | 41 | -- | Enabled | -- | -- | 1835392 err= 0 | 2551320 err= 0 | --
MovPalmas-LOCAL | 3 | 4 | 2 | Line: Tx + Rx | 4612_LH | V50017-U384-K822-01 | MSA | OTU-2v |  | -7.8 | 0.5 | -23.0 | -- | OTU2_2E | -- | 0 | Enabled | 193200000 | Standard | -- | -- | --
MovPalmas-LOCAL | 3 | 8 | -- | I01T10G-1/LH | BMA3713769 | S42024-L5437-A101-11 | -- | -- | - 1_ETHERNET_10G.SSF-egress. - 2_OCH.SSF-P. - 2_OTU2.SSF. - 2_ODU2.SSF. | -- | -- | -- | -- | -- | -- | -- | -- | -- | -- | -- | -- | P-PAL-02 1/1/5
MovPalmas-LOCAL | 3 | 8 | 1 | Client: Tx + Rx | FTLXURD0YNC | V50017-U770-K500 | XFP | 10GBASE-LR/10km | - ETHERNET_10G.SSF-egress. | -6.9 | -2.2 | -17.0 | 2.0 | GbE(Mapping OPU1e) | 39 | -- | Enabled | -- | -- | 0 err= 0 | 0 err= 0 | --
MovPalmas-LOCAL | 3 | 8 | 2 | Line: Tx + Rx | 3D08_LH | V50017-U384-K822-01 | MSA | OTU-2v | - OCH.SSF-P. - OTU2.SSF. - ODU2.SSF. | -60.0 | 0.6 | -15.0 | -- | OTU2(overclocked OTU1e) | -- | -? | Enabled | 193500000 | Standard | -- | -- | --
MovPalmas-LOCAL | 3 | 11 | -- | I05AD10G-1 | BMB4703363 | S42024-L5581-A100-E2 | -- | -- |  | -- | -- | -- | -- | -- | -- | -- | -- | -- | -- | -- | -- | ................................................................................................................................
MovPalmas-LOCAL | 3 | 11 | 1 | Client: Tx 1 + Rx 1 | TRF7C11C50084 | V50017-U342-K500 | SFP | STM16L-16.2/80km |  | -5.9 | 1.0 | -34.0 | -5.0 | SDH | 28 | -- | Enabled | -- | -- | PALMAS02-2-1 | SIB03-5-1 | --
MovPalmas-LOCAL | 3 | 11 | 2 | Client: Tx 2 + Rx 2 | TRF7C11C50082 | V50017-U342-K500 | SFP | STM16L-16.2/80km |  | -6.8 | 0.2 | -34.0 | -5.0 | SDH | 30 | -- | Enabled | -- | -- | PAL-02 2-2 | SIB-03 5-2 | --
MovPalmas-LOCAL | 3 | 11 | 3 | Client: Tx 3 + Rx 3 | TRF7C11C50004 | V50017-U342-K500 | SFP | STM16L-16.2/80km |  | -5.1 | 0.2 | -34.0 | -5.0 | SDH | 26 | -- | Enabled | -- | -- | PALMAS02-2-3 | SIB-04 5-1 | --
MovPalmas-LOCAL | 3 | 11 | 4 | Client: Tx 4 + Rx 4 | TRF7C11C50019 | V50017-U342-K500 | SFP | STM16L-16.2/80km |  | -5.5 | 0.6 | -34.0 | -5.0 | SDH | 26 | -- | Enabled | -- | -- | PAL-02-2-4 | SIB-04 5-2 | --
MovPalmas-LOCAL | 3 | 11 | 6 | Line: Tx 1 + Rx 1 | FTLXQ02SZKR5 | V50017-U790-K500 | DWXFP | OTU2etunDW/80km |  | -8.5 | 1.2 | -15.0 | -- | OTU | -- | 0 | Enabled | 195100000 | Standard | -- | -- | --
MovPalmas-LOCAL | 3 | 11 | 7 | Line: Tx 2 + Rx 2 | FTLXP17SXQ6Z | V50017-U790-K500 | DWXFP | OTU2etunDW/80km |  | -9.0 | 1.2 | -15.0 | -- | OTU | -- | 4.7E-10 | Enabled | 195100000 | Standard | -- | -- | --
MovPalmas-LOCAL | 3 | 13 | -- | I05AD10G-1 | BMD6003448 | S42024-L5581-A200-03 | -- | -- |  | -- | -- | -- | -- | -- | -- | -- | -- | -- | -- | -- | -- | ................................................................................................................................
MovPalmas-LOCAL | 3 | 13 | 1 | Client: Tx 1 + Rx 1 | SPGBD6F2024705 | V50017-U463-K500 | SFP | GbE-LX/10km |  | -33.9 | -4.7 | -25.0 | 0.0 | GbE(Mapping OPU1e) | 22 | -- | Enabled | -- | -- | null err= null | null err= null | --
MovPalmas-LOCAL | 3 | 13 | 2 | Client: Tx 2 + Rx 2 | SPGBD6F2024711 | V50017-U463-K500 | SFP | GbE-LX/10km |  | -40.0 | -5.3 | -25.0 | 0.0 | GbE(Mapping OPU1e) | 20 | -- | Enabled | -- | -- | 0 err= 0 | null err= null | --
MovPalmas-LOCAL | 3 | 13 | 6 | Line: Tx 1 + Rx 1 | JXP0CD05814994900C0 | V50017-U790-K500 | DWXFP | OTU2etunDW/80km |  | -8.6 | 0.4 | -15.0 | -- | OTU | -- | 0 | Enabled | 193700000 | Standard | -- | -- | --
MovPalmas-LOCAL | 3 | 13 | 7 | Line: Tx 2 + Rx 2 | FTLXP18SXQHK | V50017-U790-K500 | DWXFP | OTU2etunDW/80km |  | -8.9 | 1.0 | -15.0 | -- | OTU | -- | 0 | Enabled | 193700000 | Standard | -- | -- | --
MovPalmas-LOCAL | 3 | 14 | -- | I01T10G-1/LH | BMCN001224 | S42024-L5437-A101-11 | -- | -- |  | -- | -- | -- | -- | -- | -- | -- | -- | -- | -- | -- | -- | ................................................................................................................................
MovPalmas-LOCAL | 3 | 14 | 1 | Client: Tx + Rx | TRF5T12K10756 | V50017-U770-K500 | XFP | STM64I-64.1/2km |  | -14.9 | -2.6 | -17.0 | 2.0 | SDH | 45 | -- | Enabled | -- | -- | #NAME? | Med9500-21 | --
MovPalmas-LOCAL | 3 | 14 | 2 | Line: Tx + Rx | 4612_LH | V50017-U384-K822-01 | MSA | OTU-2v |  | -8.5 | 0.4 | -15.0 | -- | OTU | -- | 0 | Enabled | 194400000 | unknow 4 | -- | -- | --
MovPalmas-LOCAL | 3 | 15 | -- | I01T10G-1/LH | BMCN001150 | S42024-L5437-A101-11 | -- | -- |  | -- | -- | -- | -- | -- | -- | -- | -- | -- | -- | -- | -- | ................................................................................................................................
MovPalmas-LOCAL | 3 | 15 | 1 | Client: Tx + Rx | TRF5T12K10755 | V50017-U770-K500 | XFP | STM64I-64.1/2km |  | -13.6 | -3.1 | -17.0 | 2.0 | SDH | 45 | -- | Enabled | -- | -- | #NAME? | MED9500-18 | --
MovPalmas-LOCAL | 3 | 15 | 2 | Line: Tx + Rx | 4612_LH | V50017-U384-K822-01 | MSA | OTU-2v |  | -9.0 | 0.4 | -15.0 | -- | OTU | -- | 0 | Enabled | 193000000 | unknow 4 | -- | -- | --
MovPalmas-LOCAL | 4 | 2 | -- | I08T10G-1/LH | BMB3710152 | S42024-L5439-A100-16 | -- | -- |  | -- | -- | -- | -- | -- | -- | -- | -- | -- | -- | -- | -- | ................................................................................................................................
MovPalmas-LOCAL | 4 | 2 | 1 | Client: Tx 1 + Rx 1 | TRF5C10L04898 | V50017-U463-K901 | SFP | GbE-LX/10km |  | -10.3 | -6.0 | -25.0 | 0.0 | GbE(Mapping OPU1e) | 18 | -- | Enabled | -- | -- | 443 err= 0 | 1554 err= 0 | --
MovPalmas-LOCAL | 4 | 2 | 2 | Client: Tx 2 + Rx 2 | TRF5C10L04394 | V50017-U463-K901 | SFP | GbE-LX/10km |  | -12.3 | -6.2 | -25.0 | 0.0 | GbE(Mapping OPU1e) | 21 | -- | Enabled | -- | -- | 147 err= 0 | 1349 err= 0 | --
MovPalmas-LOCAL | 4 | 2 | 9 | Line: Tx + Rx | 3D08_LH | V50017-U384-K822-01 | MSA | OTU-2v |  | -14.7 | 0.1 | -18.0 | -- | OTU | -- | 0 | Enabled | 195400000 | Standard | -- | -- | --
MovPalmas-LOCAL | 4 | 4 | -- | I08T10G-1/LH | BMB3710154 | S42024-L5439-A100-16 | -- | -- | - 9_OCH.SSF-P. - 9_OTU2.SSF. - 9_ODU2.SSF. | -- | -- | -- | -- | -- | -- | -- | -- | -- | -- | -- | -- | ................................................................................................................................
MovPalmas-LOCAL | 4 | 4 | 1 | Client: Tx 1 + Rx 1 | TRF5C10L04709 | V50017-U463-K901 | SFP | GbE-LX/10km |  | -7.8 | -40.0 | -25.0 | 0.0 | GbE(Mapping OPU1e) | 0 | -- | Disabled | -- | -- | null err= null | null err= null | --
MovPalmas-LOCAL | 4 | 4 | 2 | Client: Tx 2 + Rx 2 | TRF5C10L04728 | V50017-U463-K901 | SFP | GbE-LX/10km |  | -8.6 | -40.0 | -25.0 | 0.0 | GbE(Mapping OPU1e) | 0 | -- | Disabled | -- | -- | 147 err= 0 | 0 err= 0 | --
MovPalmas-LOCAL | 4 | 4 | 9 | Line: Tx + Rx | 3D08_LH | V50017-U384-K822-01 | MSA | OTU-2v | - OCH.SSF-P. - OTU2.SSF. - ODU2.SSF. | -60.0 | 0.8 | -15.0 | -- | OTU | -- | -? | Enabled | 193400000 | unknow 4 | -- | -- | --
MovPalmas-LOCAL | 4 | 7 | -- | I01T10G-1/LH | BMC9008272 | S42024-L5437-A101-11 | -- | -- |  | -- | -- | -- | -- | -- | -- | -- | -- | -- | -- | -- | -- | ................................................................................................................................
MovPalmas-LOCAL | 4 | 7 | 1 | Client: Tx + Rx | TRF5T12G76781 | V50017-U770-K500 | XFP | 10GBASE-LR/10km |  | -6.9 | -2.8 | -17.0 | 2.0 | GbE(Mapping OPU1e) | 44 | -- | Enabled | -- | -- | 3026812 err= 0 | 3326492 err= 0 | --
MovPalmas-LOCAL | 4 | 7 | 2 | Line: Tx + Rx | 0B09_LH | V50017-U384-K822-01 | MSA | OTU-2v |  | -8.4 | 0.4 | -15.0 | -- | OTU2(overclocked OTU1e) | -- | 0 | Enabled | 194400000 | unknow 4 | -- | -- | --
MovPalmas-LOCAL | 4 | 8 | -- | I01T10G-1/LH | BMF4004804 | S42024-L5437-A102-04 | -- | -- |  | -- | -- | -- | -- | -- | -- | -- | -- | -- | -- | -- | -- | ................................................................................................................................
MovPalmas-LOCAL | 4 | 8 | 1 | Client: Tx + Rx | FTLXURD0YQM | V50017-U770-K500 | XFP | 10GBASE-LR/10km |  | -7.8 | -40.0 | -17.0 | 2.0 | GbE(Mapping OPU1e) | 0 | -- | Disabled | -- | -- | 3041231 err= 0 | 3342755 err= 0 | --
MovPalmas-LOCAL | 4 | 8 | 2 | Line: Tx + Rx | 0B09_LH | V50017-U384-K822-01 | MSA | OTU-2v |  | -8.6 | 0.3 | -15.0 | -- | OTU2(overclocked OTU1e) | -- | 0 | Enabled | 194100000 | unknow 4 | -- | -- | --
MovPalmas-LOCAL | 4 | 11 | -- | I01T10G-1/LH | BME5002012 | S42024-L5437-A101-13 | -- | -- |  | -- | -- | -- | -- | -- | -- | -- | -- | -- | -- | -- | -- | ENI MED03 0/7/0/1
MovPalmas-LOCAL | 4 | 11 | 1 | Client: Tx + Rx | FTLXURD169L | V50017-U770-K500 | XFP | 10GBASE-LR/10km |  | -6.7 | -2.2 | -17.0 | 2.0 | GbE(Mapping OPU1e) | 38 | -- | Enabled | -- | -- | 17408136 err= 0 | 12459734 err= 0 | --
MovPalmas-LOCAL | 4 | 11 | 2 | Line: Tx + Rx | 3200_LHD | V50017-U585-K822-01 | MSA | OTU-2v |  | -8.2 | 0.5 | -15.0 | -- | OTU2(overclocked OTU1e) | -- | 0 | Enabled | 193300000 | unknow 4 | -- | -- | --
MovPalmas-LOCAL | 4 | 12 | -- | I01T10G-1/LH | BMW4715485 | S42024-L5437-A101-09 | -- | -- | - 2_OCH.SSF-P. - 2_OTU2.SSF. - 2_ODU2.SSF. | -- | -- | -- | -- | -- | -- | -- | -- | -- | -- | -- | -- | ENI MED03 0/7/0/1 3R - (BOGOTART (3/106) <-> MEDE (7/112) <-> (MEDE 8/112) <-> BQUILLA DELICIAS (7/106)) - (AGREGACION B. ANCHA)
MovPalmas-LOCAL | 4 | 12 | 1 | Client: Tx + Rx | FTLXUDD048R | V50017-U770-K500 | XFP | 10GBASE-LR/10km |  | -8.2 | -40.0 | -17.0 | 2.0 | GbE(Mapping OPU1e) | 0 | -- | Disabled | -- | -- | 17408072 err= 0 | 0 err= 0 | --
MovPalmas-LOCAL | 4 | 12 | 2 | Line: Tx + Rx | 4612_LH | V50017-U384-K822-01 | MSA | OTU-2v | - OCH.SSF-P. - OTU2.SSF. - ODU2.SSF. | -29.2 | 0.5 | -15.0 | -- | OTU2(overclocked OTU1e) | -- | -? | Enabled | 194200000 | unknow 4 | -- | -- | --
MovPalmas-LOCAL | 4 | 13 | -- | I01T10G-1/LH | BMX5705842 | S42024-L5437-A101-10 | -- | -- |  | -- | -- | -- | -- | -- | -- | -- | -- | -- | -- | -- | -- | 46498_Link WB-T MPL01ME3 T/0/0/0/3<----> MPL01SB3 T0/0/0/2 W
MovPalmas-LOCAL | 4 | 13 | 1 | Client: Tx + Rx | TRF5T09A34364 | V50017-U770-K500 | XFP | 10GBASE-LR/10km |  | -8.8 | -3.2 | -17.0 | 2.0 | GbE(Transp) | 53 | -- | Enabled | -- | -- | 4372276 err= 0 | 5374882 err= 0 | --
MovPalmas-LOCAL | 4 | 13 | 2 | Line: Tx + Rx | 4612_LH | V50017-U384-K822-01 | MSA | OTU-2v |  | -9.5 | 0.4 | -15.0 | -- | OTU2_2E | -- | 0 | Enabled | 195300000 | Standard | -- | -- | --
MovPalmas-LOCAL | 4 | 14 | -- | I01T10G-1/LH | BMX5705843 | S42024-L5437-A101-10 | -- | -- | - 2_OCH.SSF-P. - 2_OTU2.SSF. - 2_ODU2.SSF. | -- | -- | -- | -- | -- | -- | -- | -- | -- | -- | -- | -- | 46498_Link WB-T MPL01ME3 T/0/0/0/3<----> MPL01SB3 T0/0/0/2 P
MovPalmas-LOCAL | 4 | 14 | 1 | Client: Tx + Rx | XPMRF452002202 | V50017-U770-K500 | XFP | 10GBASE-LR/10km |  | -10.6 | -40.0 | -17.0 | 2.0 | GbE(Transp) | 0 | -- | Disabled | -- | -- | 4371795 err= 0 | 0 err= 0 | --
MovPalmas-LOCAL | 4 | 14 | 2 | Line: Tx + Rx | 4612_LH | V50017-U384-K822-01 | MSA | OTU-2v | - OCH.SSF-P. - OTU2.SSF. - ODU2.SSF. | -28.5 | 0.5 | -15.0 | -- | OTU2_2E | -- | -? | Enabled | 193600000 | Standard | -- | -- | --
MovPalmas-LOCAL | 5 | 3 | -- | I01T10G-1/LH | BMX2703073 | S42024-L5437-A101-10 | -- | -- |  | -- | -- | -- | -- | -- | -- | -- | -- | -- | -- | -- | -- | S8-106
MovPalmas-LOCAL | 5 | 3 | 1 | Client: Tx + Rx | FTLXA9304HD | V50017-U770-K500 | XFP | STM64I-64.1/2km |  | -6.1 | -2.1 | -17.0 | 2.0 | SDH | 35 | -- | Enabled | -- | -- | hola carolina | ALU-COLON | --
MovPalmas-LOCAL | 5 | 3 | 2 | Line: Tx + Rx | 4612_LH | V50017-U384-K822-01 | MSA | OTU-2v |  | -9.2 | 0.4 | -15.0 | -- | OTU | -- | 5.1E-07 | Enabled | 192400000 | unknow 4 | -- | -- | --
MovPalmas-LOCAL | 5 | 4 | -- | I01T10G-1/LH | BMV8710805 | S42024-L5437-A101-07 | -- | -- | - 2_ODU2.SSF. - 2_ODU2.SSF. | -- | -- | -- | -- | -- | -- | -- | -- | -- | -- | -- | -- | 3R Tolu 3_1 <-> Med 4_14 <-> Med2 3_1 <-> BogotaRT 2_7
MovPalmas-LOCAL | 5 | 4 | 1 | Client: Tx + Rx | FTLXA99015H | V50017-U770-K500 | XFP | STM64I-64.1/2km |  | -5.1 | -40.0 | -17.0 | 2.0 | SDH | 0 | -- | Disabled | -- | -- | hola carolina |  | --
MovPalmas-LOCAL | 5 | 4 | 2 | Line: Tx + Rx | 4612_LH | V50017-U384-K822-01 | MSA | OTU-2v | - ODU2.SSF. - ODU2.SSF. | -8.3 | 0.4 | -15.0 | -- | OTU | -- | 0 | Enabled | 192200000 | Standard | -- | -- | --
MovPalmas-LOCAL | 5 | 5 | -- | I01T10G-1/LH | BMW9708524 | S42024-L5437-A101-10 | -- | -- |  | -- | -- | -- | -- | -- | -- | -- | -- | -- | -- | -- | --
MovPalmas-LOCAL | 5 | 5 | 1 | Client: Tx + Rx | SXP388E807N00208 | V50017-U770-K500 | XFP | 10GBASE-LR/10km |  | -8.0 | -40.0 | -17.0 | 2.0 | GbE(Transp) | 0 | -- | Disabled | -- | -- | 45818 err= 0 | 78344 err= 0 | --
MovPalmas-LOCAL | 5 | 5 | 2 | Line: Tx + Rx | 4612_LH | V50017-U384-K822-01 | MSA | OTU-2v |  | -7.8 | 0.5 | -15.0 | -- | OTU2_2E | -- | 0 | Enabled | 193800000 | Standard | -- | -- | --
MovPalmas-LOCAL | 5 | 6 | -- | I01T10G-1/LH | BMUN713945 | S42024-L5437-A100-08 | -- | -- |  | -- | -- | -- | -- | -- | -- | -- | -- | -- | -- | -- | -- | MODULO SFP DANADO 17-04-13
MovPalmas-LOCAL | 5 | 6 | 1 | Client: Tx + Rx | FTLXA9304FD | V50017-U770-K500 | XFP | 10GBASE-LR/10km |  | -6.3 | -2.1 | -17.0 | 2.0 | GbE(Transp) | 39 | -- | Enabled | -- | -- | 45904 err= 0 | 78438 err= 0 | --
MovPalmas-LOCAL | 5 | 6 | 2 | Line: Tx + Rx | 4612_LH | V50017-U383-K822-01 | MSA | OTU-2v |  | -8.3 | 0.5 | -15.0 | -- | OTU2_2E | -- | 0 | Enabled | 192800000 | Standard | -- | -- | --
MovPalmas-LOCAL | 5 | 8 | -- | I01T10G-1/LH | BME5003832 | S42024-L5437-A101-13 | -- | -- |  | -- | -- | -- | -- | -- | -- | -- | -- | -- | -- | -- | -- | ................................................................................................................................
MovPalmas-LOCAL | 5 | 8 | 1 | Client: Tx + Rx | FTLXURD16AZ | V50017-U770-K500 | XFP | STM64I-64.1/2km |  | -40.0 | -2.1 | -17.0 | 2.0 | SDH | 45 | -- | Enabled | -- | -- |  |  | --
MovPalmas-LOCAL | 5 | 8 | 2 | Line: Tx + Rx | 3200_LHD | V50017-U585-K822-01 | MSA | OTU-2v |  | -23.0 | 0.5 | -15.0 | -- | OTU | -- | -? | Enabled | 196100000 | unknow 4 | -- | -- | --
MovPalmas-LOCAL | 5 | 9 | -- | I01T10G-1/LH | BME2004229 | S42024-L5437-A101-11 | -- | -- |  | -- | -- | -- | -- | -- | -- | -- | -- | -- | -- | -- | -- | ................................................................................................................................
MovPalmas-LOCAL | 5 | 9 | 1 | Client: Tx + Rx | TRF5T06D75103 | V50017-U770-K500 | XFP | STM64I-64.1/2km |  | -40.0 | -3.0 | -17.0 | 2.0 | SDH | 52 | -- | Enabled | -- | -- |  |  | --
MovPalmas-LOCAL | 5 | 9 | 2 | Line: Tx + Rx | 0B09_LH | V50017-U384-K822-01 | MSA | OTU-2v |  | -40.0 | 0.4 | -15.0 | -- | OTU | -- | -? | Enabled | 196100000 | unknow 4 | -- | -- | --
MovPalmas-LOCAL | 5 | 14 | -- | I01T10G-1/LH | BMCN007063 | S42024-L5437-A101-11 | -- | -- |  | -- | -- | -- | -- | -- | -- | -- | -- | -- | -- | -- | -- | ................................................................................................................................
MovPalmas-LOCAL | 5 | 14 | 1 | Client: Tx + Rx | FTLXUKB0GTK | V50017-U770-K500 | XFP | STM64I-64.1/2km |  | -26.3 | -1.9 | -17.0 | 2.0 | SDH | 35 | -- | Enabled | -- | -- |  |  | --
MovPalmas-LOCAL | 5 | 14 | 2 | Line: Tx + Rx | 0B09_LH | V50017-U384-K822-01 | MSA | OTU-2v |  | -60.0 | 0.4 | -15.0 | -- | OTU | -- | -? | Enabled | 196100000 | unknow 4 | -- | -- | --
MovPalmas-LOCAL | 5 | 15 | -- | I01T10G-1/LH | BMC9008336 | S42024-L5437-A101-11 | -- | -- |  | -- | -- | -- | -- | -- | -- | -- | -- | -- | -- | -- | -- | LINK WA-T BB IP Palmas Local 3-104 PROTECCION
MovPalmas-LOCAL | 5 | 15 | 1 | Client: Tx + Rx | FTLXURD1681 | V50017-U770-K500 | XFP | STM64I-64.1/2km |  | -40.0 | -2.1 | -17.0 | 2.0 | SDH | 41 | -- | Enabled | -- | -- |  |  | --
MovPalmas-LOCAL | 5 | 15 | 2 | Line: Tx + Rx | 4612_LH | V50017-U384-K822-01 | MSA | OTU-2v |  | -48.2 | 0.4 | -15.0 | -- | OTU | -- | -? | Enabled | 196100000 | unknow 4 | -- | -- | --
MovPereira-LOCAL | 2 | 1 | -- | I08T10G-1/LH | BMB4702111 | S42024-L5439-A100-16 | -- | -- |  | -- | -- | -- | -- | -- | -- | -- | -- | -- | -- | -- | -- | ................................................................................................................................
MovPereira-LOCAL | 2 | 1 | 1 | Client: Tx 1 + Rx 1 | 51281NL203110938524 | V50017-U342-K500 | SFP | STM16L-16.2/80km |  | -10.7 | 1.1 | -34.0 | -5.0 | SDH | 17 | -- | Enabled | -- | -- | DOSQ-24-1 | COL02-2-1 | --
MovPereira-LOCAL | 2 | 1 | 3 | Client: Tx 3 + Rx 3 | 51281NL203110938558 | V50017-U342-K500 | SFP | STM16L-16.2/80km |  | -8.8 | 0.8 | -34.0 | -5.0 | SDH | 17 | -- | Enabled | -- | -- | DOSQ-24-2 | COL02-3-1 | --
MovPereira-LOCAL | 2 | 1 | 5 | Client: Tx 5 + Rx 5 | 51281NL203110938576 | V50017-U342-K500 | SFP | STM16L-16.2/80km |  | -10.1 | 1.2 | -34.0 | -5.0 | SDH | 16 | -- | Enabled | -- | -- | DOSQ-24-3 | COL02-3-4 | --
MovPereira-LOCAL | 2 | 1 | 7 | Client: Tx 7 + Rx 7 | 51281NL203110938515 | V50017-U342-K500 | SFP | STM16L-16.2/80km |  | -9.7 | 1.5 | -34.0 | -5.0 | SDH | 15 | -- | Enabled | -- | -- | DOSQ-24-4 | COL02-3-2 | --
MovPereira-LOCAL | 2 | 1 | 9 | Line: Tx + Rx | 4612_LH | V50017-U384-K822 | MSA | OTU-2v |  | -7.4 | 0.5 | -15.0 | -- | OTU | -- | 0 | Enabled | 193700000 | unknow 4 | -- | -- | --
MovPereira-LOCAL | 2 | 5 | -- | I04TQ10G-1 | BMB5702497 | S42024-L5633-A100-08 | -- | -- | - 6_ETHERNET_10G.SSF-egress. - 6_ETHERNET_10G.UNKNOWN. - 8_OCH.SSF-P. - 8_OTU2.SSF. - 8_ODU2.SSF. | -- | -- | -- | -- | -- | -- | -- | -- | -- | -- | -- | -- | ................................................................................................................................
MovPereira-LOCAL | 2 | 5 | 1 | Tx 1 + Rx 1 | FTLXARL1QZH | V50017-U622-K500 | SFP+ | 10GBASE-LR/10km | UnknowPORT | null | null | null | -- | GbE-GFP (P) | -- | -- | -- | -- | -- | 3462838 err= 0 | 675727 err= 0 | --
MovPereira-LOCAL | 2 | 5 | 3 | Tx 3 + Rx 3 | FTLXQ31W0LL8 | V50017-U790-K500 | DWXFP | OTU2etunDW/80km |  | -7.9 | 1.0 | -15.0 | -- | OTU | -- | 4.7E-08 | Enabled | 193600000 | unknow 4 | -- | -- | --
MovPereira-LOCAL | 2 | 5 | 4 | Tx 4 + Rx 4 | FTLXQ32W0M59 | V50017-U790-K500 | DWXFP | OTU2etunDW/80km |  | -6.6 | 1.2 | -15.0 | -- | OTU | -- | 1.8E-10 | Enabled | 192800000 | unknow 4 | -- | -- | --
MovPereira-LOCAL | 2 | 5 | 5 | Tx 5 + Rx 5 | FTLXAV10EPP | V50017-U622-K500 | SFP+ | 10GBASE-LR/10km | UnknowPORT | null | null | null | -- | GbE-GFP (P&P ) | -- | -- | -- | -- | -- | 12300316 err= 0 | 7610223 err= 0 | --
MovPereira-LOCAL | 2 | 5 | 6 | Tx 6 + Rx 6 | FTLXA9304GW | V50017-U770-K500 | XFP | 10GBASE-LR/10km | - ETHERNET_10G.SSF-egress. - ETHERNET_10G.UNKNOWN. | -2.9 | -2.1 | -17.0 | 2.0 | GbE(Transp) | 38 | -- | Enabled | -- | -- | 0 err= 0 | 0 err= 0 | --
MovPereira-LOCAL | 2 | 5 | 7 | Tx 7 + Rx 7 | JXP0BG1074560022 | V50017-U790-K500 | DWXFP | OTU2etunDW/80km |  | -7.5 | 0.4 | -15.0 | -- | OTU | -- | 0 | Enabled | 194000000 | unknow 3 | -- | -- | --
MovPereira-LOCAL | 2 | 5 | 8 | Tx 8 + Rx 8 | JXP0BG1174560024 | V50017-U790-K500 | DWXFP | OTU2etunDW/80km | - OCH.SSF-P. - OTU2.SSF. - ODU2.SSF. | -40.0 | 0.4 | -15.0 | -- | OTU2_2E | -- | -? | Enabled | 192100000 | Standard | -- | -- | --
MovPereira-LOCAL | 2 | 8 | -- | I04TQ10G-1 | BMH4005999 | S42024-L5633-A200-07 | -- | -- | - 2_ETHERNET_10G.SSF-egress. - 2_ETHERNET_10G.UNKNOWN. - 4_ODU2.SSF. | -- | -- | -- | -- | -- | -- | -- | -- | -- | -- | -- | -- | ................................................................................................................................
MovPereira-LOCAL | 2 | 8 | 1 | Tx 1 + Rx 1 | FTLXAV10EPZ | V50017-U622-K500 | SFP+ | 10GBASE-LR/10km | UnknowPORT | null | null | null | -- | GbE-GFP (P) | -- | -- | -- | -- | -- | 17939069 err= 0 | 12021151 err= 0 | --
MovPereira-LOCAL | 2 | 8 | 2 | Tx 2 + Rx 2 | FTLXUGJ06SY | V50017-U770-K500 | XFP | 10GBASE-LR/10km | - ETHERNET_10G.SSF-egress. - ETHERNET_10G.UNKNOWN. | -3.5 | -2.4 | -17.0 | 2.0 | GbE-GFP (P) | 45 | -- | Enabled | -- | -- | 0 err= 0 | 0 err= 0 | --
MovPereira-LOCAL | 2 | 8 | 3 | Tx 3 + Rx 3 | JXP0BG077456001D | V50017-U790-K500 | DWXFP | OTU2etunDW/80km |  | -11.5 | 0.4 | -15.0 | -- | OTU | -- | 1.8E-10 | Enabled | 196000000 | unknow 4 | -- | -- | --
MovPereira-LOCAL | 2 | 8 | 4 | Tx 4 + Rx 4 | JXP0BG1174560035 | V50017-U790-K500 | DWXFP | OTU2etunDW/80km | - ODU2.SSF. | -12.9 | 0.4 | -15.0 | -- | OTU | -- | 0 | Enabled | 195200000 | unknow 4 | -- | -- | --
MovPereira-LOCAL | 2 | 9 | -- | I08T10G-1/LH | BMB4701167 | S42024-L5439-A100-16 | -- | -- |  | -- | -- | -- | -- | -- | -- | -- | -- | -- | -- | -- | -- | ................................................................................................................................
MovPereira-LOCAL | 2 | 9 | 1 | Client: Tx 1 + Rx 1 | SPGBACH2011160 | V50017-U463-K500 | SFP | GbE-LX/10km |  | -40.0 | -5.2 | -25.0 | 0.0 | GbE(Mapping OPU1e) | 20 | -- | Enabled | -- | -- | 0 err= 0 | 0 err= 0 | --
MovPereira-LOCAL | 2 | 9 | 2 | Client: Tx 2 + Rx 2 | SPGBACH2011215 | V50017-U463-K500 | SFP | GbE-LX/10km |  | -36.9 | -40.0 | -25.0 | 0.0 | GbE(Mapping OPU1e) | 0 | -- | Disabled | -- | -- | 0 err= 0 | 0 err= 0 | --
MovPereira-LOCAL | 2 | 9 | 9 | Line: Tx + Rx | 0308_LH | V50017-U384-K822-01 | MSA | OTU-2v |  | -7.2 | 0.4 | -15.0 | -- | OTU | -- | 0 | Enabled | 193500000 | unknow 4 | -- | -- | --
MovPereira-LOCAL | 2 | 11 | -- | I08T10G-1/LH | BMB4701041 | S42024-L5439-A100-16 | -- | -- |  | -- | -- | -- | -- | -- | -- | -- | -- | -- | -- | -- | -- | ................................................................................................................................
MovPereira-LOCAL | 2 | 11 | 1 | Client: Tx 1 + Rx 1 | SPGBACH2011503 | V50017-U463-K500 | SFP | GbE-LX/10km |  | -30.0 | -40.0 | -25.0 | 0.0 | GbE(Mapping OPU1e) | 0 | -- | Disabled | -- | -- | 0 err= 0 | 0 err= 0 | --
MovPereira-LOCAL | 2 | 11 | 2 | Client: Tx 2 + Rx 2 | SPGBADF2000406 | V50017-U463-K500 | SFP | GbE-LX/10km |  | -33.9 | -40.0 | -25.0 | 0.0 | GbE(Mapping OPU1e) | 0 | -- | Disabled | -- | -- | 0 err= 0 | 0 err= 0 | --
MovPereira-LOCAL | 2 | 11 | 9 | Line: Tx + Rx | 0308_LH | V50017-U384-K822-01 | MSA | OTU-2v |  | -6.4 | 0.4 | -15.0 | -- | OTU | -- | 9.1E-10 | Enabled | 193600000 | Standard | -- | -- | --
MovPereira-LOCAL | 2 | 13 | -- | I05AD10G-1 | BMD6003410 | S42024-L5581-A200-03 | -- | -- | - 4_ETHERNET_1G.SSF-egress. | -- | -- | -- | -- | -- | -- | -- | -- | -- | -- | -- | -- | ................................................................................................................................
MovPereira-LOCAL | 2 | 13 | 1 | Client: Tx 1 + Rx 1 | RTXMEA131500110009 | V50017-U463-K500 | SFP | GbE-LX/10km |  | -5.4 | -4.9 | -25.0 | 0.0 | GbE(Mapping OPU1e) | 11 | -- | Enabled | -- | -- | null err= null | null err= null | --
MovPereira-LOCAL | 2 | 13 | 2 | Client: Tx 2 + Rx 2 | RTXMEA131500110103 | V50017-U463-K500 | SFP | GbE-LX/10km |  | -5.5 | -5.1 | -25.0 | 0.0 | GbE(Mapping OPU1e) | 11 | -- | Enabled | -- | -- | null err= null | null err= null | --
MovPereira-LOCAL | 2 | 13 | 3 | Client: Tx 3 + Rx 3 | RTXMEB130800340011 | V50017-U463-K500 | SFP | GbE-LX/10km |  | -40.0 | -40.0 | -25.0 | 0.0 | GbE(Mapping OPU1e) | 0 | -- | Disabled | -- | -- | null err= null | null err= null | --
MovPereira-LOCAL | 2 | 13 | 4 | Client: Tx 4 + Rx 4 | RTXMEB130800340013 | V50017-U463-K500 | SFP | GbE-LX/10km | - ETHERNET_1G.SSF-egress. | -40.0 | -40.0 | -25.0 | 0.0 | GbE(Mapping OPU1e) | 0 | -- | Disabled | -- | -- | 0 err= 0 | 0 err= 0 | --
MovPereira-LOCAL | 2 | 13 | 6 | Line: Tx 1 + Rx 1 | JXP0FC450603021F | V50017-U790-K500 | DWXFP | OTU2etunDW/80km |  | -10.2 | 0.5 | -23.0 | -- | OTU | -- | 0 | Enabled | 192700000 | Standard | -- | -- | --
MovPereira-LOCAL | 2 | 13 | 7 | Line: Tx 2 + Rx 2 | JXP0FC460603007F | V50017-U790-K500 | DWXFP | OTU2etunDW/80km |  | -9.5 | 0.4 | -23.0 | -- | OTU | -- | 0 | Enabled | 194400000 | Standard | -- | -- | --
MovPereira-LOCAL | 2 | 14 | -- | I08T10G-1/LH | BMB4701176 | S42024-L5439-A100-16 | -- | -- |  | -- | -- | -- | -- | -- | -- | -- | -- | -- | -- | -- | -- | ................................................................................................................................
MovPereira-LOCAL | 2 | 14 | 1 | Client: Tx 1 + Rx 1 | 51281NL203110938525 | V50017-U342-K500 | SFP | STM16L-16.2/80km |  | -9.3 | 0.8 | -34.0 | -5.0 | SDH | 18 | -- | Enabled | -- | -- | DOSQ-23-1 | PALMAS02-3-1 | --
MovPereira-LOCAL | 2 | 14 | 3 | Client: Tx 3 + Rx 3 | 51281NL203110938529 | V50017-U342-K500 | SFP | STM16L-16.2/80km |  | -10.5 | 1.4 | -34.0 | -5.0 | SDH | 21 | -- | Enabled | -- | -- | DOSQ02-23-2 | PALMAS02-3-2 | --
MovPereira-LOCAL | 2 | 14 | 5 | Client: Tx 5 + Rx 5 | 51281NL203110938418 | V50017-U342-K500 | SFP | STM16L-16.2/80km |  | -10.0 | 1.3 | -34.0 | -5.0 | SDH | 22 | -- | Enabled | -- | -- | DOSQ02-23-3 | PALMAS02-3-3 | --
MovPereira-LOCAL | 2 | 14 | 7 | Client: Tx 7 + Rx 7 | 51281NL203110938456 | V50017-U342-K500 | SFP | STM16L-16.2/80km |  | -10.9 | 1.7 | -34.0 | -5.0 | SDH | 19 | -- | Enabled | -- | -- | DOSQ02-23-4 | PALMAS02-3-4 | --
MovPereira-LOCAL | 2 | 14 | 9 | Line: Tx + Rx | 0308_LH | V50017-U384-K822-01 | MSA | OTU-2v |  | -6.7 | 0.4 | -15.0 | -- | OTU | -- | 0 | Enabled | 192900000 | unknow 4 | -- | -- | --
MovPereira-LOCAL | 3 | 1 | -- | I08T10G-1/LH | BMB4701039 | S42024-L5439-A100-16 | -- | -- |  | -- | -- | -- | -- | -- | -- | -- | -- | -- | -- | -- | -- | ................................................................................................................................
MovPereira-LOCAL | 3 | 1 | 1 | Client: Tx 1 + Rx 1 | SPGBACH2011648 | V50017-U463-K500 | SFP | GbE-LX/10km |  | -40.0 | -6.3 | -25.0 | 0.0 | GbE(Mapping OPU1e) | 22 | -- | Enabled | -- | -- | 0 err= 0 | 0 err= 0 | --
MovPereira-LOCAL | 3 | 1 | 2 | Client: Tx 2 + Rx 2 | SPGBACH2011511 | V50017-U463-K500 | SFP | GbE-LX/10km |  | -28.5 | -40.0 | -25.0 | 0.0 | GbE(Mapping OPU1e) | 0 | -- | Disabled | -- | -- | null err= null | null err= null | --
MovPereira-LOCAL | 3 | 1 | 9 | Line: Tx + Rx | 0308_LH | V50017-U384-K822-01 | MSA | OTU-2v |  | -7.4 | 0.4 | -15.0 | -- | OTU | -- | 0 | Enabled | 194300000 | Standard | -- | -- | --
MovPereira-LOCAL | 3 | 3 | -- | I08T10G-1/LH | BMB4701178 | S42024-L5439-A100-16 | -- | -- | - 9_OCH.LOS-P. - 9_OTU2.SSF. - 9_ODU2.SSF. - 9_f1.ODU1.SSF. - 9_f2.ODU1.SSF. - 9_f3.ODU1.SSF. - 9_f4.ODU1.SSF. | -- | -- | -- | -- | -- | -- | -- | -- | -- | -- | -- | -- | ................................................................................................................................
MovPereira-LOCAL | 3 | 3 | 1 | Client: Tx 1 + Rx 1 | SPGBACH2011453 | V50017-U463-K500 | SFP | GbE-LX/10km |  | -40.0 | -40.0 | -25.0 | 0.0 | GbE(Mapping OPU1e) | 0 | -- | Disabled | -- | -- | 0 err= 0 | 0 err= 0 | --
MovPereira-LOCAL | 3 | 3 | 2 | Client: Tx 2 + Rx 2 | SPGBB5T2003233 | V50017-U463-K500 | SFP | GbE-LX/10km |  | -29.2 | -40.0 | -25.0 | 0.0 | GbE(Mapping OPU1e) | 0 | -- | Disabled | -- | -- | 0 err= 0 | 0 err= 0 | --
MovPereira-LOCAL | 3 | 3 | 9 | Line: Tx + Rx | 0308_LH | V50017-U384-K822-01 | MSA | OTU-2v | - OCH.LOS-P. - OTU2.SSF. - ODU2.SSF. - f1.ODU1.SSF. - f2.ODU1.SSF. - f3.ODU1.SSF. - f4.ODU1.SSF. | -50.4 | 0.5 | -15.0 | -- | OTU | -- | -? | Enabled | 192600000 | Standard | -- | -- | --
MovPereira-LOCAL | 3 | 5 | -- | I01T10G-1/LH | BMA9702776 | S42024-L5437-A101-11 | -- | -- |  | -- | -- | -- | -- | -- | -- | -- | -- | -- | -- | -- | -- | ENI PER slot 8 Puerto 2
MovPereira-LOCAL | 3 | 5 | 1 | Client: Tx + Rx | FTLXUR50EF2 | V50017-U770-K500 | XFP | 10GBASE-LR/10km |  | -9.2 | -2.2 | -17.0 | 2.0 | GbE(Mapping OPU1e) | 37 | -- | Enabled | -- | -- | 14280572 err= 0 | 20112617 err= 0 | --
MovPereira-LOCAL | 3 | 5 | 2 | Line: Tx + Rx | 4612_LH | V50017-U384-K822-01 | MSA | OTU-2v |  | -8.1 | 0.4 | -15.0 | -- | OTU2(overclocked OTU1e) | -- | 0 | Enabled | 193300000 | unknow 4 | -- | -- | --
MovPereira-LOCAL | 3 | 6 | -- | I01T10G-1/LH | BMF5002960 | S42024-L5437-A102-04 | -- | -- | - 2_OCH.SSF-P. - 2_OTU2.SSF. - 2_ODU2.SSF. | -- | -- | -- | -- | -- | -- | -- | -- | -- | -- | -- | -- | ENI PER3 slot 8 puerto 2
MovPereira-LOCAL | 3 | 6 | 1 | Client: Tx + Rx | FTLXUJ508KL | V50017-U770-K500 | XFP | 10GBASE-LR/10km |  | -8.1 | -40.0 | -17.0 | 2.0 | GbE(Mapping OPU1e) | 0 | -- | Disabled | -- | -- | 14279219 err= 0 | 0 err= 0 | --
MovPereira-LOCAL | 3 | 6 | 2 | Line: Tx + Rx | 0B09_LH | V50017-U384-K822-01 | MSA | OTU-2v | - OCH.SSF-P. - OTU2.SSF. - ODU2.SSF. | -60.0 | 0.5 | -15.0 | -- | OTU2(overclocked OTU1e) | -- | -? | Enabled | 194200000 | unknow 4 | -- | -- | --
MovPereira-LOCAL | 3 | 11 | -- | I01T10G-1/LH | BMC9008328 | S42024-L5437-A101-11 | -- | -- |  | -- | -- | -- | -- | -- | -- | -- | -- | -- | -- | -- | -- | ................................................................................................................................
MovPereira-LOCAL | 3 | 11 | 1 | Client: Tx + Rx | TRF5T06D75092 | V50017-U770-K500 | XFP | STM64I-64.1/2km |  | -27.4 | -2.9 | -17.0 | 2.0 | SDH | 49 | -- | Enabled | -- | -- |  |  | --
MovPereira-LOCAL | 3 | 11 | 2 | Line: Tx + Rx | 4612_LH | V50017-U384-K822-01 | MSA | OTU-2v |  | -37.7 | 0.5 | -15.0 | -- | OTU | -- | -? | Enabled | 193800000 | unknow 4 | -- | -- | --
MovPereira-LOCAL | 3 | 12 | -- | I01T10G-1/LH | BMB4700437 | S42024-L5437-A101-11 | -- | -- | - 2_ODU2.SSF. | -- | -- | -- | -- | -- | -- | -- | -- | -- | -- | -- | -- | ................................................................................................................................
MovPereira-LOCAL | 3 | 12 | 1 | Client: Tx + Rx | FTLXUR50F12 | V50017-U770-K500 | XFP | 10GBASE-LR/10km |  | -40.0 | -2.2 | -17.0 | 2.0 | GbE(Mapping OPU1e) | 39 | -- | Enabled | -- | -- | null err= null | null err= null | --
MovPereira-LOCAL | 3 | 12 | 2 | Line: Tx + Rx | 0308_LH | V50017-U384-K822-01 | MSA | OTU-2v | - ODU2.SSF. | -6.6 | 0.5 | -15.0 | -- | OTU2(overclocked OTU1e) | -- | 0 | Enabled | 193800000 | Standard | -- | -- | --
MovPereira-LOCAL | 3 | 14 | -- | I01T10G-1/LH | BMCN005805 | S42024-L5437-A101-11 | -- | -- | - 2_OCH.LOS-P. - 2_OTU2.SSF. - 2_ODU2.SSF. - 2_ODU2.SSF. | -- | -- | -- | -- | -- | -- | -- | -- | -- | -- | -- | -- | ................................................................................................................................
MovPereira-LOCAL | 3 | 14 | 1 | Client: Tx + Rx | FTLXUKK0B10 | V50017-U770-K500 | XFP | STM64I-64.1/2km |  | -35.2 | -2.1 | -17.0 | 2.0 | SDH | 33 | -- | Enabled | -- | -- |  |  | --
MovPereira-LOCAL | 3 | 14 | 2 | Line: Tx + Rx | 3D08_LH | V50017-U384-K822-01 | MSA | OTU-2v | - OCH.LOS-P. - OTU2.SSF. - ODU2.SSF. - ODU2.SSF. | -39.2 | 0.8 | -15.0 | -- | OTU | -- | -? | Enabled | 193900000 | unknow 4 | -- | -- | --
MovPereira-LOCAL | 3 | 15 | -- | I01T10G-1/LH | BMX5705562 | S42024-L5437-A101-10 | -- | -- |  | -- | -- | -- | -- | -- | -- | -- | -- | -- | -- | -- | -- | [PBIII] (CUCU_2-102 to BARR_4-109) [PBIII]
MovPereira-LOCAL | 3 | 15 | 1 | Client: Tx + Rx | XPMRG3K2014240 | V50017-U770-K500 | XFP | STM64I-64.1/2km |  | -40.0 | -2.6 | -17.0 | 2.0 | SDH | 42 | -- | Enabled | -- | -- |  |  | --
MovPereira-LOCAL | 3 | 15 | 2 | Line: Tx + Rx | 3D08_LH | V50017-U384-K822-01 | MSA | OTU-2v |  | -39.1 | 0.7 | -15.0 | -- | OTU | -- | -? | Enabled | 194000000 | unknow 4 | -- | -- | --
Neiva2 | 1 | 1 | -- | I01T10G-1/LH | BMB4702118 | S42024-L5437-A101-11 | -- | -- |  | -- | -- | -- | -- | -- | -- | -- | -- | -- | -- | -- | -- | ................................................................................................................................
Neiva2 | 1 | 1 | 1 | Client: Tx + Rx | TRF5T11D56016 | V50017-U770-K500 | XFP | OTU2eP1I1-2D1/2km |  | -3.5 | -2.4 | -17.0 | 2.0 | OTU2_2E | 41 | 0 | Enabled | null | Standard | -- | -- | --
Neiva2 | 1 | 1 | 2 | Line: Tx + Rx | 4612_LH | V50017-U384-K822-01 | MSA | OTU-2v |  | -5.0 | 0.5 | -15.0 | -- | OTU2_2E | -- | 9.2E-08 | Enabled | 194800000 | Standard | -- | -- | --
Neiva2 | 3 | 6 | -- | I01T10G-1/LH | BMUN716998 | S42024-L5437-A100-08 | -- | -- |  | -- | -- | -- | -- | -- | -- | -- | -- | -- | -- | -- | -- | To Popayan (Huawei 12 - Neiva 2_8) <-> (Popayan 2_8 - Huawei 8), LineTx, Voa 2.9.in7 , LineRx, Voa 2.9.out3
Neiva2 | 3 | 6 | 1 | Client: Tx + Rx | JXP0FB2295910064 | V50017-U790-K500 | DWXFP | OTU2etunDW/80km |  | -13.4 | 0.5 | -30.0 | -3.0 | OTU2_2E | 22 | 0 | Enabled | null | Standard | -- | -- | --
Neiva2 | 3 | 6 | 2 | Line: Tx + Rx | 4612_LH | V50017-U383-K822-01 | MSA | OTU-2v |  | -3.4 | 0.4 | -15.0 | -- | OTU2_2E | -- | 8.8E-09 | Enabled | 193750000 | Standard | -- | -- | --
Neiva2 | 3 | 8 | -- | I05AD10G-1 | BMB8002406 | S42024-L5581-A100-E2 | -- | -- |  | -- | -- | -- | -- | -- | -- | -- | -- | -- | -- | -- | -- | ................................................................................................................................
Neiva2 | 3 | 8 | 1 | Client: Tx 1 + Rx 1 | TRF5C10L04879 | V50017-U463-K901 | SFP | GbE-LX/10km |  | -6.6 | -5.7 | -25.0 | 0.0 | GbE(Mapping OPU1e) | 21 | -- | Enabled | -- | -- | 1068 err= 0 | 9 err= 0 | --
Neiva2 | 3 | 8 | 2 | Client: Tx 2 + Rx 2 | TRF5C10L04625 | V50017-U463-K901 | SFP | GbE-LX/10km |  | -14.4 | -5.6 | -25.0 | 0.0 | GbE(Mapping OPU1e) | 21 | -- | Enabled | -- | -- | 0 err= 0 | 0 err= 0 | --
Neiva2 | 3 | 8 | 3 | Client: Tx 3 + Rx 3 | TRF5C10L04826 | V50017-U463-K901 | SFP | GbE-LX/10km |  | -6.1 | -6.2 | -25.0 | 0.0 | GbE(Mapping OPU1e) | 18 | -- | Enabled | -- | -- | 9 err= 0 | 9 err= 0 | --
Neiva2 | 3 | 8 | 4 | Client: Tx 4 + Rx 4 | 31281NM204110430094 | V50017-U340-K500 | SFP | STM16S-16.1/15km |  | -3.3 | -2.2 | -24.0 | 3.0 | SDH | 12 | -- | Enabled | -- | -- | THUIL7500-15-1 | POP7500-31-1 | --
Neiva2 | 3 | 8 | 6 | Line: Tx 1 + Rx 1 | JXP0FB13959103D8 | V50017-U790-K500 | DWXFP | OTU2etunDW/80km |  | -9.8 | 0.5 | -23.0 | -- | OTU | -- | 0 | Enabled | 193900000 | Standard | -- | -- | --
Neiva2 | 3 | 8 | 7 | Line: Tx 2 + Rx 2 | FTRXKAB00VU | V50017-U770-K500 | XFP | OTU2eP1I1-2D1/2km |  | -5.0 | -2.5 | -15.0 | -- | OTU | -- | 0 | Enabled | 0 | Standard | -- | -- | --
Neiva2 | 3 | 9 | -- | I05AD10G-1 | BMB8002407 | S42024-L5581-A100-E2 | -- | -- | - 3_ETHERNET_1G.SSF-egress. - 3_GFP_CLIENT.SSF-prot. | -- | -- | -- | -- | -- | -- | -- | -- | -- | -- | -- | -- | ................................................................................................................................
Neiva2 | 3 | 9 | 1 | Client: Tx 1 + Rx 1 | SPGBB5T2003255 | V50017-U463-K500 | SFP | GbE-LX/10km |  | -7.1 | -6.1 | -25.0 | 0.0 | GbE(Mapping OPU1e) | 25 | -- | Enabled | -- | -- | 2740 err= 0 | 2679 err= 0 | --
Neiva2 | 3 | 9 | 2 | Client: Tx 2 + Rx 2 | SPGBB5T2003232 | V50017-U463-K500 | SFP | GbE-LX/10km |  | -36.9 | -5.9 | -25.0 | 0.0 | GbE(Mapping OPU1e) | 24 | -- | Enabled | -- | -- | 0 err= 0 | 0 err= 0 | --
Neiva2 | 3 | 9 | 3 | Client: Tx 3 + Rx 3 | SPGBB5T2003185 | V50017-U463-K500 | SFP | GbE-LX/10km | - ETHERNET_1G.SSF-egress. - GFP_CLIENT.SSF-prot. | -6.2 | -5.9 | -25.0 | 0.0 | GbE(Mapping OPU1e) | 17 | -- | Enabled | -- | -- | 0 err= 0 | null err= null | --
Neiva2 | 3 | 9 | 6 | Line: Tx 1 + Rx 1 | JXP0FB0773910095 | V50017-U790-K500 | DWXFP | OTU2etunDW/80km |  | -10.6 | 0.4 | -23.0 | -- | OTU | -- | 9.3E-10 | Enabled | 193700000 | Standard | -- | -- | --
Neiva2 | 3 | 9 | 7 | Line: Tx 2 + Rx 2 | TRF5T11E87277 | V50017-U770-K500 | XFP | OTU2eP1I1-2D1/2km |  | -4.1 | -2.2 | -15.0 | -- | OTU | -- | 0 | Enabled | 0 | Standard | -- | -- | --
Neiva2 | 4 | 12 | -- | I05AD10G-1 | BMB4707189 | S42024-L5581-A100-E2 | -- | -- |  | -- | -- | -- | -- | -- | -- | -- | -- | -- | -- | -- | -- | ................................................................................................................................
Neiva2 | 4 | 12 | 5 | Client: Tx 5 + Rx 5 | TRF5C07A14881 | V50017-U340-K500 | SFP | STM16S-16.1/15km |  | -2.7 | -2.2 | -24.0 | 3.0 | SDH | 15 | -- | Enabled | -- | -- | THUIL7500-4-1 | HuaWei SBS | --
Neiva2 | 4 | 12 | 6 | Line: Tx 1 + Rx 1 | FTLXUH7057H | V50017-U770-K500 | XFP | OTU2eP1I1-2D1/2km |  | -1.9 | -2.1 | -15.0 | -- | OTU | -- | 0 | Enabled | 0 | Standard | -- | -- | --
Neiva2 | 4 | 12 | 7 | Line: Tx 2 + Rx 2 | JXP0FB20959100BF | V50017-U790-K500 | DWXFP | OTU2etunDW/80km |  | -12.9 | 0.5 | -23.0 | -- | OTU | -- | 0 | Enabled | 194100000 | Standard | -- | -- | --
Neiva2 | 5 | 4 | -- | I05AD10G-1 | BMB4704809 | S42024-L5581-A100-E2 | -- | -- |  | -- | -- | -- | -- | -- | -- | -- | -- | -- | -- | -- | -- | ................................................................................................................................
Neiva2 | 5 | 4 | 1 | Client: Tx 1 + Rx 1 | RTXMEA131500110232 | V50017-U463-K500 | SFP | GbE-LX/10km |  | -6.2 | -4.8 | -25.0 | 0.0 | GbE(Mapping OPU1e) | 10 | -- | Enabled | -- | -- | null err= null | null err= null | --
Neiva2 | 5 | 4 | 2 | Client: Tx 2 + Rx 2 | 31121P1203103233450 | V50017-U463-K500 | SFP | GbE-LX/10km |  | -7.0 | -5.9 | -25.0 | 0.0 | GbE(Mapping OPU1e) | 18 | -- | Enabled | -- | -- | 722 err= 0 | 722 err= 0 | --
Neiva2 | 5 | 4 | 7 | Line: Tx 2 + Rx 2 | FTLXP18SXQHR | V50017-U790-K500 | DWXFP | OTU2etunDW/80km |  | -14.6 | 1.3 | -23.0 | -- | OTU | -- | 0 | Enabled | 194400000 | Standard | -- | -- | --
Neiva2 | 5 | 6 | -- | I01T10G-1/LH | BMUN706475 | S42024-L5437-A100-07 | -- | -- |  | -- | -- | -- | -- | -- | -- | -- | -- | -- | -- | -- | -- | Red Metro Eth. To Medellin (Bquilla 3_4<-> Med 5_11): Line Tx, Voa 4.2.in8: Line Rx, Voa 4.2.out7
Neiva2 | 5 | 6 | 1 | Client: Tx + Rx | FTLXP16SXQ05 | V50017-U790-K500 | DWXFP | OTU2etunDW/80km |  | -13.7 | 1.2 | -30.0 | -3.0 | OTU | 57 | -- | Enabled | -- | -- | -- | -- | --
Neiva2 | 5 | 6 | 2 | Line: Tx + Rx | 4612_LH | V50017-U383-K822-01 | MSA | OTU-2v |  | -5.6 | 0.4 | -15.0 | -- | OTU | -- | 2.7E-08 | Enabled | 195600000 | Standard | -- | -- | --
Neiva2 | 5 | 7 | -- | I01T10G-1/LH | BMX1706045 | S42024-L5437-A101-10 | -- | -- |  | -- | -- | -- | -- | -- | -- | -- | -- | -- | -- | -- | --
Neiva2 | 5 | 7 | 1 | Client: Tx + Rx | TRF5T09A34429 | V50017-U770-K500 | XFP | OTU2eP1I1-2D1/2km |  | -2.9 | -3.3 | -17.0 | 2.0 | OTU2_2E | 49 | 0 | Enabled | null | Standard | -- | -- | --
Neiva2 | 5 | 7 | 2 | Line: Tx + Rx | 4612_LH | V50017-U384-K822-01 | MSA | OTU-2v |  | -2.5 | 0.5 | -15.0 | -- | OTU2_2E | -- | 0 | Enabled | 194800000 | Standard | -- | -- | --
Neiva2 | 5 | 8 | -- | I01T10G-1/LH | BMAN702318 | S42024-L5437-A101-11 | -- | -- |  | -- | -- | -- | -- | -- | -- | -- | -- | -- | -- | -- | -- | ................................................................................................................................
Neiva2 | 5 | 8 | 1 | Client: Tx + Rx | JXP0FA4295910064 | V50017-U790-K500 | DWXFP | OTU2etunDW/80km |  | -10.3 | 0.5 | -30.0 | -3.0 | OTU | 13 | -- | Enabled | -- | -- | -- | -- | --
Neiva2 | 5 | 8 | 2 | Line: Tx + Rx | 4612_LH | V50017-U384-K822-01 | MSA | OTU-2v |  | -8.2 | 0.4 | -15.0 | -- | OTU | -- | 0 | Enabled | 192300000 | Standard | -- | -- | --
Neiva2 | 5 | 9 | -- | I05AD10G-1 | BMA5712658 | S42024-L5581-A100-E2 | -- | -- |  | -- | -- | -- | -- | -- | -- | -- | -- | -- | -- | -- | -- | ................................................................................................................................
Neiva2 | 5 | 9 | 1 | Client: Tx 1 + Rx 1 | -- | -- | -- | -- |  | null | null | null | -- | -- | -- | -- | -- | -- | -- | -- | -- | --
Neiva2 | 5 | 9 | 2 | Client: Tx 2 + Rx 2 | TRF5C10L04630 | V50017-U463-K901 | SFP | GbE-LX/10km |  | -8.6 | -5.9 | -25.0 | 0.0 | GbE(Mapping OPU1e) | 20 | -- | Enabled | -- | -- | null err= null | null err= null | --
Neiva2 | 5 | 9 | 3 | Client: Tx 3 + Rx 3 | SPGBACH2011423 | V50017-U463-K500 | SFP | GbE-LX/10km |  | -8.1 | -6.3 | -25.0 | 0.0 | GbE(Mapping OPU1e) | 20 | -- | Enabled | -- | -- | null err= null | null err= null | --
Neiva2 | 5 | 9 | 5 | Client: Tx 5 + Rx 5 | TRF5C10L05064 | V50017-U463-K901 | SFP | GbE-LX/10km |  | -5.7 | -6.0 | -25.0 | 0.0 | GbE(Mapping OPU1e) | 18 | -- | Enabled | -- | -- | 3593 err= 0 | 3593 err= 0 | --
Neiva2 | 5 | 9 | 6 | Line: Tx 1 + Rx 1 | TRF5T07F56275 | V50017-U770-K500 | XFP | OTU2eP1I1-2D1/2km |  | -2.9 | -2.9 | -15.0 | -- | OTU | -- | 0 | Enabled | 0 | Standard | -- | -- | --
Neiva2 | 5 | 9 | 7 | Line: Tx 2 + Rx 2 | JXP0FB11739103C6 | V50017-U790-K500 | DWXFP | OTU2etunDW/80km |  | -13.2 | 0.4 | -23.0 | -- | OTU | -- | 0 | Enabled | 193700000 | Standard | -- | -- | --
Neiva2 | 5 | 10 | -- | I01T10G-1/LH | BMW4717426 | S42024-L5437-A101-10 | -- | -- |  | -- | -- | -- | -- | -- | -- | -- | -- | -- | -- | -- | -- | 3R con 3_13: Lambda Cali - Ibague (Protection)
Neiva2 | 5 | 10 | 1 | Client: Tx + Rx | FTLXUDD048H | V50017-U770-K500 | XFP | STM64I-64.1/2km |  | -7.4 | -1.9 | -17.0 | 2.0 | SDH | 40 | -- | Enabled | -- | -- | THUIL7500-7 | GIRDOT7500-4 | --
Neiva2 | 5 | 10 | 2 | Line: Tx + Rx | 4612_LH | V50017-U384-K822-01 | MSA | OTU-2v |  | -8.5 | 0.4 | -15.0 | -- | OTU | -- | 0 | Enabled | 193000000 | unknow 4 | -- | -- | --
Neiva2 | 5 | 11 | -- | I01T10G-1/LH | BMW4712262 | S42024-L5437-A101-09 | -- | -- |  | -- | -- | -- | -- | -- | -- | -- | -- | -- | -- | -- | -- | 3R con 4_2: Lambda Cali - Pasto (Protection)
Neiva2 | 5 | 11 | 1 | Client: Tx + Rx | FTLXUDD0498 | V50017-U770-K500 | XFP | STM64I-64.1/2km |  | -9.8 | -2.0 | -17.0 | 2.0 | SDH | 39 | -- | Enabled | -- | -- | THUIL7500-11 | GIRDOT7500-7 | --
Neiva2 | 5 | 11 | 2 | Line: Tx + Rx | 3D08_LH | V50017-U384-K822-01 | MSA | OTU-2v |  | -8.5 | 0.6 | -15.0 | -- | OTU | -- | 0 | Enabled | 194500000 | unknow 4 | -- | -- | --
Neiva2 | 5 | 12 | -- | I01T10G-1/LH | BMW4717441 | S42024-L5437-A101-10 | -- | -- |  | -- | -- | -- | -- | -- | -- | -- | -- | -- | -- | -- | -- | 3R con 3_7: Lambda Cali - Ibague (Protection)
Neiva2 | 5 | 12 | 1 | Client: Tx + Rx | TRF7T07K35818 | V50017-U772-K500 | XFP | STM64S-64.2b/40km |  | -6.3 | 0.4 | -17.0 | 2.0 | SDH | 78 | -- | Enabled | -- | -- | THUIL7500-2 7-2 | IBA-PJ7500-12-2 | --
Neiva2 | 5 | 12 | 2 | Line: Tx + Rx | 4612_LH | V50017-U384-K822-01 | MSA | OTU-2v |  | -8.3 | 0.4 | -15.0 | -- | OTU | -- | 0 | Enabled | 193300000 | unknow 4 | -- | -- | --
Neiva2 | 7 | 5 | -- | I01T10G-1/LH | BMW9709325 | S42024-L5437-A101-10 | -- | -- |  | -- | -- | -- | -- | -- | -- | -- | -- | -- | -- | -- | --
Neiva2 | 7 | 5 | 1 | Client: Tx + Rx | FTLXUED023Z | V50017-U770-K500 | XFP | STM64I-64.1/2km |  | -8.6 | -1.9 | -17.0 | 2.0 | SDH | 33 | -- | Enabled | -- | -- | THUIL7500-29 | GIRDOT7500-16 | --
Neiva2 | 7 | 5 | 2 | Line: Tx + Rx | 4612_LH | V50017-U384-K822-01 | MSA | OTU-2v |  | -8.7 | 0.5 | -15.0 | -- | OTU | -- | 0 | Enabled | 192900000 | unknow 4 | -- | -- | --
Neiva2 | 8 | 1 | -- | I01T10G-1/LH | BMW5700999 | S42024-L5437-A101-10 | -- | -- |  | -- | -- | -- | -- | -- | -- | -- | -- | -- | -- | -- | -- | 3R con 3_10: Lambda Cali - Pasto (Protection)
Neiva2 | 8 | 1 | 1 | Client: Tx + Rx | JXP0FB147391015D | V50017-U790-K500 | DWXFP | OTU2etunDW/80km |  | -13.1 | 0.4 | -30.0 | -3.0 | OTU2(overclocked OTU1e) | 17 | 0 | Enabled | null | Standard | -- | -- | --
Neiva2 | 8 | 1 | 2 | Line: Tx + Rx | 4612_LH | V50017-U384-K822-01 | MSA | OTU-2v |  | -9.3 | 0.5 | -15.0 | -- | OTU | -- | 2.2E-07 | Enabled | 194350000 | unknow 4 | -- | -- | --
Neiva2 | 8 | 2 | -- | I01T10G-1/LH | BMB4705246 | S42024-L5437-A101-11 | -- | -- |  | -- | -- | -- | -- | -- | -- | -- | -- | -- | -- | -- | -- | ................................................................................................................................
Neiva2 | 8 | 2 | 1 | Client: Tx + Rx | SXP387E626N00048 | V50017-U770-K500 | XFP | STM64I-64.1/2km |  | -10.8 | -2.7 | -17.0 | 2.0 | SDH | 39 | -- | Enabled | -- | -- | HuaWei SBS | POP7500-7 | --
Neiva2 | 8 | 2 | 2 | Line: Tx + Rx | 4612_LH | V50017-U384-K822-01 | MSA | OTU-2v |  | -5.3 | 0.4 | -15.0 | -- | OTU | -- | 0 | Enabled | 194500000 | unknow 4 | -- | -- | --
Neiva2 | 8 | 3 | -- | I01T10G-1/LH | BMB5702898 | S42024-L5437-A101-11 | -- | -- |  | -- | -- | -- | -- | -- | -- | -- | -- | -- | -- | -- | -- | ................................................................................................................................
Neiva2 | 8 | 3 | 1 | Client: Tx + Rx | TRF7T07K45603 | V50017-U772-K500 | XFP | STM64S-64.2b/40km |  | -4.8 | 0.6 | -20.0 | 2.0 | SDH | 79 | -- | Enabled | -- | -- | THUI7500-2 12-2 | POP7500-6 | --
Neiva2 | 8 | 3 | 2 | Line: Tx + Rx | 4612_LH | V50017-U384-K822-01 | MSA | OTU-2v |  | -5.4 | 0.4 | -15.0 | -- | OTU | -- | 9.1E-11 | Enabled | 194000000 | unknow 4 | -- | -- | --
Neiva2 | 8 | 4 | -- | I01T10G-1/LH | BMB4705247 | S42024-L5437-A101-11 | -- | -- |  | -- | -- | -- | -- | -- | -- | -- | -- | -- | -- | -- | -- | ................................................................................................................................
Neiva2 | 8 | 4 | 1 | Client: Tx + Rx | FTLXUKB0GUM | V50017-U770-K500 | XFP | STM64I-64.1/2km |  | -7.0 | -2.1 | -17.0 | 2.0 | SDH | 40 | -- | Enabled | -- | -- | THUIL7500-12 | POP7500-8 | --
Neiva2 | 8 | 4 | 2 | Line: Tx + Rx | 4612_LH | V50017-U384-K822-01 | MSA | OTU-2v |  | -5.9 | 0.4 | -15.0 | -- | OTU | -- | 0 | Enabled | 193000000 | unknow 4 | -- | -- | --
Neiva2 | 8 | 5 | -- | I01T10G-1/LH | BMXN719952 | S42024-L5437-A101-11 | -- | -- |  | -- | -- | -- | -- | -- | -- | -- | -- | -- | -- | -- | -- | 3R MOVISTAR PALMAS-BAVARIA
Neiva2 | 8 | 5 | 1 | Client: Tx + Rx | FTLXUKB0DPW | V50017-U770-K500 | XFP | STM64I-64.1/2km |  | -4.6 | -2.1 | -17.0 | 2.0 | SDH | 38 | -- | Enabled | -- | -- | THUIL7500-28 | POP7500-29 | --
Neiva2 | 8 | 5 | 2 | Line: Tx + Rx | 3D08_LH | V50017-U384-K822-01 | MSA | OTU-2v |  | -4.8 | 0.0 | -15.0 | -- | OTU | -- | 0 | Enabled | 192900000 | unknow 4 | -- | -- | --
Neiva2 | 8 | 6 | -- | I01T10G-1/LH | BME2005287 | S42024-L5437-A101-11 | -- | -- | - 1_ETHERNET_10G.SSF. - 1_ETHERNET_10G.SSF-egress. - 1_ETHERNET_10G.SSF-egress. | -- | -- | -- | -- | -- | -- | -- | -- | -- | -- | -- | -- | ................................................................................................................................
Neiva2 | 8 | 6 | 1 | Client: Tx + Rx | FTLXUED023Y | V50017-U770-K500 | XFP | 10GBASE-LR/10km | - ETHERNET_10G.SSF. - ETHERNET_10G.SSF-egress. - ETHERNET_10G.SSF-egress. | -26.3 | -2.0 | -17.0 | 2.0 | GbE(Mapping OPU1e) | 34 | -- | Enabled | -- | -- | null err= null | null err= null | --
Neiva2 | 8 | 6 | 2 | Line: Tx + Rx | 0B09_LH | V50017-U384-K822-01 | MSA | OTU-2v |  | -2.5 | 0.5 | -15.0 | -- | OTU2(overclocked OTU1e) | -- | 9.1E-11 | Enabled | 192900000 | unknow 4 | -- | -- | --
Neiva2 | 8 | 7 | -- | I01T10G-1/LH | BMA9702746 | S42024-L5437-A101-11 | -- | -- |  | -- | -- | -- | -- | -- | -- | -- | -- | -- | -- | -- | -- | TO BAVARIA_5-105 WORKING
Neiva2 | 8 | 7 | 1 | Client: Tx + Rx | SXP387E626N00097 | V50017-U770-K500 | XFP | OTU2eP1I1-2D1/2km |  | -1.6 | -3.1 | -17.0 | 2.0 | OTU2_2E | 38 | 0 | Enabled | null | Standard | -- | -- | --
Neiva2 | 8 | 7 | 2 | Line: Tx + Rx | 4612_LH | V50017-U384-K822-01 | MSA | OTU-2v |  | -5.0 | 0.4 | -15.0 | -- | OTU2_2E | -- | 9.1E-08 | Enabled | 196000000 | Standard | -- | -- | --
Neiva2 | 8 | 8 | -- | I05AD10G-1 | BMA5711719 | S42024-L5581-A100-E2 | -- | -- |  | -- | -- | -- | -- | -- | -- | -- | -- | -- | -- | -- | -- | ................................................................................................................................
Neiva2 | 8 | 8 | 1 | Client: Tx 1 + Rx 1 | TRF5C10C07485 | V50017-U463-K901 | SFP | GbE-LX/10km |  | -7.7 | -6.0 | -25.0 | 0.0 | GbE(Mapping OPU1e) | 18 | -- | Enabled | -- | -- | 9 err= 0 | 9 err= 0 | --
Neiva2 | 8 | 8 | 2 | Client: Tx 2 + Rx 2 | TRF5C10C07479 | V50017-U463-K901 | SFP | GbE-LX/10km |  | -6.9 | -6.7 | -25.0 | 0.0 | GbE(Mapping OPU1e) | 23 | -- | Enabled | -- | -- | 9 err= 0 | 9 err= 0 | --
Neiva2 | 8 | 8 | 3 | Client: Tx 3 + Rx 3 | TRF5C10C07475 | V50017-U463-K901 | SFP | GbE-LX/10km |  | -6.9 | -6.2 | -25.0 | 0.0 | GbE(Mapping OPU1e) | 18 | -- | Enabled | -- | -- | 9 err= 0 | 9 err= 0 | --
Neiva2 | 8 | 8 | 4 | Client: Tx 4 + Rx 4 | TRF5C10C07557 | V50017-U463-K901 | SFP | GbE-LX/10km |  | -40.0 | -6.4 | -25.0 | 0.0 | GbE(Mapping OPU1e) | 16 | -- | Enabled | -- | -- | 0 err= 0 | 1094 err= 0 | --
Neiva2 | 8 | 8 | 5 | Client: Tx 5 + Rx 5 | TRF5C10L04554 | V50017-U463-K901 | SFP | GbE-LX/10km |  | -4.8 | -5.8 | -25.0 | 0.0 | GbE(Mapping OPU1e) | 19 | -- | Enabled | -- | -- | null err= null | null err= null | --
Neiva2 | 8 | 8 | 6 | Line: Tx 1 + Rx 1 | JXP0FD1905790088 | V50017-U790-K500 | DWXFP | OTU2etunDW/80km |  | -10.7 | 0.5 | -23.0 | -- | OTU | -- | 1.8E-09 | Enabled | 194100000 | Standard | -- | -- | --
Neiva2 | 8 | 8 | 7 | Line: Tx 2 + Rx 2 | FTLXUH7059P | V50017-U770-K500 | XFP | OTU2eP1I1-2D1/2km |  | -2.5 | -2.0 | -15.0 | -- | OTU | -- | 0 | Enabled | 0 | Standard | -- | -- | --
Neiva2 | 8 | 9 | -- | I05AD10G-1 | BMD2003991 | S42024-L5581-A200-03 | -- | -- |  | -- | -- | -- | -- | -- | -- | -- | -- | -- | -- | -- | -- | ................................................................................................................................
Neiva2 | 8 | 9 | 1 | Client: Tx 1 + Rx 1 | SPGBB6A2014063 | V50017-U463-K500 | SFP | GbE-LX/10km |  | -9.0 | -5.7 | -25.0 | 0.0 | GbE(Mapping OPU1e) | 31 | -- | Enabled | -- | -- | 3428 err= 0 | 6185 err= 0 | --
Neiva2 | 8 | 9 | 2 | Client: Tx 2 + Rx 2 | SPGBACH2011650 | V50017-U463-K500 | SFP | GbE-LX/10km |  | -11.5 | -5.9 | -25.0 | 0.0 | GbE(Mapping OPU1e) | 21 | -- | Enabled | -- | -- | 3922 err= 0 | 3128 err= 0 | --
Neiva2 | 8 | 9 | 3 | Client: Tx 3 + Rx 3 | SPGBB5V2007610 | V50017-U463-K500 | SFP | GbE-LX/10km |  | -5.3 | -5.9 | -25.0 | 0.0 | GbE(Mapping OPU1e) | 19 | -- | Enabled | -- | -- | 3192 err= 0 | 3193 err= 0 | --
Neiva2 | 8 | 9 | 4 | Client: Tx 4 + Rx 4 | SPGBACH2011213 | V50017-U463-K500 | SFP | GbE-LX/10km |  | -8.7 | -5.9 | -25.0 | 0.0 | GbE(Mapping OPU1e) | 17 | -- | Enabled | -- | -- | 3204 err= 0 | 3204 err= 0 | --
Neiva2 | 8 | 9 | 6 | Line: Tx 1 + Rx 1 | JXP0FC3391140075 | V50017-U790-K500 | DWXFP | OTU2etunDW/80km |  | -9.1 | 0.4 | -27.0 | -- | OTU | -- | 2.7E-06 | Enabled | 192750000 | Standard | -- | -- | --
Neiva2 | 8 | 9 | 7 | Line: Tx 2 + Rx 2 | JXP0FC309114018C | V50017-U790-K500 | DWXFP | OTU2etunDW/80km |  | -9.0 | 0.4 | -15.0 | -- | OTU | -- | 0 | Enabled | 192700000 | Standard | -- | -- | --
Neiva2 | 8 | 10 | -- | I05AD10G-1 | BMB5703570 | S42024-L5581-A100-E2 | -- | -- |  | -- | -- | -- | -- | -- | -- | -- | -- | -- | -- | -- | -- | ................................................................................................................................
Neiva2 | 8 | 10 | 1 | Client: Tx 1 + Rx 1 | 31121P1203101366819 | V50017-U463-K500 | SFP | GbE-LX/10km |  | -5.6 | -6.8 | -25.0 | 0.0 | GbE(Mapping OPU1e) | 15 | -- | Enabled | -- | -- | 3441 err= 0 | 3163 err= 0 | --
Neiva2 | 8 | 10 | 6 | Line: Tx 1 + Rx 1 | FTLXUH702S9 | V50017-U770-K500 | XFP | OTU2eP1I1-2D1/2km |  | -2.4 | -2.3 | -17.0 | -- | OTU | -- | 0 | Enabled | 0 | Standard | -- | -- | --
Neiva2 | 8 | 10 | 7 | Line: Tx 2 + Rx 2 | JXP0FD19057900C1 | V50017-U790-K500 | DWXFP | OTU2etunDW/80km |  | -14.0 | 0.4 | -23.0 | -- | OTU | -- | 0 | Enabled | 194700000 | Standard | -- | -- | --
Neiva2 | 9 | 1 | -- | I01T10G-1/LH | BME3004094 | S42024-L5437-A101-13 | -- | -- |  | -- | -- | -- | -- | -- | -- | -- | -- | -- | -- | -- | -- | ................................................................................................................................
Neiva2 | 9 | 1 | 1 | Client: Tx + Rx | TRF5T14B90332 | V50017-U770-K500 | XFP | 10GBASE-LR/10km |  | -12.0 | -2.6 | -17.0 | 2.0 | GbE(Mapping OPU1e) | 42 | -- | Enabled | -- | -- | 81 err= 0 | 72 err= 0 | --
Neiva2 | 9 | 1 | 2 | Line: Tx + Rx | 3200_LH | V50017-U585-K822-01 | MSA | OTU-2v |  | -5.6 | 0.5 | -15.0 | -- | OTU2(overclocked OTU1e) | -- | 5.5E-10 | Enabled | 194700000 | unknow 4 | -- | -- | --
Neiva2 | 9 | 2 | -- | I01T10G-1/LH | BME3004099 | S42024-L5437-A101-13 | -- | -- |  | -- | -- | -- | -- | -- | -- | -- | -- | -- | -- | -- | -- | ................................................................................................................................
Neiva2 | 9 | 2 | 1 | Client: Tx + Rx | TRF5T14B90400 | V50017-U770-K500 | XFP | 10GBASE-LR/10km |  | -8.0 | -2.7 | -17.0 | 2.0 | GbE(Mapping OPU1e) | 43 | -- | Enabled | -- | -- | 6094780 err= 0 | 8166431 err= 0 | --
Neiva2 | 9 | 2 | 2 | Line: Tx + Rx | 3200_LH | V50017-U585-K822-01 | MSA | OTU-2v |  | -5.3 | 0.3 | -15.0 | -- | OTU2(overclocked OTU1e) | -- | 1.1E-07 | Enabled | 192500000 | unknow 4 | -- | -- | --
Neiva2 | 9 | 3 | -- | I01T10G-1/LH | BME3004100 | S42024-L5437-A101-13 | -- | -- |  | -- | -- | -- | -- | -- | -- | -- | -- | -- | -- | -- | -- | ................................................................................................................................
Neiva2 | 9 | 3 | 1 | Client: Tx + Rx | TRF5T14B87418 | V50017-U770-K500 | XFP | 10GBASE-LR/10km |  | -9.3 | -1.8 | -17.0 | 2.0 | GbE(Mapping OPU1e) | 41 | -- | Enabled | -- | -- | 15015796 err= 0 | 26728635 err= 0 | --
Neiva2 | 9 | 3 | 2 | Line: Tx + Rx | 3200_LH | V50017-U585-K822-01 | MSA | OTU-2v |  | -3.0 | 0.4 | -15.0 | -- | OTU2(overclocked OTU1e) | -- | 9.1E-11 | Enabled | 193800000 | unknow 4 | -- | -- | --
Neiva2 | 9 | 4 | -- | I01T10G-1/LH | BME3004095 | S42024-L5437-A101-13 | -- | -- |  | -- | -- | -- | -- | -- | -- | -- | -- | -- | -- | -- | -- | ................................................................................................................................
Neiva2 | 9 | 4 | 1 | Client: Tx + Rx | TRF5T14B87416 | V50017-U770-K500 | XFP | 10GBASE-LR/10km |  | -9.4 | -2.2 | -17.0 | 2.0 | GbE(Mapping OPU1e) | 44 | -- | Enabled | -- | -- | 9819036 err= 0 | 20286487 err= 0 | --
Neiva2 | 9 | 4 | 2 | Line: Tx + Rx | 3200_LH | V50017-U585-K822-01 | MSA | OTU-2v |  | -2.4 | 0.4 | -15.0 | -- | OTU2(overclocked OTU1e) | -- | 2.7E-10 | Enabled | 194100000 | unknow 4 | -- | -- | --
Neiva2 | 9 | 7 | 1 | Tx 1 + Rx 1 | SPGBEBI2009183 | V50017-U463-K500 | SFP | GbE-LX/10km |  | -5.6 | -5.3 | -25.0 | 0.0 | GbE T1G | 18 | -- | Enabled | -- | -- | null err= null | null err= null | --
Neiva2 | 9 | 7 | 2 | Tx 2 + Rx 2 | SPGBEBI2009754 | V50017-U463-K500 | SFP | GbE-LX/10km |  | -5.8 | -5.1 | -25.0 | 0.0 | GbE T1G | 18 | -- | Enabled | -- | -- | null err= null | null err= null | --
Neiva2 | 9 | 7 | 3 | Tx 3 + Rx 3 | SPGBEBI2010228 | V50017-U463-K500 | SFP | GbE-LX/10km |  | -2.7 | -5.2 | -25.0 | 0.0 | GbE T1G | 20 | -- | Enabled | -- | -- | null err= null | null err= null | --
Neiva2 | 9 | 7 | 4 | Tx 4 + Rx 4 | SPGBEBI2010249 | V50017-U463-K500 | SFP | GbE-LX/10km |  | -8.8 | -5.2 | -25.0 | 0.0 | GbE T1G | 21 | -- | Enabled | -- | -- | null err= null | null err= null | --
Neiva2 | 9 | 7 | 19 | Tx 19 + Rx 19 | FTLXQ32W0MT0 | V50017-U790-K500 | DWXFP | OTU2etunDW/80km |  | -9.8 | 1.3 | -15.0 | -- | OTU | -- | 0 | Enabled | 194200000 | unknow 6 | -- | -- | --
Neiva2 | 9 | 7 | 20 | Tx 20 + Rx 20 | FTLXQ32W0MT3 | V50017-U790-K500 | DWXFP | OTU2etunDW/80km |  | -12.4 | 1.0 | -15.0 | -- | OTU | -- | 1.5E-08 | Enabled | 193400000 | unknow 6 | -- | -- | --
Neiva2 | 9 | 7 | 21 | Tx 21 + Rx 21 | JXP0BG0974560013 | V50017-U790-K500 | DWXFP | OTU2etunDW/80km |  | -8.2 | 0.5 | -15.0 | -- | OTU2_2E | -- | 3.7E-10 | Enabled | 195950000 | Standard | -- | -- | --
Neiva2 | 9 | 11 | -- | I01T10G-1/LH | BMXN715296 | S42024-L5437-A101-11 | -- | -- |  | -- | -- | -- | -- | -- | -- | -- | -- | -- | -- | -- | -- | ................................................................................................................................
Neiva2 | 9 | 11 | 1 | Client: Tx + Rx | FTLXUGJ060P | V50017-U770-K500 | XFP | OTU2eP1I1-2D1/2km |  | -2.1 | -2.1 | -17.0 | 2.0 | OTU | 42 | -- | Enabled | -- | -- | -- | -- | --
Neiva2 | 9 | 11 | 2 | Line: Tx + Rx | 4612_LH | V50017-U384-K822-01 | MSA | OTU-2v |  | -5.4 | 0.4 | -15.0 | -- | OTU | -- | 2.7E-07 | Enabled | 195800000 | unknow 4 | -- | -- | --
Neiva2 | 9 | 12 | -- | I01T10G-1/LH | BMB4703026 | S42024-L5437-A101-11 | -- | -- |  | -- | -- | -- | -- | -- | -- | -- | -- | -- | -- | -- | -- | ................................................................................................................................
Neiva2 | 9 | 12 | 1 | Client: Tx + Rx | FTLXUGJ06C7 | V50017-U770-K500 | XFP | OTU2eP1I1-2D1/2km |  | -2.3 | -1.9 | -17.0 | 2.0 | OTU | 40 | -- | Enabled | -- | -- | -- | -- | --
Neiva2 | 9 | 12 | 2 | Line: Tx + Rx | 4612_LH | V50017-U384-K822-01 | MSA | OTU-2v |  | -5.2 | 0.4 | -15.0 | -- | OTU | -- | 1.8E-07 | Enabled | 194900000 | Standard | -- | -- | --
Neiva2 | 9 | 13 | -- | I01T10G-1/LH | BMB5703983 | S42024-L5437-A101-11 | -- | -- |  | -- | -- | -- | -- | -- | -- | -- | -- | -- | -- | -- | -- | ................................................................................................................................
Neiva2 | 9 | 13 | 1 | Client: Tx + Rx | TRF5T14B93466 | V50017-U770-K500 | XFP | OTU2eP1I1-2D1/2km |  | -1.9 | -2.6 | -17.0 | 2.0 | OTU | 43 | -- | Enabled | -- | -- | -- | -- | --
Neiva2 | 9 | 13 | 2 | Line: Tx + Rx | 4612_LH | V50017-U384-K822-01 | MSA | OTU-2v |  | -8.2 | 0.5 | -15.0 | -- | OTU | -- | 0 | Enabled | 195800000 | unknow 4 | -- | -- | --
Neiva2 | 9 | 14 | -- | I01T10G-1/LH | BMCN005738 | S42024-L5437-A101-11 | -- | -- |  | -- | -- | -- | -- | -- | -- | -- | -- | -- | -- | -- | -- | ................................................................................................................................
Neiva2 | 9 | 14 | 1 | Client: Tx + Rx | XPMRC7V2000126 | V50017-U770-K500 | XFP | OTU2eP1I1-2D1/2km |  | -4.5 | -1.2 | -17.0 | 2.0 | OTU2_2E | 37 | 0 | Enabled | null | Standard | -- | -- | --
Neiva2 | 9 | 14 | 2 | Line: Tx + Rx | 0B09_LH | V50017-U384-K822-01 | MSA | OTU-2v |  | -8.0 | 0.5 | -15.0 | -- | OTU2_2E | -- | 0 | Enabled | 195300000 | Standard | -- | -- | --
Neiva2 | 9 | 15 | -- | I01T10G-1/LH | BMA9702747 | S42024-L5437-A101-11 | -- | -- |  | -- | -- | -- | -- | -- | -- | -- | -- | -- | -- | -- | -- | TO BAVARIA_5-106 PROTECTION
Neiva2 | 9 | 15 | 1 | Client: Tx + Rx | FTLXUJ508LB | V50017-U770-K500 | XFP | OTU2eP1I1-2D1/2km |  | -2.1 | -2.0 | -17.0 | 2.0 | OTU | 32 | -- | Enabled | -- | -- | -- | -- | --
Neiva2 | 9 | 15 | 2 | Line: Tx + Rx | 4612_LH | V50017-U384-K822-01 | MSA | OTU-2v |  | -8.0 | 0.5 | -15.0 | -- | OTU | -- | 0 | Enabled | 194900000 | Standard | -- | -- | --
Neiva2 | 10 | 1 | 1 | Client: Tx 1 + Rx 1 | FTLXKCM02UJ | V50017-U773-K500 | XFP | 10GBASE-SR/300m |  | -12.7 | -1.8 | -17.0 | 2.0 | GbE(Transp) | 7 | -- | Enabled | -- | -- | 6808 err= 0 | 9430 err= 0 | --
Neiva2 | 10 | 1 | 2 | Client: Tx 2 + Rx 2 | FTLXUVE0DN2 | V50017-U773-K500 | XFP | 10GBASE-SR/300m |  | -26.1 | -2.6 | -17.0 | 2.0 | GbE(Transp) | 7 | -- | Enabled | -- | -- | 0 err= 0 | 0 err= 0 | --
Neiva2 | 10 | 1 | 3 | Client: Tx 3 + Rx 3 | FTLXUVE0DN1 | V50017-U773-K500 | XFP | 10GBASE-SR/300m |  | -24.2 | -2.6 | -17.0 | 2.0 | GbE(Transp) | 7 | -- | Enabled | -- | -- | 0 err= 0 | 0 err= 0 | --
Neiva2 | 10 | 1 | 4 | Client: Tx 4 + Rx 4 | FTLXUVE0AQL | V50017-U773-K500 | XFP | 10GBASE-SR/300m |  | -28.2 | -2.6 | -17.0 | 2.0 | GbE(Transp) | 7 | -- | Enabled | -- | -- | 0 err= 0 | 0 err= 0 | --
Neiva2 | 10 | 1 | 5 | Client: Tx 5 + Rx 5 | FTLXUVE0DNF | V50017-U773-K500 | XFP | 10GBASE-SR/300m |  | -26.3 | -3.0 | -17.0 | 2.0 | GbE(Transp) | 7 | -- | Enabled | -- | -- | 0 err= 0 | 0 err= 0 | --
Neiva2 | 10 | 1 | 6 | Client: Tx 6 + Rx 6 | FTLXUVE0DNB | V50017-U773-K500 | XFP | 10GBASE-SR/300m |  | -26.7 | -3.0 | -17.0 | 2.0 | GbE(Transp) | 7 | -- | Enabled | -- | -- | 0 err= 0 | 0 err= 0 | --
Neiva2 | 10 | 1 | 7 | Client: Tx 7 + Rx 7 | FTLXUVE0DMQ | V50017-U773-K500 | XFP | 10GBASE-SR/300m |  | -27.6 | -2.8 | -17.0 | 2.0 | GbE(Transp) | 7 | -- | Enabled | -- | -- | 0 err= 0 | 0 err= 0 | --
Neiva2 | 10 | 1 | 8 | Client: Tx 8 + Rx 8 | FTLXUVE0DNE | V50017-U773-K500 | XFP | 10GBASE-SR/300m |  | -24.9 | -3.3 | -17.0 | 2.0 | GbE(Transp) | 7 | -- | Enabled | -- | -- | 0 err= 0 | 0 err= 0 | --
Neiva2 | 10 | 1 | 9 | Client: Tx 9 + Rx 9 | FTLXUVE0DMZ | V50017-U773-K500 | XFP | 10GBASE-SR/300m |  | -26.9 | -2.4 | -17.0 | 2.0 | GbE(Transp) | 7 | -- | Enabled | -- | -- | 0 err= 0 | 0 err= 0 | --
Neiva2 | 10 | 1 | 10 | Client: Tx 10 + Rx 10 | FTLXUVE0DN5 | V50017-U773-K500 | XFP | 10GBASE-SR/300m |  | -29.2 | -2.3 | -17.0 | 2.0 | GbE(Transp) | 7 | -- | Enabled | -- | -- | 0 err= 0 | 0 err= 0 | --
Neiva2 | 10 | 1 | 11 | Line: Tx + Rx | 4201_QPSK | S42025-L5270-A1-15 | LB100 | OTU-4v |  | -4.2 | 3.7 | -22.0 | -- | OTU | -- | 5.9E-04 | Enabled | 193650000 | unknow 9 | -- | -- | --
Neiva2 | 10 | 4 | -- | I04TQ10G-1 | BMFN006671 | S42024-L5633-A200-07 | -- | -- |  | -- | -- | -- | -- | -- | -- | -- | -- | -- | -- | -- | -- | ................................................................................................................................
Neiva2 | 10 | 4 | 1 | Tx 1 + Rx 1 | SPP1G3K2029655 | V50017-U622-K500 | SFP+ | 10GBASE-LR/10km | UnknowPORT | null | null | null | -- | GbE-GFP (P) | -- | -- | -- | -- | -- | 889494 err= 0 | 1569407 err= 0 | --
Neiva2 | 10 | 4 | 2 | Tx 2 + Rx 2 | TRF5T14B90574 | V50017-U770-K500 | XFP | 10GBASE-LR/10km |  | -2.8 | -2.4 | -17.0 | 2.0 | GbE-GFP (P) | 45 | -- | Enabled | -- | -- | 1717412 err= 0 | 1220015 err= 0 | --
Neiva2 | 10 | 4 | 3 | Tx 3 + Rx 3 | JXP0BF457456000F | V50017-U790-K500 | DWXFP | OTU2etunDW/80km |  | -9.7 | 0.5 | -15.0 | -- | OTU | -- | 2.5E-07 | Enabled | 193850000 | unknow 4 | -- | -- | --
Neiva2 | 10 | 4 | 4 | Tx 4 + Rx 4 | JXP0BG0974560028 | V50017-U790-K500 | DWXFP | OTU2etunDW/80km |  | -14.2 | 0.5 | -18.0 | -- | OTU | -- | 1.9E-09 | Enabled | 193950000 | unknow 4 | -- | -- | --
Neiva2 | 10 | 5 | -- | I01T100G-2/CQP | BMH5001632 | S42024-L5690-A200-13 | -- | -- |  | -- | -- | -- | -- | -- | -- | -- | -- | -- | -- | -- | -- | ................................................................................................................................
Neiva2 | 10 | 5 | 1 | Line Rx | 4201_QPSK | S42025-L5270-A1-15 | LB100 | OTU-4v |  | -3.6 | 0.0 | -22.0 | -- | OTU | -- | 0.0007 | Disabled | 196100000 | unknow 9 | -- | -- | --
Neiva2 | 10 | 5 | 2 | Line Tx | 4201_QPSK | S42025-L5270-A1-15 | LB100 | OTU-4v |  | 0.0 | 2.4 | -22.0 | -- | OTU | -- | 0 | Enabled | 192200000 | unknow 9 | -- | -- | --
Neiva2 | 10 | 7 | -- | I01T100G-2/CQP | BMH5001629 | S42024-L5690-A200-13 | -- | -- |  | -- | -- | -- | -- | -- | -- | -- | -- | -- | -- | -- | -- | ................................................................................................................................
Neiva2 | 10 | 7 | 1 | Line Rx | 4201_QPSK | S42025-L5270-A1-15 | LB100 | OTU-4v |  | -8.9 | 0.0 | -22.0 | -- | OTU | -- | 1.7E-05 | Disabled | 196100000 | unknow 9 | -- | -- | --
Neiva2 | 10 | 7 | 2 | Line Tx | 4201_QPSK | S42025-L5270-A1-15 | LB100 | OTU-4v |  | 0.0 | 3.0 | -22.0 | -- | OTU | -- | 0 | Enabled | 192450000 | unknow 9 | -- | -- | --
Neiva2 | 10 | 9 | -- | I01T100G-2/CQP | BMJ3003900 | S42024-L5690-A200-14 | -- | -- |  | -- | -- | -- | -- | -- | -- | -- | -- | -- | -- | -- | -- | ................................................................................................................................
Neiva2 | 10 | 9 | 1 | Line Rx | 4201_QPSK | S42025-L5270-A1-15 | LB100 | OTU-4v |  | -5.2 | 0.0 | -22.0 | -- | OTU | -- | 6.6E-04 | Disabled | 196100000 | unknow 9 | -- | -- | --
Neiva2 | 10 | 9 | 2 | Line Tx | 4201_QPSK | S42025-L5270-A1-15 | LB100 | OTU-4v |  | 0.0 | 1.6 | -22.0 | -- | OTU | -- | 0 | Enabled | 195400000 | unknow 9 | -- | -- | --
Neiva2 | 10 | 11 | -- | I01T100G-2/CQP | BMJ3003904 | S42024-L5690-A200-14 | -- | -- |  | -- | -- | -- | -- | -- | -- | -- | -- | -- | -- | -- | -- | ................................................................................................................................
Neiva2 | 10 | 11 | 1 | Line Rx | 4201_QPSK | S42025-L5270-A1-15 | LB100 | OTU-4v |  | -8.8 | 0.0 | -22.0 | -- | OTU | -- | 4.5E-05 | Disabled | 196100000 | unknow 9 | -- | -- | --
Neiva2 | 10 | 11 | 2 | Line Tx | 4201_QPSK | S42025-L5270-A1-15 | LB100 | OTU-4v |  | 0.0 | 1.8 | -22.0 | -- | OTU | -- | 0 | Enabled | 195400000 | unknow 9 | -- | -- | --
Neiva2 | 10 | 14 | -- | I01T10G-1/LH | BMF4003358 | S42024-L5437-A102-04 | -- | -- |  | -- | -- | -- | -- | -- | -- | -- | -- | -- | -- | -- | -- | ................................................................................................................................
Neiva2 | 10 | 14 | 1 | Client: Tx + Rx | JXP0FA42959100ED | V50017-U790-K500 | DWXFP | OTU2etunDW/80km |  | -11.6 | 0.5 | -30.0 | -3.0 | OTU2_2E | 22 | 0 | Enabled | null | Standard | -- | -- | --
Neiva2 | 10 | 14 | 2 | Line: Tx + Rx | 3200_LHD | V50017-U585-K822-01 | MSA | OTU-2v |  | -2.6 | 0.5 | -15.0 | -- | OTU2_2E | -- | 1.8E-10 | Enabled | 194600000 | Standard | -- | -- | --
NuevoBosque | 1 | 10 | -- | I05AD10G-1 | BM-/AO705779 | S42024-L5581-A100-E2 | -- | -- | - 1_RS16.SSF. | -- | -- | -- | -- | -- | -- | -- | -- | -- | -- | -- | -- | .Router Alcatel
NuevoBosque | 1 | 10 | 1 | Client: Tx 1 + Rx 1 | 312857321D103438331 | V50017-U343-K500 | SFP | STM16I-16/2km | - RS16.SSF. | -5.2 | -4.7 | -24.0 | 0.0 | SDH | 6 | -- | Enabled | -- | -- |  |  | --
NuevoBosque | 1 | 10 | 6 | Line: Tx 1 + Rx 1 | JXP0FE2705790015 | V50017-U790-K500 | DWXFP | OTU2etunDW/80km |  | -11.1 | 0.5 | -15.0 | -- | OTU | -- | 0 | Enabled | 195000000 | Standard | -- | -- | --
NuevoBosque | 1 | 12 | -- | I05AD10G-1 | BM-/EN000715 | S42024-L5581-A200-03 | -- | -- | - 1_RS16.SSF. | -- | -- | -- | -- | -- | -- | -- | -- | -- | -- | -- | -- | ................................................................................................................................
NuevoBosque | 1 | 12 | 1 | Client: Tx 1 + Rx 1 | RTXMEC142500020147 | V50017-U343-K500 | SFP | STM16I-16/2km | - RS16.SSF. | -6.2 | -5.0 | -24.0 | 0.0 | SDH | 9 | -- | Enabled | -- | -- |  |  | --
NuevoBosque | 1 | 12 | 6 | Line: Tx 1 + Rx 1 | JXP0FB137391010D | V50017-U790-K500 | DWXFP | OTU2etunDW/80km |  | -14.2 | 0.4 | -15.0 | -- | OTU | -- | 0 | Enabled | 193200000 | Standard | -- | -- | --
Ocana | 2 | 8 | -- | I04TQ10G-1 | BM-/H4005976 | S42024-L5633-A200-07 | -- | -- |  | -- | -- | -- | -- | -- | -- | -- | -- | -- | -- | -- | -- | ................................................................................................................................
Ocana | 2 | 8 | 1 | Tx 1 + Rx 1 | FTLXMUE17YN | V50017-U620-K500 | SFP+ | 10GBASE-SR/300m | UnknowPORT | null | null | null | -- | GbE-GFP (P) | -- | -- | -- | -- | -- | 167 err= 0 | 6 err= 0 | --
Ocana | 2 | 8 | 3 | Tx 3 + Rx 3 | TL88VTN253654 | V50017-U790-K500 | DWXFP | OTU2etunDW/80km |  | -5.5 | 0.6 | -15.0 | -- | OTU | -- | 0 | Enabled | 196000000 | unknow 4 | -- | -- | --
PAIP | 1 | 13 | -- | I01T10G-1/LH | BM-/X2703036 | S42024-L5437-A101-10 | -- | -- |  | -- | -- | -- | -- | -- | -- | -- | -- | -- | -- | -- | --
PAIP | 1 | 13 | 1 | Client: Tx + Rx | FTLXUDD0495 | V50017-U770-K500 | XFP | STM64I-64.1/2km |  | -5.6 | -2.1 | -17.0 | 2.0 | SDH | 41 | -- | Enabled | -- | -- | PAIPA 7-1 | HuaWei SBS | --
PAIP | 1 | 13 | 2 | Line: Tx + Rx | 4612_LH | V50017-U384-K822-01 | MSA | OTU-2v |  | -8.0 | 0.4 | -15.0 | -- | OTU | -- | 0 | Enabled | 193100000 | unknow 4 | -- | -- | --
PAIP | 1 | 14 | -- | I01T10G-1/LH | BM-/X3706635 | S42024-L5437-A101-10 | -- | -- |  | -- | -- | -- | -- | -- | -- | -- | -- | -- | -- | -- | --
PAIP | 1 | 14 | 1 | Client: Tx + Rx | FTLXUDS05AB | V50017-U770-K500 | XFP | STM64I-64.1/2km |  | -7.5 | -2.0 | -17.0 | 2.0 | SDH | 40 | -- | Enabled | -- | -- | PAIPA 7-2 | TUNJA 27-1 | --
PAIP | 1 | 14 | 2 | Line: Tx + Rx | 4612_LH | V50017-U384-K822-01 | MSA | OTU-2v |  | -8.6 | 0.5 | -15.0 | -- | OTU | -- | 0 | Enabled | 193000000 | unknow 4 | -- | -- | --
Parque | 1 | 10 | -- | I05AD10G-1 | BM-/E8004742 | S42024-L5581-A200-03 | -- | -- |  | -- | -- | -- | -- | -- | -- | -- | -- | -- | -- | -- | -- | ................................................................................................................................
Parque | 1 | 10 | 1 | Client: Tx 1 + Rx 1 | RTXMBP133401890280 | V50017-U330-K500 | SFP | STM4S-4.1/15km |  | -40.0 | -40.0 | -34.0 | 0.0 | STM64 | 0 | -- | Disabled | -- | -- | -- | -- | --
Parque | 1 | 10 | 6 | Line: Tx 1 + Rx 1 | JXP0FE2705790006 | V50017-U790-K500 | DWXFP | OTU2etunDW/80km |  | -10.5 | 0.5 | -20.0 | -- | OTU | -- | 0 | Enabled | 195000000 | Standard | -- | -- | --
Parque | 1 | 10 | 7 | Line: Tx 2 + Rx 2 | FTLXUDS059Z | V50017-U770-K500 | XFP | OTU2eP1I1-2D1/2km |  | -2.6 | -2.0 | -15.0 | -- | OTU | -- | 0 | Enabled | 0 | Standard | -- | -- | --
Parque | 2 | 1 | 1 | Tx 1 + Rx 1 | RTXMEC142500060381 | V50017-U463-K500 | SFP | GbE-LX/10km |  | -22.8 | -5.6 | -25.0 | 0.0 | GbE T1G | 10 | -- | Enabled | -- | -- | null err= null | null err= null | --
Parque | 2 | 1 | 19 | Tx 19 + Rx 19 | JXP0FB20959100B9 | V50017-U790-K500 | DWXFP | OTU2etunDW/80km |  | -9.5 | 0.4 | -15.0 | -- | OTU | -- | 0 | Enabled | 194900000 | unknow 6 | -- | -- | --
Parque | 2 | 13 | 1 | Tx 1 + Rx 1 | RTXMEC142500060378 | V50017-U463-K500 | SFP | GbE-LX/10km |  | -6.7 | -5.6 | -25.0 | 0.0 | GbE T1G | 7 | -- | Enabled | -- | -- | null err= null | null err= null | --
Parque | 2 | 13 | 19 | Tx 19 + Rx 19 | FTLXQ18S02XV | V50017-U790-K500 | DWXFP | OTU2etunDW/80km |  | -10.0 | 1.1 | -18.0 | -- | OTU | -- | 0 | Enabled | 194900000 | unknow 6 | -- | -- | --
Parque | 2 | 15 | -- | I05AD10G-1 | BM-/E8004740 | S42024-L5581-A200-03 | -- | -- |  | -- | -- | -- | -- | -- | -- | -- | -- | -- | -- | -- | -- | ................................................................................................................................
Parque | 2 | 15 | 1 | Client: Tx 1 + Rx 1 | RTXMBP132801570358 | V50017-U330-K500 | SFP | STM4S-4.1/15km |  | -40.0 | -40.0 | -34.0 | 0.0 | STM64 | 0 | -- | Disabled | -- | -- | -- | -- | --
Parque | 2 | 15 | 6 | Line: Tx 1 + Rx 1 | FTLXUKK0AYK | V50017-U770-K500 | XFP | OTU2eP1I1-2D1/2km |  | -2.5 | -2.0 | -15.0 | -- | OTU | -- | 0 | Enabled | 0 | Standard | -- | -- | --
Parque | 2 | 15 | 7 | Line: Tx 2 + Rx 2 | JXP0FE289114003B | V50017-U790-K500 | DWXFP | OTU2etunDW/80km |  | -9.8 | 0.4 | -15.0 | -- | OTU | -- | 0 | Enabled | 195000000 | Standard | -- | -- | --
PAST | 1 | 9 | -- | I04TQ10G-1 | BMH4000764 | S42024-L5633-A200-07 | -- | -- |  | -- | -- | -- | -- | -- | -- | -- | -- | -- | -- | -- | -- | ................................................................................................................................
PAST | 1 | 9 | 2 | Tx 2 + Rx 2 | JXP0BG0674560042 | V50017-U790-K500 | DWXFP | OTU2etunDW/80km |  | -13.4 | 0.5 | -15.0 | -- | OTU2_2E | -- | 0 | Enabled | 192600000 | Standard | -- | -- | --
PAST | 1 | 9 | 4 | Tx 4 + Rx 4 | JXP0FB1473910203 | V50017-U790-K500 | DWXFP | OTU2etunDW/80km |  | -13.8 | 0.4 | -15.0 | -- | OTU2_2E | -- | 2.4E-08 | Enabled | 192600000 | Standard | -- | -- | --
PAST | 1 | 9 | 6 | Tx 6 + Rx 6 | TL88VTN205943 | V50017-U790-K500 | DWXFP | OTU2etunDW/80km |  | -14.2 | 0.4 | -15.0 | -- | OTU2_2E | -- | 0 | Enabled | 192500000 | Standard | -- | -- | --
PAST | 1 | 9 | 8 | Tx 8 + Rx 8 | JXP0BG057456000A | V50017-U790-K500 | DWXFP | OTU2etunDW/80km |  | -13.3 | 0.4 | -15.0 | -- | OTU2_2E | -- | 9.1E-11 | Enabled | 192500000 | Standard | -- | -- | --
PAST | 2 | 4 | -- | I04TQ10G-1 | BMH4000780 | S42024-L5633-A200-07 | -- | -- |  | -- | -- | -- | -- | -- | -- | -- | -- | -- | -- | -- | -- | ................................................................................................................................
PAST | 2 | 4 | 2 | Tx 2 + Rx 2 | TRF5T14B90280 | V50017-U770-K500 | XFP | STM64I-64.1/2km |  | -40.0 | -2.3 | -17.0 | 2.0 | SDH | 49 | -- | Enabled | -- | -- |  |  | --
PAST | 2 | 4 | 4 | Tx 4 + Rx 4 | TL88VTN274570 | V50017-U790-K500 | DWXFP | OTU2etunDW/80km |  | -12.2 | 0.7 | -15.0 | -- | OTU | -- | 0 | Enabled | 194000000 | unknow 4 | -- | -- | --
PAST | 2 | 4 | 5 | Tx 5 + Rx 5 | FTLXAXK19MB | V50017-U622-K500 | SFP+ | 10GBASE-LR/10km | UnknowPORT | null | null | null | -- | GbE-GFP (P) | -- | -- | -- | -- | -- | 0 err= 0 | 0 err= 0 | --
PAST | 2 | 4 | 6 | Tx 6 + Rx 6 | TRF5T14B90552 | V50017-U770-K500 | XFP | STM64I-64.1/2km |  | -4.5 | -1.8 | -17.0 | 2.0 | SDH | 46 | -- | Enabled | -- | -- | PastoCen2-12-1 | Ipiales 7-1 | --
PAST | 2 | 4 | 7 | Tx 7 + Rx 7 | JXP0FE3074560042 | V50017-U790-K500 | DWXFP | OTU2etunDW/80km |  | -14.2 | 0.4 | -15.0 | -- | OTU | -- | 0 | Enabled | 194000000 | unknow 4 | -- | -- | --
PAST | 2 | 4 | 8 | Tx 8 + Rx 8 | TL88VTN254534 | V50017-U790-K500 | DWXFP | OTU2etunDW/80km |  | -12.0 | 0.0 | -23.0 | -- | OTU | -- | 0 | Enabled | 194000000 | unknow 4 | -- | -- | --
PAST | 2 | 10 | -- | unknown | null | null | -- | -- | - 0_NA.CCFAIL. | -- | -- | -- | -- | -- | -- | -- | -- | -- | -- | -- | -- | ................................................................................................................................
PAST | 2 | 11 | -- | I04TQ10G-1 | BME3001321 | S42024-L5633-A200-07 | -- | -- |  | -- | -- | -- | -- | -- | -- | -- | -- | -- | -- | -- | -- | ................................................................................................................................
PAST | 2 | 11 | 2 | Tx 2 + Rx 2 | JXP0FB0595910080 | V50017-U790-K500 | DWXFP | OTU2etunDW/80km |  | -14.4 | 0.4 | -15.0 | -- | OTU2_2E | -- | 0 | Enabled | 192800000 | Standard | -- | -- | --
PAST | 2 | 11 | 4 | Tx 4 + Rx 4 | JXP0FD1991140068 | V50017-U790-K500 | DWXFP | OTU2etunDW/80km |  | -13.0 | 0.4 | -15.0 | -- | OTU2_2E | -- | 1.7E-08 | Enabled | 192800000 | Standard | -- | -- | --
PAST | 2 | 11 | 6 | Tx 6 + Rx 6 | JXP0BG0674560026 | V50017-U790-K500 | DWXFP | OTU2etunDW/80km |  | -14.6 | 0.5 | -15.0 | -- | OTU2_2E | -- | 0 | Enabled | 193500000 | Standard | -- | -- | --
PAST | 2 | 11 | 8 | Tx 8 + Rx 8 | JXP0FA40739101FA | V50017-U790-K500 | DWXFP | OTU2etunDW/80km |  | -12.8 | 0.5 | -15.0 | -- | OTU2_2E | -- | 4.5E-10 | Enabled | 193500000 | Standard | -- | -- | --
PAST | 3 | 1 | -- | I01T10G-1/LH | BMX2703062 | S42024-L5437-A101-10 | -- | -- |  | -- | -- | -- | -- | -- | -- | -- | -- | -- | -- | -- | --
PAST | 3 | 1 | 1 | Client: Tx + Rx | TRF5T09B37781 | V50017-U770-K500 | XFP | 10GBASE-LR/10km |  | -4.3 | -3.4 | -17.0 | 2.0 | GbE(Mapping OPU1e) | 50 | -- | Enabled | -- | -- | null err= null | null err= null | --
PAST | 3 | 1 | 2 | Line: Tx + Rx | 4612_LH | V50017-U384-K822-01 | MSA | OTU-2v |  | -9.5 | 0.5 | -15.0 | -- | OTU2(overclocked OTU1e) | -- | 0 | Enabled | 193800000 | unknow 4 | -- | -- | --
PAST | 3 | 9 | -- | I08AD10G-1 | BME9000822 | S42024-L5881-A100-11 | -- | -- |  | -- | -- | -- | -- | -- | -- | -- | -- | -- | -- | -- | -- | ................................................................................................................................
PAST | 3 | 9 | 1 | Client: Tx 1 + Rx 1 | SPGBACH2011477 | V50017-U463-K500 | SFP | GbE-LX/10km |  | -5.6 | -4.5 | -25.0 | 0.0 | GbE(Mapping OPU1e) | 24 | -- | Enabled | -- | -- | null err= null | null err= null | --
PAST | 3 | 9 | 2 | Client: Tx 2 + Rx 2 | SPGBE9E2002657 | V50017-U463-K500 | SFP | GbE-LX/10km |  | -5.4 | -5.3 | -25.0 | 0.0 | GbE(Mapping OPU1e) | 21 | -- | Enabled | -- | -- | null err= null | null err= null | --
PAST | 3 | 9 | 3 | Client: Tx 3 + Rx 3 | SPGBE9U2002304 | V50017-U463-K500 | SFP | GbE-LX/10km |  | -4.8 | -5.2 | -25.0 | 0.0 | GbE(Mapping OPU1e) | 27 | -- | Enabled | -- | -- | null err= null | null err= null | --
PAST | 3 | 9 | 4 | Client: Tx 4 + Rx 4 | RTXMEA131500110283 | V50017-U463-K500 | SFP | GbE-LX/10km |  | -11.4 | -4.8 | -25.0 | 0.0 | GbE(Mapping OPU1e) | 11 | -- | Enabled | -- | -- | 2889979 err= 0 | 5010047 err= 0 | --
PAST | 3 | 9 | 5 | Client: Tx 5 + Rx 5 | SPGBB5N2018837 | V50017-U463-K500 | SFP | GbE-LX/10km |  | -5.5 | -6.3 | -25.0 | 0.0 | GbE(Mapping OPU1e) | 15 | -- | Enabled | -- | -- | null err= null | null err= null | --
PAST | 3 | 9 | 6 | Client: Tx 6 + Rx 6 | SPGBE9E2002680 | V50017-U463-K500 | SFP | GbE-LX/10km |  | -8.8 | -5.2 | -25.0 | 0.0 | GbE(Mapping OPU1e) | 23 | -- | Enabled | -- | -- | 8221236 err= 0 | 1428133 err= 0 | --
PAST | 3 | 9 | 9 | Line: Tx 1 + Rx 1 | TL88VTN245893 | V50017-U790-K500 | DWXFP | OTU2etunDW/80km |  | -19.5 | 0.4 | -23.0 | -- | OTU | -- | 0 | Enabled | 193700000 | unknow 3 | -- | -- | --
PAST | 3 | 11 | -- | I01T10G-1/LH | BMAN702309 | S42024-L5437-A101-11 | -- | -- |  | -- | -- | -- | -- | -- | -- | -- | -- | -- | -- | -- | -- | ................................................................................................................................
PAST | 3 | 11 | 1 | Client: Tx + Rx | JXP0FB1395910418 | V50017-U790-K500 | DWXFP | OTU2etunDW/80km |  | -13.8 | 0.4 | -30.0 | -3.0 | OTU2_2E | 17 | 2.8E-08 | Enabled | null | Standard | -- | -- | --
PAST | 3 | 11 | 2 | Line: Tx + Rx | 4612_LH | V50017-U384-K822-01 | MSA | OTU-2v |  | -8.3 | 0.5 | -15.0 | -- | OTU2_2E | -- | 0 | Enabled | 193900000 | Standard | -- | -- | --
PAST | 3 | 15 | -- | I01T10G-1/LH | BMW3713309 | S42024-L5437-A101-09 | -- | -- |  | -- | -- | -- | -- | -- | -- | -- | -- | -- | -- | -- | -- | [UNE Intercambio] (PAST_2-108 to CALI_7-110) [UNE Intercambio]
PAST | 3 | 15 | 1 | Client: Tx + Rx | FTLXUDD04AM | V50017-U770-K500 | XFP | STM64I-64.1/2km |  | -4.5 | -2.1 | -17.0 | 2.0 | SDH | 40 | -- | Enabled | -- | -- | HuaWei SBS | HuaWei SBS | --
PAST | 3 | 15 | 2 | Line: Tx + Rx | 3D08_LH | V50017-U384-K822-01 | MSA | OTU-2v |  | -8.8 | 0.3 | -15.0 | -- | OTU | -- | 0 | Enabled | 193900000 | unknow 4 | -- | -- | --
PAST | 4 | 9 | -- | I04TQ10G-1 | BMH4006502 | S42024-L5633-A200-07 | -- | -- |  | -- | -- | -- | -- | -- | -- | -- | -- | -- | -- | -- | --
PAST | 4 | 9 | 1 | Tx 1 + Rx 1 | SPP1G3K2029679 | V50017-U622-K500 | SFP+ | 10GBASE-LR/10km | UnknowPORT | null | null | null | -- | GbE(Transp) | -- | -- | -- | -- | -- | null err= null | null err= null | --
PAST | 4 | 9 | 2 | Tx 2 + Rx 2 | XPMRG3K2014415 | V50017-U770-K500 | XFP | 10GBASE-LR/10km |  | -4.8 | -2.1 | -17.0 | 2.0 | GbE-GFP (P) | 44 | -- | Enabled | -- | -- | 4900238 err= 0 | 2941607 err= 0 | --
PAST | 4 | 9 | 4 | Tx 4 + Rx 4 | JXP0BG067456004C | V50017-U790-K500 | DWXFP | OTU2etunDW/80km |  | -13.9 | 0.4 | -23.0 | -- | OTU | -- | 0 | Enabled | 193900000 | unknow 4 | -- | -- | --
PAST | 4 | 9 | 5 | Tx 5 + Rx 5 | FTLXAUS14GN | V50017-U622-K500 | SFP+ | 10GBASE-LR/10km | UnknowPORT | null | null | null | -- | GbE-GFP (P) | -- | -- | -- | -- | -- | 466854 err= 0 | 6607804 err= 0 | --
PAST | 4 | 9 | 6 | Tx 6 + Rx 6 | FTLXUTS0C2Q | V50017-U770-K500 | XFP | 10GBASE-LR/10km |  | -4.1 | -2.3 | -17.0 | 2.0 | GbE-GFP (P) | 46 | -- | Enabled | -- | -- | 26702829 err= 0 | 16225731 err= 0 | --
PAST | 4 | 9 | 7 | Tx 7 + Rx 7 | JXP0BG0674560025 | V50017-U790-K500 | DWXFP | OTU2etunDW/80km |  | -13.2 | 0.4 | -23.0 | -- | OTU | -- | 0 | Enabled | 193300000 | unknow 4 | -- | -- | --
PAST | 4 | 9 | 8 | Tx 8 + Rx 8 | JXP0BG0674560018 | V50017-U790-K500 | DWXFP | OTU2etunDW/80km |  | -14.5 | 0.4 | -23.0 | -- | OTU | -- | 0 | Enabled | 194300000 | unknow 4 | -- | -- | --
PAST | 5 | 10 | -- | I05AD10G-1 | BMEN003141 | S42024-L5581-A200-03 | -- | -- |  | -- | -- | -- | -- | -- | -- | -- | -- | -- | -- | -- | -- | ................................................................................................................................
PAST | 5 | 10 | 1 | Client: Tx 1 + Rx 1 | RTXMEB141500280096 | V50017-U330-K500 | SFP | STM4S-4.1/15km |  | -10.0 | -10.0 | -34.0 | 0.0 | STM64 | 12 | -- | Enabled | -- | -- | -- | -- | --
PAST | 5 | 10 | 2 | Client: Tx 2 + Rx 2 | RTXMEB141500280138 | V50017-U330-K500 | SFP | STM4S-4.1/15km |  | -40.0 | -40.0 | -34.0 | 0.0 | STM64 | 0 | -- | Disabled | -- | -- | -- | -- | --
PAST | 5 | 10 | 3 | Client: Tx 3 + Rx 3 | RTXMEB141500280060 | V50017-U330-K500 | SFP | STM4S-4.1/15km |  | -40.0 | -40.0 | -34.0 | 0.0 | STM64 | 0 | -- | Disabled | -- | -- | -- | -- | --
PAST | 5 | 10 | 4 | Client: Tx 4 + Rx 4 | RTXMEB141500280042 | V50017-U330-K500 | SFP | STM4S-4.1/15km |  | -40.0 | -40.0 | -34.0 | 0.0 | STM64 | 0 | -- | Disabled | -- | -- | -- | -- | --
PAST | 5 | 10 | 6 | Line: Tx 1 + Rx 1 | FTLXAGG01NP | V50017-U4033-K500 | DWXFP | OTU2eDW/80km |  | -15.4 | 2.1 | -23.0 | -- | OTU | -- | 0 | Enabled | 192800000 | Standard | -- | -- | --
PAST | 6 | 2 | -- | I08T10G-1/LH | BMCN001620 | S42024-L5439-A100-16 | -- | -- | - 3_ETHERNET_1G.SSF-egress. - 3_ETHERNET_1G.SSF-egress. | -- | -- | -- | -- | -- | -- | -- | -- | -- | -- | -- | -- | ................................................................................................................................
PAST | 6 | 2 | 1 | Client: Tx 1 + Rx 1 | SPGBF6J2002870 | V50017-U463-K500 | SFP | GbE-LX/10km |  | -36.9 | -5.2 | -25.0 | 0.0 | GbE(Mapping OPU1e) | 19 | -- | Enabled | -- | -- | null err= null | null err= null | --
PAST | 6 | 2 | 2 | Client: Tx 2 + Rx 2 | SPGBF6J2002815 | V50017-U463-K500 | SFP | GbE-LX/10km |  | -4.8 | -5.2 | -25.0 | 0.0 | GbE(Mapping OPU1e) | 24 | -- | Enabled | -- | -- | 7093 err= 0 | 335393 err= 0 | --
PAST | 6 | 2 | 3 | Client: Tx 3 + Rx 3 | SPGBF6Q2007493 | V50017-U463-K500 | SFP | GbE-LX/10km | - ETHERNET_1G.SSF-egress. - ETHERNET_1G.SSF-egress. | -40.0 | -5.2 | -25.0 | 0.0 | GbE(Mapping OPU1e) | 18 | -- | Enabled | -- | -- | null err= null | null err= null | --
PAST | 6 | 2 | 4 | Client: Tx 4 + Rx 4 | SPGBF6J2002512 | V50017-U463-K500 | SFP | GbE-LX/10km |  | -33.9 | -5.3 | -25.0 | 0.0 | GbE(Mapping OPU1e) | 19 | -- | Enabled | -- | -- | null err= null | null err= null | --
PAST | 6 | 2 | 5 | Client: Tx 5 + Rx 5 | SPGBF6Q2007694 | V50017-U463-K500 | SFP | GbE-LX/10km |  | -40.0 | -5.4 | -25.0 | 0.0 | GbE(Mapping OPU1e) | 26 | -- | Enabled | -- | -- | null err= null | null err= null | --
PAST | 6 | 2 | 6 | Client: Tx 6 + Rx 6 | SPGBF6Q2007790 | V50017-U463-K500 | SFP | GbE-LX/10km |  | -40.0 | -5.2 | -25.0 | 0.0 | GbE(Mapping OPU1e) | 20 | -- | Enabled | -- | -- | null err= null | null err= null | --
PAST | 6 | 2 | 7 | Client: Tx 7 + Rx 7 | SPGBF6Q2007462 | V50017-U463-K500 | SFP | GbE-LX/10km |  | -40.0 | -5.2 | -25.0 | 0.0 | GbE(Mapping OPU1e) | 19 | -- | Enabled | -- | -- | null err= null | null err= null | --
PAST | 6 | 2 | 8 | Client: Tx 8 + Rx 8 | SPGBF6Q2007798 | V50017-U463-K500 | SFP | GbE-LX/10km |  | -36.9 | -5.2 | -24.0 | 0.0 | GbE(Mapping OPU1e) | 23 | -- | Enabled | -- | -- | null err= null | null err= null | --
PAST | 6 | 2 | 9 | Line: Tx + Rx | 4612_LH | V50017-U384-K822 | MSA | OTU-2v |  | -9.2 | 0.5 | -15.0 | -- | OTU | -- | 0 | Enabled | 193700000 | unknow 4 | -- | -- | --
Pasto-2 | 3 | 8 | -- | I01T10G-1/LH | BM-/W9708526 | S42024-L5437-A101-10 | -- | -- |  | -- | -- | -- | -- | -- | -- | -- | -- | -- | -- | -- | --
Pasto-2 | 3 | 8 | 1 | Client: Tx + Rx | TL88VTN286175 | V50017-U790-K500 | DWXFP | OTU2etunDW/80km |  | -12.8 | 0.7 | -30.0 | -3.0 | OTU2_2E | 19 | 0 | Enabled | null | Standard | -- | -- | --
Pasto-2 | 3 | 8 | 2 | Line: Tx + Rx | 4612_LH | V50017-U384-K822-01 | MSA | OTU-2v |  | -9.5 | 0.4 | -15.0 | -- | OTU2_2E | -- | 1.1E-07 | Enabled | 193600000 | Standard | -- | -- | --
Pasto-2 | 4 | 3 | -- | I01T10G-1/LH | BM-/A9702757 | S42024-L5437-A101-11 | -- | -- |  | -- | -- | -- | -- | -- | -- | -- | -- | -- | -- | -- | -- | [BANCOLOMBIA] (BNSE_2-104 to TERR_2-102) [BANCOLOMBIA] Prot
Pasto-2 | 4 | 3 | 1 | Client: Tx + Rx | TRF7T16H65321 | V50017-U776-K500 | XFP | STM64S-64.2b/40km |  | -9.0 | 0.8 | -20.0 | 2.0 | SDH | 88 | -- | Enabled | -- | -- | PAST7500-29 | POP7500-27 | --
Pasto-2 | 4 | 3 | 2 | Line: Tx + Rx | 4612_LH | V50017-U384-K822-01 | MSA | OTU-2v |  | -8.6 | 0.4 | -15.0 | -- | OTU | -- | 0 | Enabled | 193200000 | unknow 4 | -- | -- | --
Pasto-2 | 4 | 4 | -- | I01T10G-1/LH | BM-/X2703054 | S42024-L5437-A101-10 | -- | -- |  | -- | -- | -- | -- | -- | -- | -- | -- | -- | -- | -- | --
Pasto-2 | 4 | 4 | 1 | Client: Tx + Rx | TRF7T08C49987 | V50017-U772-K500 | XFP | STM64S-64.2b/40km |  | -8.7 | -40.0 | -17.0 | 2.0 | SDH | 0 | -- | Disabled | -- | -- | PAST7500-29 | POP7500-27 | --
Pasto-2 | 4 | 4 | 2 | Line: Tx + Rx | 4612_LH | V50017-U384-K822-01 | MSA | OTU-2v |  | -9.2 | 0.5 | -15.0 | -- | OTU | -- | 1e-07 | Enabled | 193200000 | unknow 4 | -- | -- | --
Pasto-2 | 4 | 5 | -- | empty | -- | -- | -- | -- | CMISS | -- | -- | -- | -- | -- | -- | -- | -- | -- | -- | -- | -- | --
Pasto-2 | 4 | 7 | -- | I01T10G-1/LH | BM-/CN001225 | S42024-L5437-A101-11 | -- | -- |  | -- | -- | -- | -- | -- | -- | -- | -- | -- | -- | -- | -- | ................................................................................................................................
Pasto-2 | 4 | 7 | 1 | Client: Tx + Rx | FTLXUMH013T | V50017-U770-K500 | XFP | STM64I-64.1/2km |  | -4.7 | -1.9 | -17.0 | 2.0 | SDH | 41 | -- | Enabled | -- | -- | UNITRANS | UNITRANS | --
Pasto-2 | 4 | 7 | 2 | Line: Tx + Rx | 4612_LH | V50017-U384-K822-01 | MSA | OTU-2v |  | -8.1 | 0.5 | -15.0 | -- | OTU | -- | 9.4E-09 | Enabled | 194700000 | Standard | -- | -- | --
Pasto-2 | 4 | 8 | -- | I05AD10G-1 | BM-/D6003450 | S42024-L5581-A200-03 | -- | -- | - 1_RS16.SSF-egress. - 2_RS16.SSF-egress. - 2_GFP_CLIENT.SSF-prot. - 3_ETHERNET_1G.SSF-egress. | -- | -- | -- | -- | -- | -- | -- | -- | -- | -- | -- | -- | ................................................................................................................................
Pasto-2 | 4 | 8 | 1 | Client: Tx 1 + Rx 1 | RTXMEB134200160182 | V50017-U340-K500 | SFP | STM16S-16.1/15km | - RS16.SSF-egress. | -0.9 | -1.9 | -24.0 | 3.0 | SDH | 14 | -- | Enabled | -- | -- | HuaWei SBS | HuaWei SBS | --
Pasto-2 | 4 | 8 | 2 | Client: Tx 2 + Rx 2 | TRF5E08G03736 | V50017-U340-K500 | SFP | STM16S-16.1/15km | - RS16.SSF-egress. - GFP_CLIENT.SSF-prot. | 0.2 | -1.7 | -24.0 | 3.0 | SDH | 24 | -- | Enabled | -- | -- | HuaWei SBS | HuaWei SBS | --
Pasto-2 | 4 | 8 | 3 | Client: Tx 3 + Rx 3 | TRF5C10L05006 | V50017-U463-K901 | SFP | GbE-LX/10km | - ETHERNET_1G.SSF-egress. | -5.6 | -6.2 | -25.0 | 0.0 | GbE(Mapping OPU1e) | 18 | -- | Enabled | -- | -- | 3562 err= 0 | 0 err= 0 | --
Pasto-2 | 4 | 8 | 4 | Client: Tx 4 + Rx 4 | 31121P1203101065548 | V50017-U463-K500 | SFP | GbE-LX/10km |  | -5.8 | -6.6 | -25.0 | 0.0 | GbE(Mapping OPU1e) | 18 | -- | Enabled | -- | -- | 4755 err= 0 | 5180 err= 0 | --
Pasto-2 | 4 | 8 | 5 | Client: Tx 5 + Rx 5 | 31121P1203103233459 | V50017-U463-K500 | SFP | GbE-LX/10km |  | -6.6 | -6.6 | -25.0 | 0.0 | GbE(Mapping OPU1e) | 19 | -- | Enabled | -- | -- | 1274713 err= 0 | 680685 err= 0 | --
Pasto-2 | 4 | 8 | 6 | Line: Tx 1 + Rx 1 | JXP0FB0595910161 | V50017-U790-K500 | DWXFP | OTU2etunDW/80km |  | -13.6 | 0.4 | -23.0 | -- | OTU | -- | 3.7E-09 | Enabled | 192200000 | Standard | -- | -- | --
Pasto-2 | 4 | 8 | 7 | Line: Tx 2 + Rx 2 | TL88VTN286213 | V50017-U790-K500 | DWXFP | OTU2etunDW/80km |  | -12.0 | 0.7 | -15.0 | -- | OTU | -- | 4.1E-09 | Enabled | 194400000 | Standard | -- | -- | --
Pasto-2 | 4 | 9 | -- | I05AD10G-1 | BM-/B4703359 | S42024-L5581-A100-E2 | -- | -- |  | -- | -- | -- | -- | -- | -- | -- | -- | -- | -- | -- | -- | ................................................................................................................................
Pasto-2 | 4 | 9 | 1 | Client: Tx 1 + Rx 1 | RTXMEC142800471779 | V50017-U463-K500 | SFP | GbE-LX/10km |  | -10.8 | -5.4 | -25.0 | 0.0 | GbE(Mapping OPU1e) | 11 | -- | Enabled | -- | -- | 3572 err= 0 | 0 err= 0 | --
Pasto-2 | 4 | 9 | 2 | Client: Tx 2 + Rx 2 | 31121P1203103233473 | V50017-U463-K500 | SFP | GbE-LX/10km |  | -5.5 | -6.3 | -25.0 | 0.0 | GbE(Mapping OPU1e) | 16 | -- | Enabled | -- | -- | 3702 err= 0 | 3572 err= 0 | --
Pasto-2 | 4 | 9 | 3 | Client: Tx 3 + Rx 3 | 31121P1203103233453 | V50017-U463-K500 | SFP | GbE-LX/10km |  | -14.1 | -6.0 | -25.0 | 0.0 | GbE(Mapping OPU1e) | 19 | -- | Enabled | -- | -- | 5189 err= 0 | 4754 err= 0 | --
Pasto-2 | 4 | 9 | 4 | Client: Tx 4 + Rx 4 | RTXMEC141000070055 | V50017-U463-K500 | SFP | GbE-LX/10km |  | -5.7 | -5.9 | -25.0 | 0.0 | GbE(Mapping OPU1e) | 10 | -- | Enabled | -- | -- | 3572 err= 0 | 0 err= 0 | --
Pasto-2 | 4 | 9 | 5 | Client: Tx 5 + Rx 5 | SPGBF6J2002673 | V50017-U463-K500 | SFP | GbE-LX/10km |  | -5.3 | -5.2 | -25.0 | 0.0 | GbE(Mapping OPU1e) | 21 | -- | Enabled | -- | -- | 4755 err= 0 | 4754 err= 0 | --
Pasto-2 | 4 | 9 | 6 | Line: Tx 1 + Rx 1 | TL88VTN286214 | V50017-U790-K500 | DWXFP | OTU2etunDW/80km |  | -14.3 | 0.6 | -15.0 | -- | OTU | -- | 2.3E-08 | Enabled | 192900000 | Standard | -- | -- | --
Pasto-2 | 4 | 9 | 7 | Line: Tx 2 + Rx 2 | TL88VTN286734 | V50017-U790-K500 | DWXFP | OTU2etunDW/80km |  | -14.4 | 0.5 | -20.0 | -- | OTU | -- | 0 | Enabled | 192900000 | Standard | -- | -- | --
Pasto-2 | 4 | 10 | -- | I05AD10G-1 | BM-/B5703559 | S42024-L5581-A100-E2 | -- | -- |  | -- | -- | -- | -- | -- | -- | -- | -- | -- | -- | -- | -- | ................................................................................................................................
Pasto-2 | 4 | 10 | 6 | Line: Tx 1 + Rx 1 | TRF5T07F60194 | V50017-U770-K500 | XFP | OTU2eP1I1-2D1/2km |  | -2.3 | -3.2 | -15.0 | -- | OTU | -- | 0 | Enabled | 0 | Standard | -- | -- | --
Pasto-2 | 4 | 10 | 7 | Line: Tx 2 + Rx 2 | JXP0BG067456005B | V50017-U790-K500 | DWXFP | OTU2etunDW/80km |  | -13.4 | 0.5 | -22.0 | -- | OTU | -- | 0 | Enabled | 193900000 | Standard | -- | -- | --
Pasto-2 | 4 | 11 | -- | I05AD10G-1 | BM-/D6003435 | S42024-L5581-A200-03 | -- | -- | - 7_ODU2.DEG. | -- | -- | -- | -- | -- | -- | -- | -- | -- | -- | -- | -- | ................................................................................................................................
Pasto-2 | 4 | 11 | 1 | Client: Tx 1 + Rx 1 | RTXMEC142800471768 | V50017-U463-K500 | SFP | GbE-LX/10km |  | -6.4 | -5.4 | -25.0 | 0.0 | GbE(Mapping OPU1e) | 11 | -- | Enabled | -- | -- | 12 err= 0 | 12 err= 0 | --
Pasto-2 | 4 | 11 | 2 | Client: Tx 2 + Rx 2 | RTXMEC142800471776 | V50017-U463-K500 | SFP | GbE-LX/10km |  | -6.1 | -5.4 | -25.0 | 0.0 | GbE(Mapping OPU1e) | 12 | -- | Enabled | -- | -- | 12 err= 0 | 12 err= 0 | --
Pasto-2 | 4 | 11 | 3 | Client: Tx 3 + Rx 3 | RTXMEC142800471773 | V50017-U463-K500 | SFP | GbE-LX/10km |  | -5.6 | -5.3 | -25.0 | 0.0 | GbE(Mapping OPU1e) | 11 | -- | Enabled | -- | -- | 12 err= 0 | 12 err= 0 | --
Pasto-2 | 4 | 11 | 4 | Client: Tx 4 + Rx 4 | RTXMEC141000070058 | V50017-U463-K500 | SFP | GbE-LX/10km |  | -6.0 | -6.0 | -25.0 | 0.0 | GbE(Mapping OPU1e) | 11 | -- | Enabled | -- | -- | 12 err= 0 | 12 err= 0 | --
Pasto-2 | 4 | 11 | 6 | Line: Tx 1 + Rx 1 | TL88VTN286170 | V50017-U790-K500 | DWXFP | OTU2etunDW/80km |  | -12.8 | 0.3 | -23.0 | -- | OTU | -- | 4.3E-08 | Enabled | 193700000 | Standard | -- | -- | --
Pasto-2 | 4 | 11 | 7 | Line: Tx 2 + Rx 2 | FTLXUW71YDN | V50017-U770-K500 | XFP | OTU2eP1I1-2D1/2km | - ODU2.DEG. | -5.1 | -2.0 | -15.0 | -- | OTU | -- | 0 | Enabled | 0 | Standard | -- | -- | --
Pasto-2 | 4 | 12 | -- | I01T10G-1/LH | BM-/D6003537 | S42024-L5437-A101-11 | -- | -- |  | -- | -- | -- | -- | -- | -- | -- | -- | -- | -- | -- | -- | ................................................................................................................................
Pasto-2 | 4 | 12 | 1 | Client: Tx + Rx | FTRXKBR04E4 | V50017-U770-K500 | XFP | STM64I-64.1/2km |  | -7.6 | -1.7 | -17.0 | 2.0 | SDH | 33 | -- | Enabled | -- | -- | UNITRANS | UNITRANS | --
Pasto-2 | 4 | 12 | 2 | Line: Tx + Rx | 0B09_LH | V50017-U384-K822-01 | MSA | OTU-2v |  | -9.4 | 0.5 | -15.0 | -- | OTU | -- | 2.7E-07 | Enabled | 192400000 | Standard | -- | -- | --
Pasto-2 | 4 | 13 | -- | I01T10G-1/LH | BM-/X5705632 | S42024-L5437-A101-10 | -- | -- |  | -- | -- | -- | -- | -- | -- | -- | -- | -- | -- | -- | -- | Rtdn-ASON_3-2<->(Bort_10-105<->Cucu_2-110)<->(UNE Cucu 0-1-4<->UNE Pelu 1-3-2)<->(Pelu_5-105<->Barr_11-111)<->Del-ASON_4-2
Pasto-2 | 4 | 13 | 1 | Client: Tx + Rx | TRF7T08C49982 | V50017-U772-K500 | XFP | 10GBASE-ER/40km |  | -5.4 | 0.5 | -20.0 | 2.0 | GbE(Mapping OPU1e) | 64 | -- | Enabled | -- | -- | 3305474 err= 0 | 23576085 err= 0 | --
Pasto-2 | 4 | 13 | 2 | Line: Tx + Rx | 4612_LH | V50017-U384-K822-01 | MSA | OTU-2v |  | -9.5 | 0.5 | -15.0 | -- | OTU2(overclocked OTU1e) | -- | 3.6E-05 | Enabled | 193900000 | unknow 4 | -- | -- | --
Pasto-2 | 4 | 14 | -- | I01T10G-1/LH | BM-/C9008269 | S42024-L5437-A101-11 | -- | -- |  | -- | -- | -- | -- | -- | -- | -- | -- | -- | -- | -- | -- | TIWS Conecta CISCO 4/0/0
Pasto-2 | 4 | 14 | 1 | Client: Tx + Rx | FTLXUW71YKX | V50017-U770-K500 | XFP | 10GBASE-LR/10km |  | -8.0 | -2.1 | -17.0 | 2.0 | GbE(Mapping OPU1e) | 39 | -- | Enabled | -- | -- | 51229290 err= 0 | 80654615 err= 0 | --
Pasto-2 | 4 | 14 | 2 | Line: Tx + Rx | 0B09_LH | V50017-U384-K822-01 | MSA | OTU-2v |  | -9.4 | 0.4 | -15.0 | -- | OTU2(overclocked OTU1e) | -- | 5.4E-05 | Enabled | 194100000 | unknow 4 | -- | -- | --
Pasto-2 | 4 | 15 | -- | I01T10G-1/LH | BM-/B4705276 | S42024-L5437-A101-11 | -- | -- |  | -- | -- | -- | -- | -- | -- | -- | -- | -- | -- | -- | -- | ................................................................................................................................
Pasto-2 | 4 | 15 | 1 | Client: Tx + Rx | TRF5T06D75840 | V50017-U770-K500 | XFP | 10GBASE-LR/10km |  | -5.3 | -2.7 | -17.0 | 2.0 | GbE(Mapping OPU1e) | 52 | -- | Enabled | -- | -- | 25238768 err= 0 | 46615939 err= 0 | --
Pasto-2 | 4 | 15 | 2 | Line: Tx + Rx | 4612_LH | V50017-U384-K822-01 | MSA | OTU-2v |  | -9.5 | 0.4 | -15.0 | -- | OTU2(overclocked OTU1e) | -- | 1e-06 | Enabled | 194000000 | unknow 4 | -- | -- | --
Pasto-2 | 5 | 1 | -- | I01T10G-1/LH | BM-/C9008290 | S42024-L5437-A101-11 | -- | -- |  | -- | -- | -- | -- | -- | -- | -- | -- | -- | -- | -- | -- | ................................................................................................................................
Pasto-2 | 5 | 1 | 1 | Client: Tx + Rx | TL88VTN286176 | V50017-U790-K500 | DWXFP | OTU2etunDW/80km |  | -13.1 | 0.6 | -30.0 | -3.0 | OTU2(overclocked OTU1e) | 14 | 0 | Enabled | null | Standard | -- | -- | --
Pasto-2 | 5 | 1 | 2 | Line: Tx + Rx | 4612_LH | V50017-U384-K822-01 | MSA | OTU-2v |  | -8.5 | 0.5 | -15.0 | -- | OTU2(overclocked OTU1e) | -- | 5.4E-08 | Enabled | 193800000 | unknow 4 | -- | -- | --
Pasto-2 | 5 | 2 | -- | I04TQ10G-1 | BM-/H4006025 | S42024-L5633-A200-07 | -- | -- |  | -- | -- | -- | -- | -- | -- | -- | -- | -- | -- | -- | -- | ................................................................................................................................
Pasto-2 | 5 | 2 | 1 | Tx 1 + Rx 1 | FTLXARK1J9U | V50017-U622-K500 | SFP+ | 10GBASE-LR/10km | UnknowPORT | null | null | null | -- | GbE(Transp) | -- | -- | -- | -- | -- | 6750165 err= 0 | 11268484 err= 0 | --
Pasto-2 | 5 | 2 | 2 | Tx 2 + Rx 2 | TRF5T09C59817 | V50017-U770-K500 | XFP | 10GBASE-LR/10km |  | -4.5 | -2.7 | -17.0 | 2.0 | GbE(Transp) | 54 | -- | Enabled | -- | -- | 300820 err= 0 | 167198 err= 0 | --
Pasto-2 | 5 | 2 | 3 | Tx 3 + Rx 3 | TL88VTN286171 | V50017-U790-K500 | DWXFP | OTU2etunDW/80km |  | -12.6 | 0.7 | -15.0 | -- | OTU2_2E | -- | 8e-08 | Enabled | 193500000 | unknow 3 | -- | -- | --
Pasto-2 | 5 | 2 | 4 | Tx 4 + Rx 4 | TL88VTN286741 | V50017-U790-K500 | DWXFP | OTU2etunDW/80km |  | -12.2 | 1.5 | -15.0 | -- | OTU2_2E | -- | 0 | Enabled | 192400000 | Standard | -- | -- | --
Pasto-2 | 5 | 3 | -- | I01T10G-1/LH | BM-/D6003468 | S42024-L5437-A101-11 | -- | -- |  | -- | -- | -- | -- | -- | -- | -- | -- | -- | -- | -- | -- | ................................................................................................................................
Pasto-2 | 5 | 3 | 1 | Client: Tx + Rx | FTRXKAB00VE | V50017-U770-K500 | XFP | 10GBASE-LR/10km |  | -11.5 | -2.1 | -17.0 | 2.0 | GbE(Mapping OPU1e) | 35 | -- | Enabled | -- | -- | 28363844 err= 0 | 39577027 err= 0 | --
Pasto-2 | 5 | 3 | 2 | Line: Tx + Rx | 0B09_LH | V50017-U384-K822-01 | MSA | OTU-2v |  | -9.0 | 0.5 | -15.0 | -- | OTU2(overclocked OTU1e) | -- | 1.8E-10 | Enabled | 192200000 | Standard | -- | -- | --
Pasto-2 | 5 | 4 | -- | I01T10G-1/LH | BM-/F4004832 | S42024-L5437-A102-04 | -- | -- |  | -- | -- | -- | -- | -- | -- | -- | -- | -- | -- | -- | -- | ................................................................................................................................
Pasto-2 | 5 | 4 | 1 | Client: Tx + Rx | TRF5T10C14783 | V50017-U770-K500 | XFP | 10GBASE-LR/10km |  | -2.6 | -3.4 | -17.0 | 2.0 | GbE(Mapping OPU1e) | 51 | -- | Enabled | -- | -- | 5427 err= 0 | 5462 err= 0 | --
Pasto-2 | 5 | 4 | 2 | Line: Tx + Rx | 0B09_LH | V50017-U384-K822-01 | MSA | OTU-2v |  | -9.2 | 0.5 | -15.0 | -- | OTU2(overclocked OTU1e) | -- | 1e-06 | Enabled | 195300000 | Standard | -- | -- | --
Pasto-2 | 5 | 5 | -- | I01T10G-1/LH | BM-/V7701369 | S42024-L5437-A101-E1 | -- | -- | - 1_ETHERNET_10G.SSF. - 1_ETHERNET_10G.SSF-egress. | -- | -- | -- | -- | -- | -- | -- | -- | -- | -- | -- | --
Pasto-2 | 5 | 5 | 1 | Client: Tx + Rx | SXP387E626N00062 | V50017-U770-K500 | XFP | 10GBASE-LR/10km | - ETHERNET_10G.SSF. - ETHERNET_10G.SSF-egress. | -2.9 | -2.9 | -17.0 | 2.0 | GbE(Mapping OPU1e) | 40 | -- | Enabled | -- | -- | 0 err= 0 | 0 err= 0 | --
Pasto-2 | 5 | 5 | 2 | Line: Tx + Rx | 0B09_LH | V50017-U384-K822-01 | MSA | OTU-2v |  | -8.6 | 0.5 | -15.0 | -- | OTU2(overclocked OTU1e) | -- | 1.5E-08 | Enabled | 194300000 | unknow 4 | -- | -- | --
Pasto-2 | 5 | 6 | -- | I01T10G-1/LH | BM-/ED000827 | S42024-L5437-A101-13 | -- | -- | - 1_ETHERNET_10G.SSF. - 1_ETHERNET_10G.SSF-egress. - 1_ETHERNET_10G.SSF-egress. | -- | -- | -- | -- | -- | -- | -- | -- | -- | -- | -- | -- | ................................................................................................................................
Pasto-2 | 5 | 6 | 1 | Client: Tx + Rx | FTLXUMH01B7 | V50017-U770-K500 | XFP | 10GBASE-LR/10km | - ETHERNET_10G.SSF. - ETHERNET_10G.SSF-egress. - ETHERNET_10G.SSF-egress. | -3.8 | -2.0 | -17.0 | 2.0 | GbE(Mapping OPU1e) | 37 | -- | Enabled | -- | -- | 0 err= 0 | 0 err= 0 | --
Pasto-2 | 5 | 6 | 2 | Line: Tx + Rx | 3200_LHD | V50017-U585-K822-01 | MSA | OTU-2v |  | -8.0 | 0.3 | -15.0 | -- | OTU2(overclocked OTU1e) | -- | 1.8E-10 | Enabled | 193000000 | unknow 4 | -- | -- | --
Pasto-2 | 5 | 7 | -- | I01T10G-1/LH | BM-/W9709332 | S42024-L5437-A101-10 | -- | -- |  | -- | -- | -- | -- | -- | -- | -- | -- | -- | -- | -- | --
Pasto-2 | 5 | 7 | 1 | Client: Tx + Rx | FTLXUDA06EW | V50017-U772-K500 | XFP | 10GBASE-ER/40km |  | -10.6 | 1.1 | -17.0 | 2.0 | GbE(Transp) | 55 | -- | Enabled | -- | -- | null err= null | null err= null | --
Pasto-2 | 5 | 7 | 2 | Line: Tx + Rx | 4612_LH | V50017-U384-K822-01 | MSA | OTU-2v |  | -8.6 | 0.4 | -15.0 | -- | OTU2_2E | -- | 6.4E-10 | Enabled | 192700000 | Standard | -- | -- | --
Pasto-2 | 5 | 9 | -- | I01T10G-1/LH | BM-/CN005731 | S42024-L5437-A101-11 | -- | -- |  | -- | -- | -- | -- | -- | -- | -- | -- | -- | -- | -- | -- | ................................................................................................................................
Pasto-2 | 5 | 9 | 1 | Client: Tx + Rx | JXP0FC3994260189 | V50017-U790-K500 | DWXFP | OTU2etunDW/80km |  | -13.1 | 0.4 | -30.0 | -3.0 | OTU | 21 | -- | Enabled | -- | -- | -- | -- | --
Pasto-2 | 5 | 9 | 2 | Line: Tx + Rx | 0B09_LH | V50017-U384-K822-01 | MSA | OTU-2v |  | -9.1 | 0.3 | -15.0 | -- | OTU | -- | 2.6E-06 | Enabled | 195700000 | Standard | -- | -- | --
Pasto-2 | 5 | 10 | -- | I01T10G-1/LH | BM-/V9718492 | S42024-L5437-A101-07 | -- | -- |  | -- | -- | -- | -- | -- | -- | -- | -- | -- | -- | -- | --
Pasto-2 | 5 | 10 | 1 | Client: Tx + Rx | FTLXA99018E | V50017-U770-K500 | XFP | 10GBASE-LR/10km |  | -7.0 | -2.0 | -17.0 | 2.0 | GbE(Transp) | 39 | -- | Enabled | -- | -- | 9183 err= 0 | 16271090 err= 0 | --
Pasto-2 | 5 | 10 | 2 | Line: Tx + Rx | 3D08_LH | V50017-U384-K822-01 | MSA | OTU-2v |  | -9.0 | 1.1 | -15.0 | -- | OTU2_2E | -- | 2.5E-06 | Enabled | 194500000 | Standard | -- | -- | --
Pasto-2 | 5 | 11 | -- | I01T10G-1/LH | BM-/B5702899 | S42024-L5437-A101-11 | -- | -- |  | -- | -- | -- | -- | -- | -- | -- | -- | -- | -- | -- | -- | ................................................................................................................................
Pasto-2 | 5 | 11 | 1 | Client: Tx + Rx | TRF5T11E87068 | V50017-U770-K500 | XFP | 10GBASE-LR/10km |  | -6.7 | -2.5 | -17.0 | 2.0 | GbE(Transp) | 41 | -- | Enabled | -- | -- | 16321276 err= 0 | 23291211 err= 0 | --
Pasto-2 | 5 | 11 | 2 | Line: Tx + Rx | 4612_LH | V50017-U384-K822-01 | MSA | OTU-2v |  | -9.6 | 0.5 | -23.0 | -- | OTU2_2E | -- | 8.9E-08 | Enabled | 193100000 | Standard | -- | -- | --
Pasto-2 | 5 | 12 | -- | I01T10G-1/LH | BM-/X5705569 | S42024-L5437-A101-10 | -- | -- |  | -- | -- | -- | -- | -- | -- | -- | -- | -- | -- | -- | --
Pasto-2 | 5 | 12 | 1 | Client: Tx + Rx | TRF5T09C58323 | V50017-U770-K500 | XFP | STM64I-64.1/2km |  | -4.6 | -3.0 | -17.0 | 2.0 | SDH-Sync | 53 | -- | Enabled | -- | -- | -- | -- | --
Pasto-2 | 5 | 12 | 2 | Line: Tx + Rx | 4612_LH | V50017-U384-K822-01 | MSA | OTU-2v |  | -8.7 | 0.5 | -15.0 | -- | OTU | -- | 0 | Enabled | 195850000 | Standard | -- | -- | --
Pasto-2 | 5 | 13 | -- | I01T10G-1/LH | BM-/C9008275 | S42024-L5437-A101-11 | -- | -- |  | -- | -- | -- | -- | -- | -- | -- | -- | -- | -- | -- | -- | ................................................................................................................................
Pasto-2 | 5 | 13 | 1 | Client: Tx + Rx | JXP0FB23959100B1 | V50017-U790-K500 | DWXFP | OTU2etunDW/80km |  | -20.3 | 0.4 | -30.0 | -3.0 | OTU2_2E | 13 | 0 | Enabled | null | Standard | -- | -- | --
Pasto-2 | 5 | 13 | 2 | Line: Tx + Rx | 4612_LH | V50017-U384-K822-01 | MSA | OTU-2v |  | -9.1 | 0.4 | -15.0 | -- | OTU2_2E | -- | 5e-08 | Enabled | 193800000 | Standard | -- | -- | --
Pasto-2 | 7 | 1 | 1 | Client: Tx 1 + Rx 1 | FTLXUVE0DMA | V50017-U773-K500 | XFP | 10GBASE-SR/300m |  | -10.8 | -2.6 | -17.0 | 2.0 | GbE(Transp) | 7 | -- | Enabled | -- | -- | 12254 err= 0 | 8797 err= 0 | --
Pasto-2 | 7 | 1 | 2 | Client: Tx 2 + Rx 2 | FTLXUVE0DM1 | V50017-U773-K500 | XFP | 10GBASE-SR/300m |  | -24.6 | -3.1 | -17.0 | 2.0 | GbE(Transp) | 7 | -- | Enabled | -- | -- | 0 err= 0 | 0 err= 0 | --
Pasto-2 | 7 | 1 | 3 | Client: Tx 3 + Rx 3 | FTLXUVE0DNK | V50017-U773-K500 | XFP | 10GBASE-SR/300m |  | -27.4 | -3.1 | -17.0 | 2.0 | GbE(Transp) | 7 | -- | Enabled | -- | -- | 0 err= 0 | 0 err= 0 | --
Pasto-2 | 7 | 1 | 4 | Client: Tx 4 + Rx 4 | FTLXUVE0DLZ | V50017-U773-K500 | XFP | 10GBASE-SR/300m |  | -27.2 | -2.9 | -17.0 | 2.0 | GbE(Transp) | 8 | -- | Enabled | -- | -- | 0 err= 0 | 0 err= 0 | --
Pasto-2 | 7 | 1 | 5 | Client: Tx 5 + Rx 5 | FTLXUVE0DLS | V50017-U773-K500 | XFP | 10GBASE-SR/300m |  | -25.0 | -2.7 | -17.0 | 2.0 | GbE(Transp) | 7 | -- | Enabled | -- | -- | 0 err= 0 | 0 err= 0 | --
Pasto-2 | 7 | 1 | 6 | Client: Tx 6 + Rx 6 | FTLXUVE0DMB | V50017-U773-K500 | XFP | 10GBASE-SR/300m |  | -27.4 | -2.8 | -17.0 | 2.0 | GbE(Transp) | 7 | -- | Enabled | -- | -- | 0 err= 0 | 0 err= 0 | --
Pasto-2 | 7 | 1 | 7 | Client: Tx 7 + Rx 7 | FTLXUVE0DMY | V50017-U773-K500 | XFP | 10GBASE-SR/300m |  | -27.6 | -2.2 | -17.0 | 2.0 | GbE(Transp) | 7 | -- | Enabled | -- | -- | 0 err= 0 | 0 err= 0 | --
Pasto-2 | 7 | 1 | 8 | Client: Tx 8 + Rx 8 | FTLXUVE0DLT | V50017-U773-K500 | XFP | 10GBASE-SR/300m |  | -28.2 | -2.7 | -17.0 | 2.0 | GbE(Transp) | 7 | -- | Enabled | -- | -- | 0 err= 0 | 0 err= 0 | --
Pasto-2 | 7 | 1 | 9 | Client: Tx 9 + Rx 9 | FTLXUVE0DLU | V50017-U773-K500 | XFP | 10GBASE-SR/300m |  | -25.0 | -2.4 | -17.0 | 2.0 | GbE(Transp) | 7 | -- | Enabled | -- | -- | 0 err= 0 | 0 err= 0 | --
Pasto-2 | 7 | 1 | 10 | Client: Tx 10 + Rx 10 | FTLXUVE0AQH | V50017-U773-K500 | XFP | 10GBASE-SR/300m |  | -28.5 | -2.3 | -17.0 | 2.0 | GbE(Transp) | 7 | -- | Enabled | -- | -- | 0 err= 0 | 0 err= 0 | --
Pasto-2 | 7 | 1 | 11 | Line: Tx + Rx | 4201_QPSK | S42025-L5270-A1-15 | LB100 | OTU-4v |  | -8.7 | 4.4 | -22.0 | -- | OTU | -- | 1.7E-03 | Enabled | 193000000 | unknow 9 | -- | -- | --
PazDeAriporo-1 | 1 | 14 | 19 | Tx 19 + Rx 19 | TL88VTN205224 | V50017-U790-K500 | DWXFP | OTU2etunDW/80km |  | -11.0 | 0.7 | -15.0 | -- | OTU | -- | 0 | Enabled | 194200000 | unknow 6 | -- | -- | --
PazDeAriporo-1 | 1 | 14 | 20 | Tx 20 + Rx 20 | FTLXURD128V | V50017-U770-K500 | XFP | 10GBASE-LR/10km |  | -16.1 | -2.3 | -17.0 | 2.0 | GbE T10G | 38 | -- | Enabled | -- | -- | null err= null | null err= null | --
PazDeAriporo-1 | 1 | 14 | 21 | Tx 21 + Rx 21 | JXP0FC329114008D | V50017-U790-K500 | DWXFP | OTU2etunDW/80km |  | -13.9 | 0.4 | -17.0 | -- | OTU | -- | 1.7E-08 | Enabled | 194000000 | unknow 6 | -- | -- | --
PazDeAriporo-1 | 1 | 14 | 22 | Tx 22 + Rx 22 | TRF5T13M57190 | V50017-U770-K500 | XFP | 10GBASE-LR/10km |  | -1.9 | -3.7 | -17.0 | 2.0 | GbE T10G | 45 | -- | Enabled | -- | -- | null err= null | null err= null | --
PazDeAriporo-1 | 2 | 3 | -- | I05AD10G-1 | BM-/EO008810 | S42024-L5581-A200-03 | -- | -- | - 2_ETHERNET_1G.SSF. - 5_ETHERNET_1G.SSF. - 5_ETHERNET_1G.SSF-egress. | -- | -- | -- | -- | -- | -- | -- | -- | -- | -- | -- | -- | ................................................................................................................................
PazDeAriporo-1 | 2 | 3 | 1 | Client: Tx 1 + Rx 1 | RTXMBP132801570218 | V50017-U330-K500 | SFP | STM4S-4.1/15km |  | -40.0 | -40.0 | -34.0 | 0.0 | STM64 | 0 | -- | Disabled | -- | -- | -- | -- | --
PazDeAriporo-1 | 2 | 3 | 2 | Client: Tx 2 + Rx 2 | SPGBACH2011385 | V50017-U463-K500 | SFP | GbE-LX/10km | - ETHERNET_1G.SSF. | -33.9 | -6.1 | -25.0 | 0.0 | GbE(Mapping OPU1e) | 19 | -- | Enabled | -- | -- | 0 err= 0 | 0 err= 0 | --
PazDeAriporo-1 | 2 | 3 | 3 | Client: Tx 3 + Rx 3 | TRF5C10C07589 | V50017-U463-K901 | SFP | GbE-LX/10km |  | -5.8 | -5.4 | -25.0 | 0.0 | GbE(Mapping OPU1e) | 17 | -- | Enabled | -- | -- | 13863598 err= 0 | 14583965 err= 0 | --
PazDeAriporo-1 | 2 | 3 | 5 | Client: Tx 5 + Rx 5 | TRF5C10C07509 | V50017-U463-K901 | SFP | GbE-LX/10km | - ETHERNET_1G.SSF. - ETHERNET_1G.SSF-egress. | -31.5 | -6.7 | -25.0 | 0.0 | GbE(Mapping OPU1e) | 20 | -- | Enabled | -- | -- | 0 err= 0 | 0 err= 0 | --
PazDeAriporo-1 | 2 | 3 | 6 | Line: Tx 1 + Rx 1 | TL88VTN206620 | V50017-U790-K500 | DWXFP | OTU2etunDW/80km |  | -12.1 | 0.0 | -15.0 | -- | OTU | -- | 0 | Enabled | 193900000 | Standard | -- | -- | --
PazDeAriporo-1 | 2 | 3 | 7 | Line: Tx 2 + Rx 2 | FTLXUSF1DKJ | V50017-U770-K500 | XFP | OTU2eP1I1-2D1/2km |  | -2.0 | -2.2 | -15.0 | -- | OTU | -- | 0 | Enabled | 0 | Standard | -- | -- | --
PazDeAriporo-1 | 2 | 4 | -- | I05AD10G-1 | BM-/A5712671 | S42024-L5581-A100-E2 | -- | -- | - 3_ETHERNET_1G.SSF. - 4_ETHERNET_1G.SSF. - 4_ETHERNET_1G.SSF. | -- | -- | -- | -- | -- | -- | -- | -- | -- | -- | -- | -- | ID 46348
PazDeAriporo-1 | 2 | 4 | 1 | Client: Tx 1 + Rx 1 | SPGBFBA2008322 | V50017-U463-K500 | SFP | GbE-LX/10km |  | -6.8 | -5.5 | -25.0 | 0.0 | GbE(Mapping OPU1e) | 21 | -- | Enabled | -- | -- | 17788594 err= 0 | 18698219 err= 0 | --
PazDeAriporo-1 | 2 | 4 | 2 | Client: Tx 2 + Rx 2 | SPGBF6Q2007427 | V50017-U463-K500 | SFP | GbE-LX/10km |  | -5.8 | -5.2 | -25.0 | 0.0 | GbE(Mapping OPU1e) | 20 | -- | Enabled | -- | -- | 1148693 err= 0 | 2291041 err= 0 | --
PazDeAriporo-1 | 2 | 4 | 3 | Client: Tx 3 + Rx 3 | SPGBB5N2018828 | V50017-U463-K500 | SFP | GbE-LX/10km | - ETHERNET_1G.SSF. | -33.9 | -5.0 | -25.0 | 0.0 | GbE(Mapping OPU1e) | 19 | -- | Enabled | -- | -- | 0 err= 0 | 0 err= 0 | --
PazDeAriporo-1 | 2 | 4 | 4 | Client: Tx 4 + Rx 4 | TRF5C10C07537 | V50017-U463-K901 | SFP | GbE-LX/10km | - ETHERNET_1G.SSF. - ETHERNET_1G.SSF. | -40.0 | -5.8 | -25.0 | 0.0 | GbE(Mapping OPU1e) | 18 | -- | Enabled | -- | -- | 0 err= 0 | 0 err= 0 | --
PazDeAriporo-1 | 2 | 4 | 5 | Client: Tx 5 + Rx 5 | RTXMEB141500280169 | V50017-U330-K500 | SFP | STM4S-4.1/15km |  | -12.3 | -9.9 | -34.0 | 0.0 | STM64 | 10 | -- | Enabled | -- | -- | -- | -- | --
PazDeAriporo-1 | 2 | 4 | 6 | Line: Tx 1 + Rx 1 | FTLXUSF1KFS | V50017-U770-K500 | XFP | OTU2eP1I1-2D1/2km |  | -2.6 | -2.2 | -15.0 | -- | OTU | -- | 0 | Enabled | 0 | Standard | -- | -- | --
PazDeAriporo-1 | 2 | 4 | 7 | Line: Tx 2 + Rx 2 | JXP0FA4795910086 | V50017-U790-K500 | DWXFP | OTU2etunDW/80km |  | -14.2 | 0.5 | -15.0 | -- | OTU | -- | 0 | Enabled | 193700000 | Standard | -- | -- | --
Pelu | 3 | 3 | -- | I01T10G-1/LH | BM-/CN001159 | S42024-L5437-A101-11 | -- | -- |  | -- | -- | -- | -- | -- | -- | -- | -- | -- | -- | -- | -- | ................................................................................................................................
Pelu | 3 | 3 | 1 | Client: Tx + Rx | FTLXQ18S02J6 | V50017-U790-K500 | DWXFP | OTU2etunDW/80km |  | -13.6 | 1.4 | -30.0 | -3.0 | OTU2_2E | 42 | 0 | Enabled | null | Standard | -- | -- | --
Pelu | 3 | 3 | 2 | Line: Tx + Rx | 4612_LH | V50017-U384-K822-01 | MSA | OTU-2v |  | -5.9 | 0.4 | -15.0 | -- | OTU2_2E | -- | 0 | Enabled | 193100000 | Standard | -- | -- | --
Pelu-2 | 3 | 6 | -- | I01T10G-1/LH | BM-/CO008291 | S42024-L5437-A101-11 | -- | -- | - 1_RS64.SSF-egress. | -- | -- | -- | -- | -- | -- | -- | -- | -- | -- | -- | -- | ................................................................................................................................
Pelu-2 | 3 | 6 | 1 | Client: Tx + Rx | XPMRC9E2000925 | V50017-U770-K500 | XFP | STM64I-64.1/2km | - RS64.SSF-egress. | -4.4 | -1.2 | -17.0 | 2.0 | SDH | 35 | -- | Enabled | -- | -- | UNITRANS |  | --
Pelu-2 | 3 | 6 | 2 | Line: Tx + Rx | 4612_LH | V50017-U384-K822-01 | MSA | OTU-2v |  | -8.9 | 0.5 | -15.0 | -- | OTU | -- | 0 | Enabled | 195750000 | Standard | -- | -- | --
Pelu-2 | 3 | 8 | -- | I01T10G-1/LH | BM-/CO008256 | S42024-L5437-A101-11 | -- | -- |  | -- | -- | -- | -- | -- | -- | -- | -- | -- | -- | -- | -- | ................................................................................................................................
Pelu-2 | 3 | 8 | 1 | Client: Tx + Rx | XPMRC792000644 | V50017-U770-K500 | XFP | STM64I-64.1/2km |  | -5.2 | -3.1 | -17.0 | 2.0 | SDH-Sync | 38 | -- | Enabled | -- | -- | -- | -- | --
Pelu-2 | 3 | 8 | 2 | Line: Tx + Rx | 4612_LH | V50017-U384-K822-01 | MSA | OTU-2v |  | -7.5 | 0.5 | -15.0 | -- | OTU | -- | 0 | Enabled | 194200000 | Standard | -- | -- | --
Pelu-2 | 3 | 9 | -- | I01T10G-1/LH | BM-/CO008280 | S42024-L5437-A101-11 | -- | -- |  | -- | -- | -- | -- | -- | -- | -- | -- | -- | -- | -- | -- | ................................................................................................................................
Pelu-2 | 3 | 9 | 1 | Client: Tx + Rx | XPMRC9E2000714 | V50017-U770-K500 | XFP | STM64I-64.1/2km |  | -8.5 | -2.9 | -17.0 | 2.0 | SDH-Sync | 35 | -- | Enabled | -- | -- | -- | -- | --
Pelu-2 | 3 | 9 | 2 | Line: Tx + Rx | 4612_LH | V50017-U384-K822-01 | MSA | OTU-2v |  | -7.3 | 0.5 | -15.0 | -- | OTU | -- | 0 | Enabled | 194000000 | Standard | -- | -- | --
Pelu-2 | 3 | 13 | -- | I01T10G-1/LH | BM-/CN000228 | S42024-L5437-A101-11 | -- | -- |  | -- | -- | -- | -- | -- | -- | -- | -- | -- | -- | -- | -- | ................................................................................................................................
Pelu-2 | 3 | 13 | 1 | Client: Tx + Rx | XPMRC6N2000003 | V50017-U770-K500 | XFP | STM64I-64.1/2km |  | -33.9 | -2.1 | -17.0 | 2.0 | SDH-Sync | 39 | -- | Enabled | -- | -- | -- | -- | --
Pelu-2 | 3 | 13 | 2 | Line: Tx + Rx | 4612_LH | V50017-U384-K822-01 | MSA | OTU-2v |  | -7.3 | 0.4 | -15.0 | -- | OTU | -- | 0 | Enabled | 192800000 | Standard | -- | -- | --
Pelu-2 | 3 | 14 | -- | I01T10G-1/LH | BM-/CN000180 | S42024-L5437-A101-11 | -- | -- |  | -- | -- | -- | -- | -- | -- | -- | -- | -- | -- | -- | -- | ................................................................................................................................
Pelu-2 | 3 | 14 | 1 | Client: Tx + Rx | XPMRC9E2000627 | V50017-U770-K500 | XFP | STM64I-64.1/2km |  | -7.8 | -1.9 | -17.0 | 2.0 | SDH | 38 | -- | Enabled | -- | -- | HuaWei SBS | & | --
Pelu-2 | 3 | 14 | 2 | Line: Tx + Rx | 4612_LH | V50017-U384-K822-01 | MSA | OTU-2v |  | -7.3 | 0.4 | -15.0 | -- | OTU | -- | 0 | Enabled | 193800000 | unknow 4 | -- | -- | --
Pelu-2 | 3 | 15 | -- | I01T10G-1/LH | BM-/CO008258 | S42024-L5437-A101-11 | -- | -- |  | -- | -- | -- | -- | -- | -- | -- | -- | -- | -- | -- | -- | ................................................................................................................................
Pelu-2 | 3 | 15 | 1 | Client: Tx + Rx | XPMRC9E2000701 | V50017-U770-K500 | XFP | STM64I-64.1/2km |  | -11.2 | -4.0 | -17.0 | 2.0 | SDH | 36 | -- | Enabled | -- | -- | PELU9500-26 | DEL9500-18 | --
Pelu-2 | 3 | 15 | 2 | Line: Tx + Rx | 4612_LH | V50017-U384-K822-01 | MSA | OTU-2v |  | -7.4 | 0.5 | -15.0 | -- | OTU | -- | 0 | Enabled | 193200000 | unknow 4 | -- | -- | --
Pelu-2 | 4 | 6 | -- | I01T10G-1/LH | BM-/CO004813 | S42024-L5437-A101-11 | -- | -- |  | -- | -- | -- | -- | -- | -- | -- | -- | -- | -- | -- | -- | ................................................................................................................................
Pelu-2 | 4 | 6 | 1 | Client: Tx + Rx | XPMRC9E2000548 | V50017-U770-K500 | XFP | STM64I-64.1/2km |  | -7.3 | -2.0 | -17.0 | 2.0 | SDH | 35 | -- | Enabled | -- | -- |  |  | --
Pelu-2 | 4 | 6 | 2 | Line: Tx + Rx | 0B09_LH | V50017-U384-K822-01 | MSA | OTU-2v |  | -6.5 | 0.4 | -15.0 | -- | OTU | -- | 7.8E-07 | Enabled | 192800000 | unknow 4 | -- | -- | --
Pelu-2 | 4 | 7 | -- | I01T10G-1/LH | BM-/B8001147 | S42024-L5437-A101-11 | -- | -- | - 1_ETHERNET_10G.SSF. - 1_ETHERNET_10G.SSF-egress. - 2_ODU2.BDI. | -- | -- | -- | -- | -- | -- | -- | -- | -- | -- | -- | -- | ................................................................................................................................
Pelu-2 | 4 | 7 | 1 | Client: Tx + Rx | FTLXUL314U2 | V50017-U770-K500 | XFP | 10GBASE-LR/10km | - ETHERNET_10G.SSF. - ETHERNET_10G.SSF-egress. | -26.7 | -2.1 | -17.0 | 2.0 | GbE(Mapping OPU1e) | 38 | -- | Enabled | -- | -- | 0 err= 0 | 0 err= 0 | --
Pelu-2 | 4 | 7 | 2 | Line: Tx + Rx | 3D08_LH | V50017-U384-K822-01 | MSA | OTU-2v | - ODU2.BDI. | -6.2 | 0.0 | -15.0 | -- | OTU2(overclocked OTU1e) | -- | 4.4E-06 | Enabled | 195000000 | unknow 4 | -- | -- | --
Pelu-2 | 4 | 8 | -- | I01T10G-1/LH | BM-/CO004817 | S42024-L5437-A101-11 | -- | -- |  | -- | -- | -- | -- | -- | -- | -- | -- | -- | -- | -- | -- | ................................................................................................................................
Pelu-2 | 4 | 8 | 1 | Client: Tx + Rx | XPMRC922007105 | V50017-U770-K500 | XFP | STM64I-64.1/2km |  | -8.5 | -4.2 | -17.0 | 2.0 | SDH | 35 | -- | Enabled | -- | -- | HuaWei SBS | & | --
Pelu-2 | 4 | 8 | 2 | Line: Tx + Rx | 4612_LH | V50017-U384-K822-01 | MSA | OTU-2v |  | -6.7 | 0.4 | -15.0 | -- | OTU | -- | 0 | Enabled | 194100000 | unknow 4 | -- | -- | --
Pelu-2 | 4 | 9 | -- | I01T10G-1/LH | BM-/CO004818 | S42024-L5437-A101-11 | -- | -- | - 1_RS64.SSF. | -- | -- | -- | -- | -- | -- | -- | -- | -- | -- | -- | -- | ................................................................................................................................
Pelu-2 | 4 | 9 | 1 | Client: Tx + Rx | XPMRC9E2000570 | V50017-U770-K500 | XFP | STM64I-64.1/2km | - RS64.SSF. | -5.3 | -3.5 | -17.0 | 2.0 | SDH | 35 | -- | Enabled | -- | -- |  |  | --
Pelu-2 | 4 | 9 | 2 | Line: Tx + Rx | 4612_LH | V50017-U384-K822-01 | MSA | OTU-2v |  | -6.3 | 0.4 | -15.0 | -- | OTU | -- | 0 | Enabled | 193700000 | unknow 4 | -- | -- | --
Pelu-2 | 4 | 10 | -- | I01T10G-1/LH | BM-/CO004814 | S42024-L5437-A101-11 | -- | -- |  | -- | -- | -- | -- | -- | -- | -- | -- | -- | -- | -- | -- | ................................................................................................................................
Pelu-2 | 4 | 10 | 1 | Client: Tx + Rx | XPMRC922007133 | V50017-U770-K500 | XFP | STM64I-64.1/2km |  | -9.7 | -4.2 | -17.0 | 2.0 | SDH | 32 | -- | Enabled | -- | -- |  |  | --
Pelu-2 | 4 | 10 | 2 | Line: Tx + Rx | 4612_LH | V50017-U384-K822-01 | MSA | OTU-2v |  | -6.8 | 0.4 | -15.0 | -- | OTU | -- | 0 | Enabled | 192100000 | unknow 4 | -- | -- | --
Pelu-2 | 4 | 11 | -- | I01T10G-1/LH | BM-/CO004815 | S42024-L5437-A101-11 | -- | -- |  | -- | -- | -- | -- | -- | -- | -- | -- | -- | -- | -- | -- | ................................................................................................................................
Pelu-2 | 4 | 11 | 1 | Client: Tx + Rx | XPMRC922007010 | V50017-U770-K500 | XFP | STM64I-64.1/2km |  | -9.4 | -2.7 | -17.0 | 2.0 | SDH | 39 | -- | Enabled | -- | -- |  |  | --
Pelu-2 | 4 | 11 | 2 | Line: Tx + Rx | 4612_LH | V50017-U384-K822-01 | MSA | OTU-2v |  | -7.2 | 0.4 | -15.0 | -- | OTU | -- | 0 | Enabled | 192300000 | unknow 4 | -- | -- | --
Pelu-2 | 4 | 12 | -- | I01T10G-1/LH | BM-/CO004819 | S42024-L5437-A101-11 | -- | -- | - 1_RS64.SSF. - 1_RS64.SSF-egress. | -- | -- | -- | -- | -- | -- | -- | -- | -- | -- | -- | -- | ................................................................................................................................
Pelu-2 | 4 | 12 | 1 | Client: Tx + Rx | XPMRC922007029 | V50017-U770-K500 | XFP | STM64I-64.1/2km | - RS64.SSF. - RS64.SSF-egress. | -30.9 | -2.3 | -17.0 | 2.0 | SDH | 34 | -- | Enabled | -- | -- |  |  | --
Pelu-2 | 4 | 12 | 2 | Line: Tx + Rx | 4612_LH | V50017-U384-K822-01 | MSA | OTU-2v |  | -3.2 | 0.4 | -15.0 | -- | OTU | -- | 0 | Enabled | 194250000 | unknow 4 | -- | -- | --
Pelu-2 | 4 | 13 | -- | I01T10G-1/LH | BM-/CO004816 | S42024-L5437-A101-11 | -- | -- |  | -- | -- | -- | -- | -- | -- | -- | -- | -- | -- | -- | -- | ................................................................................................................................
Pelu-2 | 4 | 13 | 1 | Client: Tx + Rx | XPMRC9E2000804 | V50017-U770-K500 | XFP | STM64I-64.1/2km |  | -9.3 | -2.4 | -17.0 | 2.0 | SDH | 36 | -- | Enabled | -- | -- | PELU9500-25 | DEL9500-22 | --
Pelu-2 | 4 | 13 | 2 | Line: Tx + Rx | 4612_LH | V50017-U384-K822-01 | MSA | OTU-2v |  | -6.6 | 0.4 | -15.0 | -- | OTU | -- | 0 | Enabled | 193200000 | unknow 4 | -- | -- | --
Pelu-2 | 5 | 3 | -- | I01T10G-1/LH | BM-/CN000609 | S42024-L5437-A101-11 | -- | -- |  | -- | -- | -- | -- | -- | -- | -- | -- | -- | -- | -- | -- | ................................................................................................................................
Pelu-2 | 5 | 3 | 1 | Client: Tx + Rx | XPMRC7V2000129 | V50017-U770-K500 | XFP | 10GBASE-LR/10km |  | -33.0 | -3.2 | -17.0 | 2.0 | GbE(Mapping OPU1e) | 31 | -- | Enabled | -- | -- | 0 err= 0 | 0 err= 0 | --
Pelu-2 | 5 | 3 | 2 | Line: Tx + Rx | 0B09_LH | V50017-U384-K822-01 | MSA | OTU-2v |  | -7.1 | 0.4 | -19.0 | -- | OTU2(overclocked OTU1e) | -- | 0 | Enabled | 194300000 | unknow 4 | -- | -- | --
Pelu-2 | 5 | 4 | -- | I01T10G-1/LH | BM-/CO008288 | S42024-L5437-A101-11 | -- | -- |  | -- | -- | -- | -- | -- | -- | -- | -- | -- | -- | -- | -- | ................................................................................................................................
Pelu-2 | 5 | 4 | 1 | Client: Tx + Rx | XPMRC6N2000104 | V50017-U770-K500 | XFP | 10GBASE-LR/10km |  | -27.9 | -40.0 | -17.0 | 2.0 | GbE(Mapping OPU1e) | 0 | -- | Disabled | -- | -- | 0 err= 0 | 0 err= 0 | --
Pelu-2 | 5 | 4 | 2 | Line: Tx + Rx | 4612_LH | V50017-U384-K822-01 | MSA | OTU-2v |  | -6.8 | 0.4 | -15.0 | -- | OTU2(overclocked OTU1e) | -- | 0 | Enabled | 194300000 | unknow 4 | -- | -- | --
Pelu-2 | 5 | 7 | -- | I01T10G-1/LH | BM-/CO008255 | S42024-L5437-A101-11 | -- | -- |  | -- | -- | -- | -- | -- | -- | -- | -- | -- | -- | -- | -- | ................................................................................................................................
Pelu-2 | 5 | 7 | 1 | Client: Tx + Rx | XPMRC792000667 | V50017-U770-K500 | XFP | OTU2eP1I1-2D1/2km |  | -4.7 | -3.0 | -17.0 | 2.0 | OTU | 34 | -- | Enabled | -- | -- | -- | -- | --
Pelu-2 | 5 | 7 | 2 | Line: Tx + Rx | 4612_LH | V50017-U384-K822-01 | MSA | OTU-2v |  | -7.4 | 0.4 | -15.0 | -- | OTU | -- | 0 | Enabled | 194600000 | Standard | -- | -- | --
Pelu-2 | 5 | 8 | -- | I01T10G-1/LH | BM-/A6707455 | S42024-L5437-A101-11 | -- | -- |  | -- | -- | -- | -- | -- | -- | -- | -- | -- | -- | -- | -- | ................................................................................................................................
Pelu-2 | 5 | 8 | 1 | Client: Tx + Rx | XPMRC9E2000740 | V50017-U770-K500 | XFP | OTU2eP1I1-2D1/2km |  | -3.6 | -2.1 | -17.0 | 2.0 | OTU | 35 | -- | Enabled | -- | -- | -- | -- | --
Pelu-2 | 5 | 8 | 2 | Line: Tx + Rx | 4612_LH | V50017-U384-K822-01 | MSA | OTU-2v |  | -8.0 | 0.4 | -15.0 | -- | OTU | -- | 6e-07 | Enabled | 194950000 | Standard | -- | -- | --
Pelu-2 | 5 | 9 | -- | I01T10G-1/LH | BM-/CN000210 | S42024-L5437-A101-11 | -- | -- |  | -- | -- | -- | -- | -- | -- | -- | -- | -- | -- | -- | -- | ................................................................................................................................
Pelu-2 | 5 | 9 | 1 | Client: Tx + Rx | XPMRC922007053 | V50017-U770-K500 | XFP | 10GBASE-LR/10km |  | -29.5 | -4.0 | -17.0 | 2.0 | GbE(Mapping OPU1e) | 38 | -- | Enabled | -- | -- | 0 err= 0 | 0 err= 0 | --
Pelu-2 | 5 | 9 | 2 | Line: Tx + Rx | 4612_LH | V50017-U384-K822-01 | MSA | OTU-2v |  | -8.1 | 0.5 | -15.0 | -- | OTU2(overclocked OTU1e) | -- | 0 | Enabled | 193300000 | unknow 4 | -- | -- | --
Pelu-2 | 5 | 10 | -- | I01T10G-1/LH | BM-/CN001148 | S42024-L5437-A101-11 | -- | -- |  | -- | -- | -- | -- | -- | -- | -- | -- | -- | -- | -- | -- | ................................................................................................................................
Pelu-2 | 5 | 10 | 1 | Client: Tx + Rx | XPMRCAJ2000005 | V50017-U770-K500 | XFP | 10GBASE-LR/10km |  | -33.9 | -40.0 | -17.0 | 2.0 | GbE(Mapping OPU1e) | 0 | -- | Disabled | -- | -- | 0 err= 0 | 0 err= 0 | --
Pelu-2 | 5 | 10 | 2 | Line: Tx + Rx | 4612_LH | V50017-U384-K822-01 | MSA | OTU-2v |  | -6.9 | 0.4 | -15.0 | -- | OTU2(overclocked OTU1e) | -- | 0 | Enabled | 193800000 | unknow 4 | -- | -- | --
Pelu-2 | 5 | 11 | -- | I01T10G-1/LH | BM-/CN000230 | S42024-L5437-A101-11 | -- | -- |  | -- | -- | -- | -- | -- | -- | -- | -- | -- | -- | -- | -- | ................................................................................................................................
Pelu-2 | 5 | 11 | 1 | Client: Tx + Rx | FTLXUQF0ZFV | V50017-U770-K500 | XFP | 10GBASE-LR/10km |  | -8.4 | -2.2 | -17.0 | 2.0 | GbE(Transp) | 38 | -- | Enabled | -- | -- | 3685749 err= 0 | 2979545 err= 0 | --
Pelu-2 | 5 | 11 | 2 | Line: Tx + Rx | 4612_LH | V50017-U384-K822-01 | MSA | OTU-2v |  | -7.2 | 0.5 | -15.0 | -- | OTU2_2E | -- | 0 | Enabled | 193700000 | Standard | -- | -- | --
Pelu-2 | 5 | 12 | -- | I01T10G-1/LH | BM-/CN000226 | S42024-L5437-A101-11 | -- | -- | - 2_ODU2.SSF. - 2_ODU2.TCA.ingress.Near. - 2_ODU2.TCA.ingress.Near. | -- | -- | -- | -- | -- | -- | -- | -- | -- | -- | -- | -- | ................................................................................................................................
Pelu-2 | 5 | 12 | 1 | Client: Tx + Rx | XPMRF4H2007358 | V50017-U770-K500 | XFP | 10GBASE-LR/10km |  | -8.8 | -40.0 | -17.0 | 2.0 | GbE(Transp) | 0 | -- | Disabled | -- | -- | 3694331 err= 0 | 0 err= 0 | --
Pelu-2 | 5 | 12 | 2 | Line: Tx + Rx | 4612_LH | V50017-U384-K822-01 | MSA | OTU-2v | - ODU2.SSF. - ODU2.TCA.ingress.Near. - ODU2.TCA.ingress.Near. | -7.0 | 0.5 | -15.0 | -- | OTU2_2E | -- | 0 | Enabled | 193900000 | Standard | -- | -- | --
Pelu-2 | 5 | 13 | -- | I01T10G-1/LH | BM-/CN000280 | S42024-L5437-A101-11 | -- | -- |  | -- | -- | -- | -- | -- | -- | -- | -- | -- | -- | -- | -- | ................................................................................................................................
Pelu-2 | 5 | 13 | 1 | Client: Tx + Rx | XPMRCAJ2000038 | V50017-U770-K500 | XFP | STM64I-64.1/2km |  | -2.9 | -2.7 | -17.0 | 2.0 | SDH | 27 | -- | Enabled | -- | -- | PELU9500-38 | DEL 9500 33 | --
Pelu-2 | 5 | 13 | 2 | Line: Tx + Rx | 4612_LH | V50017-U384-K822-01 | MSA | OTU-2v |  | -7.5 | 0.5 | -15.0 | -- | OTU | -- | 0 | Enabled | 193000000 | unknow 4 | -- | -- | --
Pelu-2 | 5 | 14 | -- | I01T10G-1/LH | BM-/CN000185 | S42024-L5437-A101-11 | -- | -- |  | -- | -- | -- | -- | -- | -- | -- | -- | -- | -- | -- | -- | ................................................................................................................................
Pelu-2 | 5 | 14 | 1 | Client: Tx + Rx | XPMRC9E2000646 | V50017-U770-K500 | XFP | STM64I-64.1/2km |  | -3.1 | -40.0 | -17.0 | 2.0 | SDH | 0 | -- | Disabled | -- | -- | PELU9500-38 | DEL 9500 33 | --
Pelu-2 | 5 | 14 | 2 | Line: Tx + Rx | 4612_LH | V50017-U384-K822-01 | MSA | OTU-2v |  | -7.1 | 0.5 | -15.0 | -- | OTU | -- | 0 | Enabled | 193000000 | unknow 4 | -- | -- | --
Pelu-2 | 5 | 15 | -- | I01T10G-1/LH | BM-/CN000209 | S42024-L5437-A101-11 | -- | -- |  | -- | -- | -- | -- | -- | -- | -- | -- | -- | -- | -- | -- | ................................................................................................................................
Pelu-2 | 5 | 15 | 1 | Client: Tx + Rx | XPMRC6N2000059 | V50017-U770-K500 | XFP | STM64I-64.1/2km |  | -12.0 | -2.8 | -17.0 | 2.0 | SDH | 34 | -- | Enabled | -- | -- | PELU9500-7 | RT9500-14 | --
Pelu-2 | 5 | 15 | 2 | Line: Tx + Rx | 4612_LH | V50017-U384-K822-01 | MSA | OTU-2v |  | -6.4 | 0.4 | -15.0 | -- | OTU | -- | 2e-05 | Enabled | 193400000 | unknow 4 | -- | -- | --
Pelu-2 | 6 | 1 | -- | I01T10G-1/LH | BM-/CO007815 | S42024-L5437-A101-11 | -- | -- |  | -- | -- | -- | -- | -- | -- | -- | -- | -- | -- | -- | -- | ................................................................................................................................
Pelu-2 | 6 | 1 | 1 | Client: Tx + Rx | TRF5T06D74973 | V50017-U770-K500 | XFP | OTU2eP1I1-2D1/2km |  | -2.0 | -2.8 | -17.0 | 2.0 | OTU | 49 | -- | Enabled | -- | -- | -- | -- | --
Pelu-2 | 6 | 1 | 2 | Line: Tx + Rx | 0B09_LH | V50017-U384-K822-01 | MSA | OTU-2v |  | -7.4 | 0.5 | -15.0 | -- | OTU | -- | 0 | Enabled | 195100000 | Standard | -- | -- | --
Pelu-2 | 6 | 2 | -- | I01T10G-1/LH | BM-/CN000229 | S42024-L5437-A101-11 | -- | -- |  | -- | -- | -- | -- | -- | -- | -- | -- | -- | -- | -- | -- | ................................................................................................................................
Pelu-2 | 6 | 2 | 1 | Client: Tx + Rx | XPMRCAJ2000027 | V50017-U770-K500 | XFP | OTU2eP1I1-2D1/2km |  | 1.7 | -2.4 | -17.0 | 2.0 | OTU | 28 | -- | Enabled | -- | -- | -- | -- | --
Pelu-2 | 6 | 2 | 2 | Line: Tx + Rx | 4612_LH | V50017-U384-K822-01 | MSA | OTU-2v |  | -8.4 | 0.5 | -15.0 | -- | OTU | -- | 4.1E-06 | Enabled | 194650000 | unknow 4 | -- | -- | --
Pelu-2 | 6 | 3 | -- | I01T10G-1/LH | BM-/CO007814 | S42024-L5437-A101-11 | -- | -- |  | -- | -- | -- | -- | -- | -- | -- | -- | -- | -- | -- | -- | ................................................................................................................................
Pelu-2 | 6 | 3 | 1 | Client: Tx + Rx | XPMRC9E2000578 | V50017-U770-K500 | XFP | STM64I-64.1/2km |  | -3.0 | -40.0 | -17.0 | 2.0 | SDH | 0 | -- | Disabled | -- | -- | PELU9500-33 | DEL9500-12 | --
Pelu-2 | 6 | 3 | 2 | Line: Tx + Rx | 0B09_LH | V50017-U384-K822-01 | MSA | OTU-2v |  | -7.6 | 0.6 | -19.0 | -- | OTU | -- | 0 | Enabled | 193900000 | unknow 4 | -- | -- | --
Pelu-2 | 6 | 4 | -- | I01T10G-1/LH | BM-/CO008281 | S42024-L5437-A101-11 | -- | -- |  | -- | -- | -- | -- | -- | -- | -- | -- | -- | -- | -- | -- | ................................................................................................................................
Pelu-2 | 6 | 4 | 1 | Client: Tx + Rx | TRF5T06D74986 | V50017-U770-K500 | XFP | STM64I-64.1/2km |  | -3.1 | -2.5 | -17.0 | 2.0 | SDH | 48 | -- | Enabled | -- | -- | PELU9500-33 | DEL9500-12 | --
Pelu-2 | 6 | 4 | 2 | Line: Tx + Rx | 0B09_LH | V50017-U384-K822-01 | MSA | OTU-2v |  | -6.8 | 0.6 | -15.0 | -- | OTU | -- | 0 | Enabled | 192900000 | unknow 4 | -- | -- | --
Pelu-2 | 6 | 5 | -- | I01T10G-1/LH | BM-/CN001160 | S42024-L5437-A101-11 | -- | -- | - 1_RS64.SSF. - 1_RS64.SSF. | -- | -- | -- | -- | -- | -- | -- | -- | -- | -- | -- | -- | ................................................................................................................................
Pelu-2 | 6 | 5 | 1 | Client: Tx + Rx | XPMRC9E2000599 | V50017-U770-K500 | XFP | STM64I-64.1/2km | - RS64.SSF. - RS64.SSF. | -33.9 | -3.5 | -17.0 | 2.0 | SDH | 36 | -- | Enabled | -- | -- |  |  | --
Pelu-2 | 6 | 5 | 2 | Line: Tx + Rx | 4612_LH | V50017-U384-K822-01 | MSA | OTU-2v |  | -5.6 | 0.5 | -15.0 | -- | OTU | -- | 3.6E-06 | Enabled | 194000000 | unknow 4 | -- | -- | --
Pelu-2 | 6 | 7 | -- | I01T10G-1/LH | BM-/X2703024 | S42024-L5437-A101-10 | -- | -- |  | -- | -- | -- | -- | -- | -- | -- | -- | -- | -- | -- | -- | [UNE Intercambio] (PELU_4-108 to SMAR_4-108) [UNE Intercambio]
Pelu-2 | 6 | 7 | 1 | Client: Tx + Rx | FTLXUDP010Y | V50017-U770-K500 | XFP | 10GBASE-LR/10km |  | -35.2 | -40.0 | -17.0 | 2.0 | GbE(Mapping OPU1e) | 0 | -- | Disabled | -- | -- | 0 err= 0 | 0 err= 0 | --
Pelu-2 | 6 | 7 | 2 | Line: Tx + Rx | 3D08_LH | V50017-U384-K822-01 | MSA | OTU-2v |  | -7.4 | 0.3 | -15.0 | -- | OTU2(overclocked OTU1e) | -- | 0 | Enabled | 193500000 | unknow 4 | -- | -- | --
Pelu-2 | 6 | 8 | -- | I01T10G-1/LH | BM-/V8724151 | S42024-L5437-A101-07 | -- | -- |  | -- | -- | -- | -- | -- | -- | -- | -- | -- | -- | -- | -- | [UNE desborde] (PELU_5-113 to BARR_11-106) [UNE desborde]
Pelu-2 | 6 | 8 | 1 | Client: Tx + Rx | TRF5T07F60203 | V50017-U770-K500 | XFP | 10GBASE-LR/10km |  | -40.0 | -3.1 | -17.0 | 2.0 | GbE(Mapping OPU1e) | 51 | -- | Enabled | -- | -- | 0 err= 0 | 0 err= 0 | --
Pelu-2 | 6 | 8 | 2 | Line: Tx + Rx | 3D08_LH | V50017-U384-K822-01 | MSA | OTU-2v |  | -6.7 | 0.3 | -15.0 | -- | OTU2(overclocked OTU1e) | -- | 0 | Enabled | 194400000 | unknow 4 | -- | -- | --
Pelu-2 | 6 | 11 | -- | I01T10G-1/LH | BM-/X2703058 | S42024-L5437-A101-10 | -- | -- |  | -- | -- | -- | -- | -- | -- | -- | -- | -- | -- | -- | --
Pelu-2 | 6 | 11 | 1 | Client: Tx + Rx | FTLXUDS05AN | V50017-U770-K500 | XFP | 10GBASE-LR/10km |  | -40.0 | -40.0 | -17.0 | 2.0 | GbE(Mapping OPU1e) | 0 | -- | Disabled | -- | -- | 0 err= 0 | 0 err= 0 | --
Pelu-2 | 6 | 11 | 2 | Line: Tx + Rx | 3D08_LH | V50017-U384-K822-01 | MSA | OTU-2v |  | -7.5 | 0.2 | -15.0 | -- | OTU2(overclocked OTU1e) | -- | 0 | Enabled | 193400000 | unknow 4 | -- | -- | --
Pelu-2 | 6 | 12 | -- | I01T10G-1/LH | BM-/W2720782 | S42024-L5437-A101-08 | -- | -- |  | -- | -- | -- | -- | -- | -- | -- | -- | -- | -- | -- | --
Pelu-2 | 6 | 12 | 1 | Client: Tx + Rx | FTLXUDS05A8 | V50017-U770-K500 | XFP | 10GBASE-LR/10km |  | -32.2 | -2.0 | -17.0 | 2.0 | GbE(Mapping OPU1e) | 39 | -- | Enabled | -- | -- | 0 err= 0 | 0 err= 0 | --
Pelu-2 | 6 | 12 | 2 | Line: Tx + Rx | 3D08_LH | V50017-U384-K822-01 | MSA | OTU-2v |  | -6.4 | 0.5 | -15.0 | -- | OTU2(overclocked OTU1e) | -- | 0 | Enabled | 194200000 | unknow 4 | -- | -- | --
Pelu-2 | 7 | 3 | -- | I01T10G-1/LH | BM-/W4718587 | S42024-L5437-A101-10 | -- | -- |  | -- | -- | -- | -- | -- | -- | -- | -- | -- | -- | -- | -- | TO BOGOTART - (BQUILLA DELICIAS (7/106) <-> (MEDE 8/112) <-> MEDE (7/112) <-> BOGOTART (3/106)) - (AGREGACION BANDA ANCHA)
Pelu-2 | 7 | 3 | 1 | Client: Tx + Rx | FTRXK9S007F | V50017-U770-K500 | XFP | OTU2eP1I1-2D1/2km |  | 1.7 | -2.5 | -17.0 | 2.0 | OTU2_2E | 37 | 0 | Enabled | null | Standard | -- | -- | --
Pelu-2 | 7 | 3 | 2 | Line: Tx + Rx | 4612_LH | V50017-U384-K822-01 | MSA | OTU-2v |  | -7.2 | 0.5 | -15.0 | -- | OTU2_2E | -- | 0 | Enabled | 195600000 | Standard | -- | -- | --
Pelu-2 | 7 | 4 | -- | I01T10G-1/LH | BM-/W9708559 | S42024-L5437-A101-10 | -- | -- |  | -- | -- | -- | -- | -- | -- | -- | -- | -- | -- | -- | -- | [DEL-ASON_2-1] (BARR_7-111 to BCTR_4-102) [BUC-ASON_2-1]
Pelu-2 | 7 | 4 | 1 | Client: Tx + Rx | TRF5T14B90225 | V50017-U770-K500 | XFP | OTU2eP1I1-2D1/2km |  | -3.1 | -2.3 | -17.0 | 2.0 | OTU2_2E | 44 | 0 | Enabled | null | Standard | -- | -- | --
Pelu-2 | 7 | 4 | 2 | Line: Tx + Rx | 3D08_LH | V50017-U384-K822-01 | MSA | OTU-2v |  | -6.9 | -0.2 | -15.0 | -- | OTU2_2E | -- | 4.4E-06 | Enabled | 195500000 | Standard | -- | -- | --
Pelu-2 | 7 | 5 | -- | I01T10G-1/LH | BM-/A4707127 | S42024-L5437-A101-11 | -- | -- |  | -- | -- | -- | -- | -- | -- | -- | -- | -- | -- | -- | -- | ................................................................................................................................
Pelu-2 | 7 | 5 | 1 | Client: Tx + Rx | TRF5T12K10840 | V50017-U770-K500 | XFP | 10GBASE-LR/10km |  | -7.9 | -2.5 | -17.0 | 2.0 | GbE(Transp) | 44 | -- | Enabled | -- | -- | 164383373 err= 0 | 223725929 err= 0 | --
Pelu-2 | 7 | 5 | 2 | Line: Tx + Rx | 4612_LH | V50017-U384-K822-01 | MSA | OTU-2v |  | -6.6 | 0.5 | -15.0 | -- | OTU2_2E | -- | 1.2E-05 | Enabled | 195700000 | Standard | -- | -- | --
Pelu-2 | 8 | 1 | -- | I01T10G-1/LH | BM-/A9702759 | S42024-L5437-A101-11 | -- | -- |  | -- | -- | -- | -- | -- | -- | -- | -- | -- | -- | -- | -- | [BANCOLOMBIA] (SANM_1-102 to TERR_2-114) [BANCOLOMBIA] Prot
Pelu-2 | 8 | 1 | 1 | Client: Tx + Rx | TRF5T13J23279 | V50017-U770-K500 | XFP | 10GBASE-LR/10km |  | -10.5 | -3.0 | -17.0 | 2.0 | GbE(Mapping OPU1e) | 43 | -- | Enabled | -- | -- | 0 err= 0 | 0 err= 0 | --
Pelu-2 | 8 | 1 | 2 | Line: Tx + Rx | 4612_LH | V50017-U384-K822-01 | MSA | OTU-2v |  | -7.9 | 0.4 | -15.0 | -- | OTU2(overclocked OTU1e) | -- | 0 | Enabled | 195800000 | unknow 4 | -- | -- | --
Pelu-2 | 8 | 2 | -- | I01T10G-1/LH | BM-/A9702760 | S42024-L5437-A101-11 | -- | -- |  | -- | -- | -- | -- | -- | -- | -- | -- | -- | -- | -- | -- | [BANCOLOMBIA] (SANM_1-101 to TERR_2-113) [BANCOLOMBIA] Work
Pelu-2 | 8 | 2 | 1 | Client: Tx + Rx | FTLXA990161 | V50017-U770-K500 | XFP | 10GBASE-LR/10km |  | -10.1 | -40.0 | -17.0 | 2.0 | GbE(Mapping OPU1e) | 0 | -- | Disabled | -- | -- | 0 err= 0 | 0 err= 0 | --
Pelu-2 | 8 | 2 | 2 | Line: Tx + Rx | 4612_LH | V50017-U384-K822-01 | MSA | OTU-2v |  | -6.4 | 0.4 | -15.0 | -- | OTU2(overclocked OTU1e) | -- | 0 | Enabled | 195800000 | unknow 4 | -- | -- | --
Pereira | 1 | 10 | -- | I01T10G-1/LH | BMB4705282 | S42024-L5437-A101-11 | -- | -- | - 1_RS64.SSF. | -- | -- | -- | -- | -- | -- | -- | -- | -- | -- | -- | -- | ................................................................................................................................
Pereira | 1 | 10 | 1 | Client: Tx + Rx | FTLXUKL03EB | V50017-U770-K500 | XFP | STM64I-64.1/2km | - RS64.SSF. | -3.0 | -2.1 | -17.0 | 2.0 | SDH | 35 | -- | Enabled | -- | -- |  |  | --
Pereira | 1 | 10 | 2 | Line: Tx + Rx | 4612_LH | V50017-U384-K822-01 | MSA | OTU-2v |  | -37.2 | 0.4 | -15.0 | -- | OTU | -- | -? | Enabled | 196100000 | unknow 4 | -- | -- | --
Pereira | 1 | 11 | -- | I01T10G-1/LH | BMB5704346 | S42024-L5437-A101-11 | -- | -- |  | -- | -- | -- | -- | -- | -- | -- | -- | -- | -- | -- | -- | ................................................................................................................................
Pereira | 1 | 11 | 1 | Client: Tx + Rx | XPMRF452002121 | V50017-U770-K500 | XFP | STM64I-64.1/2km |  | -2.4 | -3.9 | -17.0 | 2.0 | SDH | 44 | -- | Enabled | -- | -- |  |  | --
Pereira | 1 | 11 | 2 | Line: Tx + Rx | 0308_LH | V50017-U384-K822-01 | MSA | OTU-2v |  | -50.4 | 0.5 | -15.0 | -- | OTU | -- | -? | Enabled | 196100000 | unknow 4 | -- | -- | --
Pereira | 1 | 12 | -- | I01T10G-1/LH | BMB5704357 | S42024-L5437-A101-11 | -- | -- |  | -- | -- | -- | -- | -- | -- | -- | -- | -- | -- | -- | -- | ................................................................................................................................
Pereira | 1 | 12 | 1 | Client: Tx + Rx | FTLXUKL03H8 | V50017-U770-K500 | XFP | STM64I-64.1/2km |  | -2.2 | -2.0 | -17.0 | 2.0 | SDH | 34 | -- | Enabled | -- | -- |  |  | --
Pereira | 1 | 12 | 2 | Line: Tx + Rx | 0308_LH | V50017-U384-K822-01 | MSA | OTU-2v |  | -50.4 | 0.3 | -15.0 | -- | OTU | -- | -? | Enabled | 196100000 | unknow 4 | -- | -- | --
Pereira | 1 | 13 | -- | I01T10G-1/LH | BMA9702786 | S42024-L5437-A101-11 | -- | -- |  | -- | -- | -- | -- | -- | -- | -- | -- | -- | -- | -- | -- | CORE T640 CALI9500ASON-3-1--RTDC9500ASON-3-1 PROTECCION
Pereira | 1 | 13 | 1 | Client: Tx + Rx | FTLXUKK0B25 | V50017-U770-K500 | XFP | STM64I-64.1/2km |  | -2.1 | -2.0 | -17.0 | 2.0 | SDH | 36 | -- | Enabled | -- | -- |  |  | --
Pereira | 1 | 13 | 2 | Line: Tx + Rx | 4612_LH | V50017-U384-K822-01 | MSA | OTU-2v |  | -38.3 | 0.4 | -15.0 | -- | OTU | -- | -? | Enabled | 196100000 | unknow 4 | -- | -- | --
Pereira | 1 | 14 | -- | I01T10G-1/LH | BMW1703484 | S42024-L5437-A101-08 | -- | -- |  | -- | -- | -- | -- | -- | -- | -- | -- | -- | -- | -- | -- | Movistar: MovCali 30-2. Destino Popayan (3_13)
Pereira | 1 | 14 | 1 | Client: Tx + Rx | FTLXUKB0GSV | V50017-U770-K500 | XFP | STM64I-64.1/2km |  | -3.5 | -2.0 | -17.0 | 2.0 | SDH | 37 | -- | Enabled | -- | -- |  |  | --
Pereira | 1 | 14 | 2 | Line: Tx + Rx | 3D08_LH | V50017-U384-K822-01 | MSA | OTU-2v |  | -37.4 | 0.1 | -15.0 | -- | OTU | -- | -? | Enabled | 196100000 | unknow 4 | -- | -- | --
Pereira | 3 | 7 | -- | I05AD10G-1 | BMB5706134 | S42024-L5581-A100-E2 | -- | -- | - 1_ETHERNET_1G.SSF-egress. - 1_GFP_CLIENT.SSF-prot. | -- | -- | -- | -- | -- | -- | -- | -- | -- | -- | -- | -- | ................................................................................................................................
Pereira | 3 | 7 | 1 | Client: Tx 1 + Rx 1 | SPGBACH2011521 | V50017-U463-K500 | SFP | GbE-LX/10km | - ETHERNET_1G.SSF-egress. - GFP_CLIENT.SSF-prot. | -10.8 | -4.9 | -25.0 | 0.0 | GbE(Mapping OPU1e) | 23 | -- | Enabled | -- | -- | 0 err= 0 | 0 err= 0 | --
Pereira | 3 | 7 | 2 | Client: Tx 2 + Rx 2 | 3.1289e+18 | V50017-U341-K500 | SFP | STM16L-16.1/40km |  | -11.5 | 1.2 | -33.0 | -5.0 | SDH | 24 | -- | Enabled | -- | -- | HuaWei SBS Pato | MOVCALI-7-1 | --
Pereira | 3 | 7 | 5 | Client: Tx 5 + Rx 5 | 3.1289e+18 | V50017-U341-K500 | SFP | STM16L-16.1/40km |  | -10.1 | 0.9 | -33.0 | -5.0 | SDH | 23 | -- | Enabled | -- | -- | HuaWei SBS | MAN7500-31-1 | --
Pereira | 3 | 7 | 6 | Line: Tx 1 + Rx 1 | JXP0FB09959100ED | V50017-U790-K500 | DWXFP | OTU2etunDW/80km |  | -16.4 | 0.4 | -23.0 | -- | OTU | -- | 0 | Enabled | 195600000 | Standard | -- | -- | --
Pereira | 3 | 7 | 7 | Line: Tx 2 + Rx 2 | FTLXURD166Q | V50017-U770-K500 | XFP | OTU2eP1I1-2D1/2km |  | -4.8 | -2.4 | -17.0 | -- | OTU | -- | 0 | Enabled | 0 | Standard | -- | -- | --
Pereira | 3 | 8 | -- | I01T10G-1/LH | BMB4702122 | S42024-L5437-A101-11 | -- | -- |  | -- | -- | -- | -- | -- | -- | -- | -- | -- | -- | -- | -- | ................................................................................................................................
Pereira | 3 | 8 | 1 | Client: Tx + Rx | FTLXUKD021L | V50017-U770-K500 | XFP | STM64I-64.1/2km |  | -9.9 | -2.0 | -17.0 | 2.0 | SDH | 37 | -- | Enabled | -- | -- | HuaWei SBS | MAN7500-8 | --
Pereira | 3 | 8 | 2 | Line: Tx + Rx | 4612_LH | V50017-U384-K822-01 | MSA | OTU-2v |  | -8.0 | 0.4 | -15.0 | -- | OTU | -- | 0 | Enabled | 196000000 | unknow 4 | -- | -- | --
Pereira | 3 | 9 | -- | I05AD10G-1 | BMB5706699 | S42024-L5581-A100-E2 | -- | -- |  | -- | -- | -- | -- | -- | -- | -- | -- | -- | -- | -- | -- | ................................................................................................................................
Pereira | 3 | 9 | 1 | Client: Tx 1 + Rx 1 | 31121P1203101065515 | V50017-U463-K500 | SFP | GbE-LX/10km |  | -13.2 | -5.8 | -25.0 | 0.0 | GbE(Mapping OPU1e) | 16 | -- | Enabled | -- | -- | null err= null | null err= null | --
Pereira | 3 | 9 | 2 | Client: Tx 2 + Rx 2 | 31121P1203101366788 | V50017-U463-K500 | SFP | GbE-LX/10km |  | -40.0 | -40.0 | -25.0 | 0.0 | GbE(Mapping OPU1e) | 0 | -- | Disabled | -- | -- | null err= null | null err= null | --
Pereira | 3 | 9 | 6 | Line: Tx 1 + Rx 1 | TRF5T06D75115 | V50017-U770-K500 | XFP | OTU2eP1I1-2D1/2km |  | -3.8 | -2.4 | -17.0 | -- | OTU | -- | 0 | Enabled | 0 | Standard | -- | -- | --
Pereira | 3 | 9 | 7 | Line: Tx 2 + Rx 2 | JXP0FA5173910240 | V50017-U790-K500 | DWXFP | OTU2etunDW/80km |  | -16.0 | 0.5 | -23.0 | -- | OTU | -- | 0 | Enabled | 192700000 | Standard | -- | -- | --
Pereira | 3 | 10 | -- | I01T10G-1/LH | BMW1713239 | S42024-L5437-A101-08 | -- | -- |  | -- | -- | -- | -- | -- | -- | -- | -- | -- | -- | -- | --
Pereira | 3 | 10 | 1 | Client: Tx + Rx | TRF5T06C72140 | V50017-U770-K500 | XFP | STM64I-64.1/2km |  | -4.5 | -2.9 | -17.0 | 2.0 | SDH | 51 | -- | Enabled | -- | -- | MovPerC6-1 | MAN7500-7-2 | --
Pereira | 3 | 10 | 2 | Line: Tx + Rx | 3D08_LH | V50017-U384-K822-01 | MSA | OTU-2v |  | -7.9 | 0.1 | -15.0 | -- | OTU | -- | 0 | Enabled | 194400000 | unknow 4 | -- | -- | --
Pereira | 3 | 11 | -- | I01T10G-1/LH | BMB4702091 | S42024-L5437-A101-11 | -- | -- |  | -- | -- | -- | -- | -- | -- | -- | -- | -- | -- | -- | -- | ................................................................................................................................
Pereira | 3 | 11 | 1 | Client: Tx + Rx | FTLXUKB0GS7 | V50017-U770-K500 | XFP | OTU2eP1I1-2D1/2km |  | -2.2 | -2.3 | -17.0 | 2.0 | OTU2_2E | 38 | 0 | Enabled | null | Standard | -- | -- | --
Pereira | 3 | 11 | 2 | Line: Tx + Rx | 4612_LH | V50017-U384-K822-01 | MSA | OTU-2v |  | -0.3 | 0.4 | -15.0 | -- | OTU2_2E | -- | 0 | Enabled | 194800000 | Standard | -- | -- | --
Pereira | 3 | 12 | -- | I01T10G-1/LH | BMUN717007 | S42024-L5437-A100-08 | -- | -- |  | -- | -- | -- | -- | -- | -- | -- | -- | -- | -- | -- | -- | TO SIBERIA_1-110
Pereira | 3 | 12 | 1 | Client: Tx + Rx | XPMRD932029539 | V50017-U770-K500 | XFP | OTU2eP1I1-2D1/2km |  | -2.2 | -2.2 | -17.0 | 2.0 | OTU | 37 | -- | Enabled | -- | -- | -- | -- | --
Pereira | 3 | 12 | 2 | Line: Tx + Rx | 4612_LH | V50017-U383-K822-01 | MSA | OTU-2v |  | -7.0 | 0.5 | -15.0 | -- | OTU | -- | 0 | Enabled | 195600000 | Standard | -- | -- | --
Pereira | 3 | 13 | -- | I04TQ10G-1 | BMB5705806 | S42024-L5633-A100-08 | -- | -- | - 6_RS64.SSF-egress. - 8_OCH.SSF-P. - 8_OTU2.SSF. - 8_ODU2.SSF. | -- | -- | -- | -- | -- | -- | -- | -- | -- | -- | -- | -- | ................................................................................................................................
Pereira | 3 | 13 | 6 | Tx 6 + Rx 6 | FTLXUKD054V | V50017-U770-K500 | XFP | STM64I-64.1/2km | - RS64.SSF-egress. | -3.9 | -1.9 | -17.0 | 2.0 | SDH | 37 | -- | Enabled | -- | -- | HuaWei SBS |  | --
Pereira | 3 | 13 | 8 | Tx 8 + Rx 8 | JXP0FB13959103ED | V50017-U790-K500 | DWXFP | OTU2etunDW/80km | - OCH.SSF-P. - OTU2.SSF. - ODU2.SSF. | -40.0 | 0.5 | -23.0 | -- | OTU | -- | -? | Enabled | 195500000 | unknow 4 | -- | -- | --
Pereira | 3 | 14 | -- | I01T10G-1/LH | BMA9702785 | S42024-L5437-A101-11 | -- | -- | - 1_RS64.SSF. | -- | -- | -- | -- | -- | -- | -- | -- | -- | -- | -- | -- | ................................................................................................................................
Pereira | 3 | 14 | 1 | Client: Tx + Rx | FTLXUKB0GUN | V50017-U770-K500 | XFP | STM64I-64.1/2km | - RS64.SSF. | -2.8 | -2.0 | -17.0 | 2.0 | SDH | 41 | -- | Enabled | -- | -- |  |  | --
Pereira | 3 | 14 | 2 | Line: Tx + Rx | 4612_LH | V50017-U384-K822-01 | MSA | OTU-2v |  | -39.0 | 0.5 | -15.0 | -- | OTU | -- | -? | Enabled | 196100000 | unknow 4 | -- | -- | --
Pereira | 4 | 12 | -- | I01T10G-1/LH | BMB4703953 | S42024-L5437-A101-11 | -- | -- |  | -- | -- | -- | -- | -- | -- | -- | -- | -- | -- | -- | -- | ................................................................................................................................
Pereira | 4 | 12 | 1 | Client: Tx + Rx | FTLXUL314S9 | V50017-U770-K500 | XFP | OTU2eP1I1-2D1/2km |  | -2.0 | -2.1 | -17.0 | 2.0 | OTU | 32 | -- | Enabled | -- | -- | -- | -- | --
Pereira | 4 | 12 | 2 | Line: Tx + Rx | 4612_LH | V50017-U384-K822-01 | MSA | OTU-2v |  | -11.0 | 0.5 | -15.0 | -- | OTU | -- | 1.4E-08 | Enabled | 195600000 | Standard | -- | -- | --
Pereira | 5 | 4 | -- | I01T10G-1/LH | BMA9702782 | S42024-L5437-A101-11 | -- | -- |  | -- | -- | -- | -- | -- | -- | -- | -- | -- | -- | -- | -- | ................................................................................................................................
Pereira | 5 | 4 | 1 | Client: Tx + Rx | FTLXUKS08H8 | V50017-U770-K500 | XFP | OTU2eP1I1-2D1/2km |  | -3.0 | -2.1 | -17.0 | 2.0 | OTU | 40 | -- | Enabled | -- | -- | -- | -- | --
Pereira | 5 | 4 | 2 | Line: Tx + Rx | 4612_LH | V50017-U384-K822-01 | MSA | OTU-2v |  | 0.3 | 0.5 | -15.0 | -- | OTU | -- | 0 | Enabled | 194200000 | Standard | -- | -- | --
Pereira | 5 | 5 | -- | I01T10G-1/LH | BMW4715479 | S42024-L5437-A101-09 | -- | -- |  | -- | -- | -- | -- | -- | -- | -- | -- | -- | -- | -- | -- | 3R con 3_9: Lambda Cali - Pasto (Protection)
Pereira | 5 | 5 | 1 | Client: Tx + Rx | FTLXUDD04AC | V50017-U770-K500 | XFP | OTU2eP1I1-2D1/2km |  | -5.3 | -2.1 | -17.0 | 2.0 | OTU2_2E | 43 | 0 | Enabled | null | Standard | -- | -- | --
Pereira | 5 | 5 | 2 | Line: Tx + Rx | 4612_LH | V50017-U384-K822-01 | MSA | OTU-2v |  | -7.0 | 0.5 | -15.0 | -- | OTU2_2E | -- | 0 | Enabled | 195900000 | Standard | -- | -- | --
Pereira | 5 | 6 | -- | I01T10G-1/LH | BMCD005432 | S42024-L5437-A101-11 | -- | -- |  | -- | -- | -- | -- | -- | -- | -- | -- | -- | -- | -- | -- | ................................................................................................................................
Pereira | 5 | 6 | 1 | Client: Tx + Rx | FTRXKBR04FE | V50017-U770-K500 | XFP | OTU2eP1I1-2D1/2km |  | -1.7 | -3.6 | -17.0 | 2.0 | OTU | 41 | -- | Enabled | -- | -- | -- | -- | --
Pereira | 5 | 6 | 2 | Line: Tx + Rx | 4612_LH | V50017-U384-K822-01 | MSA | OTU-2v |  | 0.8 | 0.4 | -15.0 | -- | OTU | -- | 0 | Enabled | 195700000 | Standard | -- | -- | --
Pereira | 5 | 7 | -- | I01T10G-1/LH | BMB4700451 | S42024-L5437-A101-11 | -- | -- |  | -- | -- | -- | -- | -- | -- | -- | -- | -- | -- | -- | -- | ................................................................................................................................
Pereira | 5 | 7 | 1 | Client: Tx + Rx | FTLXUKD0534 | V50017-U770-K500 | XFP | OTU2eP1I1-2D1/2km |  | -3.0 | -1.9 | -17.0 | 2.0 | OTU | 39 | -- | Enabled | -- | -- | -- | -- | --
Pereira | 5 | 7 | 2 | Line: Tx + Rx | 0308_LH | V50017-U384-K822-01 | MSA | OTU-2v |  | 1.3 | 0.5 | -15.0 | -- | OTU | -- | 0 | Enabled | 193200000 | Standard | -- | -- | --
Pereira | 5 | 8 | -- | I01T10G-1/LH | BMX1706050 | S42024-L5437-A101-10 | -- | -- |  | -- | -- | -- | -- | -- | -- | -- | -- | -- | -- | -- | -- | [UNE Intercambio] (EWBP_5-113 to PELU_5-114) [UNE Intercambio]
Pereira | 5 | 8 | 1 | Client: Tx + Rx | SXP387E626N00068 | V50017-U770-K500 | XFP | OTU2eP1I1-2D1/2km |  | -1.7 | -3.0 | -17.0 | 2.0 | OTU2_2E | 39 | 0 | Enabled | null | Standard | -- | -- | --
Pereira | 5 | 8 | 2 | Line: Tx + Rx | 4612_LH | V50017-U384-K822-01 | MSA | OTU-2v |  | -11.4 | 0.5 | -15.0 | -- | OTU2_2E | -- | 0 | Enabled | 195200000 | Standard | -- | -- | --
Pereira | 5 | 9 | -- | I01T10G-1/LH | BMW9708553 | S42024-L5437-A101-10 | -- | -- |  | -- | -- | -- | -- | -- | -- | -- | -- | -- | -- | -- | -- | To Choconta (Huawei 26 - Tunja 1_6) <-> (Choconta 1_8 - Huawei 12)
Pereira | 5 | 9 | 1 | Client: Tx + Rx | FTLXUJ50827 | V50017-U770-K500 | XFP | OTU2eP1I1-2D1/2km |  | -3.1 | -2.0 | -17.0 | 2.0 | OTU | 38 | -- | Enabled | -- | -- | -- | -- | --
Pereira | 5 | 9 | 2 | Line: Tx + Rx | 3D08_LH | V50017-U384-K822-01 | MSA | OTU-2v |  | -12.0 | 0.0 | -15.0 | -- | OTU | -- | 0 | Enabled | 195700000 | Standard | -- | -- | --
Pereira | 5 | 10 | -- | I01T10G-1/LH | BMX5705639 | S42024-L5437-A101-10 | -- | -- |  | -- | -- | -- | -- | -- | -- | -- | -- | -- | -- | -- | --
Pereira | 5 | 10 | 1 | Client: Tx + Rx | TRF5T14B93527 | V50017-U770-K500 | XFP | OTU2eP1I1-2D1/2km |  | -1.8 | -2.9 | -17.0 | 2.0 | OTU | 44 | -- | Enabled | -- | -- | -- | -- | --
Pereira | 5 | 10 | 2 | Line: Tx + Rx | 4612_LH | V50017-U384-K822-01 | MSA | OTU-2v |  | -10.7 | 0.5 | -15.0 | -- | OTU | -- | 0 | Enabled | 193200000 | Standard | -- | -- | --
Pereira | 5 | 11 | -- | I01T10G-1/LH | BMCD005457 | S42024-L5437-A101-11 | -- | -- |  | -- | -- | -- | -- | -- | -- | -- | -- | -- | -- | -- | -- | ................................................................................................................................
Pereira | 5 | 11 | 1 | Client: Tx + Rx | FTLXUL314SY | V50017-U770-K500 | XFP | OTU2eP1I1-2D1/2km |  | -2.4 | -1.8 | -17.0 | 2.0 | OTU | 35 | -- | Enabled | -- | -- | -- | -- | --
Pereira | 5 | 11 | 2 | Line: Tx + Rx | 4612_LH | V50017-U384-K822-01 | MSA | OTU-2v |  | -11.1 | 0.4 | -15.0 | -- | OTU | -- | 0 | Enabled | 194200000 | Standard | -- | -- | --
Pereira | 5 | 12 | -- | I01T10G-1/LH | BMW1703481 | S42024-L5437-A101-08 | -- | -- |  | -- | -- | -- | -- | -- | -- | -- | -- | -- | -- | -- | -- | Movistar: THUIL7500-2 7-2. Destino Ibague (3_9)
Pereira | 5 | 12 | 1 | Client: Tx + Rx | FTRXKAB00WA | V50017-U770-K500 | XFP | STM64I-64.1/2km |  | -26.3 | -2.5 | -17.0 | 2.0 | SDH | 38 | -- | Enabled | -- | -- |  |  | --
Pereira | 5 | 12 | 2 | Line: Tx + Rx | 3D08_LH | V50017-U384-K822-01 | MSA | OTU-2v |  | -34.9 | 0.0 | -15.0 | -- | OTU | -- | -? | Enabled | 196100000 | unknow 4 | -- | -- | --
Pereira | 7 | 5 | -- | I01T10G-1/LH | BMC1009514 | S42024-L5437-A101-11 | -- | -- |  | -- | -- | -- | -- | -- | -- | -- | -- | -- | -- | -- | -- | ................................................................................................................................
Pereira | 7 | 5 | 1 | Client: Tx + Rx | FTLXURD0YNH | V50017-U770-K500 | XFP | OTU2eP1I1-2D1/2km |  | -2.1 | -2.1 | -17.0 | 2.0 | OTU2_2E | 39 | 0 | Enabled | null | Standard | -- | -- | --
Pereira | 7 | 5 | 2 | Line: Tx + Rx | 0B09_LH | V50017-U384-K822-01 | MSA | OTU-2v |  | -11.6 | 0.5 | -15.0 | -- | OTU2_2E | -- | 1.2E-07 | Enabled | 194800000 | Standard | -- | -- | --
Pereira | 8 | 9 | -- | I01T10G-1/LH | BMF4004164 | S42024-L5437-A102-04 | -- | -- |  | -- | -- | -- | -- | -- | -- | -- | -- | -- | -- | -- | -- | Cali Centro2 7750 pto 7/1/1
Pereira | 8 | 9 | 1 | Client: Tx + Rx | JXP0FB13959103CA | V50017-U790-K500 | DWXFP | STM64P1L1-2D2/80km |  | -40.0 | 0.4 | -30.0 | -3.0 | SDH | 27 | -- | Enabled | -- | -- |  |  | --
Pereira | 8 | 9 | 2 | Line: Tx + Rx | 3200_LHD | V50017-U585-K822-01 | MSA | OTU-2v |  | -23.0 | 0.4 | -15.0 | -- | OTU | -- | -? | Enabled | 196100000 | unknow 4 | -- | -- | --
Pereira | 8 | 10 | -- | I01T10G-1/LH | BMC9007713 | S42024-L5437-A101-11 | -- | -- |  | -- | -- | -- | -- | -- | -- | -- | -- | -- | -- | -- | -- | P-SIB-02 2/1/6 LINK 10G NEIVA
Pereira | 8 | 10 | 1 | Client: Tx + Rx | TL88VTN207629 | V50017-U790-K500 | DWXFP |  |  | -40.0 | 0.5 | -30.0 | -3.0 | SDH | 34 | -- | Enabled | -- | -- |  |  | --
Pereira | 8 | 10 | 2 | Line: Tx + Rx | 3D08_LH | V50017-U384-K822-01 | MSA | OTU-2v |  | -33.7 | -0.3 | -15.0 | -- | OTU | -- | -? | Enabled | 196100000 | unknow 4 | -- | -- | --
Pereira | 8 | 11 | -- | I01T10G-1/LH | BMXN719957 | S42024-L5437-A101-11 | -- | -- |  | -- | -- | -- | -- | -- | -- | -- | -- | -- | -- | -- | -- | RTDN9500ASON-13-1--CALI (JUNIPER)
Pereira | 8 | 11 | 1 | Client: Tx + Rx | TRF5T06E86969 | V50017-U770-K500 | XFP | STM64I-64.1/2km |  | -2.2 | -3.9 | -17.0 | 2.0 | SDH | 48 | -- | Enabled | -- | -- |  |  | --
Pereira | 8 | 11 | 2 | Line: Tx + Rx | 3D08_LH | V50017-U384-K822-01 | MSA | OTU-2v |  | -35.5 | 0.1 | -15.0 | -- | OTU | -- | -? | Enabled | 196100000 | unknow 4 | -- | -- | --
Pereira | 8 | 12 | -- | I01T10G-1/LH | BMB4705279 | S42024-L5437-A101-11 | -- | -- | - 1_RS64.SSF. | -- | -- | -- | -- | -- | -- | -- | -- | -- | -- | -- | -- | ................................................................................................................................
Pereira | 8 | 12 | 1 | Client: Tx + Rx | FTRXK9S007Z | V50017-U770-K500 | XFP | STM64I-64.1/2km | - RS64.SSF. | -2.2 | -2.5 | -17.0 | 2.0 | SDH | 40 | -- | Enabled | -- | -- |  |  | --
Pereira | 8 | 12 | 2 | Line: Tx + Rx | 4612_LH | V50017-U384-K822-01 | MSA | OTU-2v |  | -35.4 | 0.5 | -15.0 | -- | OTU | -- | -? | Enabled | 196100000 | unknow 4 | -- | -- | --
Pereira | 9 | 6 | -- | I04TQ10G-1 | BMB5701572 | S42024-L5633-A100-08 | -- | -- |  | -- | -- | -- | -- | -- | -- | -- | -- | -- | -- | -- | -- | ................................................................................................................................
Pereira | 9 | 6 | 6 | Tx 6 + Rx 6 | FTLXUDD048V | V50017-U770-K500 | XFP | STM64I-64.1/2km |  | -6.3 | -2.0 | -17.0 | 2.0 | SDH | 38 | -- | Enabled | -- | -- | HuaWei SBS Test | MOVCALI-8-1 | --
Pereira | 9 | 6 | 8 | Tx 8 + Rx 8 | JXP0FB13959103C6 | V50017-U790-K500 | DWXFP | OTU2etunDW/80km |  | -14.3 | 0.5 | -23.0 | -- | OTU | -- | 0 | Enabled | 195900000 | unknow 4 | -- | -- | --
Pereira | 9 | 7 | -- | I04TQ10G-1 | BMB5701563 | S42024-L5633-A100-08 | -- | -- |  | -- | -- | -- | -- | -- | -- | -- | -- | -- | -- | -- | -- | ................................................................................................................................
Pereira | 9 | 7 | 1 | Tx 1 + Rx 1 | SPP1G3K2029670 | V50017-U622-K500 | SFP+ | 10GBASE-LR/10km | UnknowPORT | null | null | null | -- | GbE-GFP (P) | -- | -- | -- | -- | -- | 9965923 err= 0 | 20996241 err= 0 | --
Pereira | 9 | 7 | 2 | Tx 2 + Rx 2 | FTLXUKB0J36 | V50017-U770-K500 | XFP | STM64I-64.1/2km |  | -5.7 | -2.0 | -17.0 | 2.0 | SDH | 38 | -- | Enabled | -- | -- | HuaWei SBS | MAN7500-13 | --
Pereira | 9 | 7 | 3 | Tx 3 + Rx 3 | TL88VTN253617 | V50017-U790-K500 | DWXFP | OTU2etunDW/80km |  | -9.4 | 0.8 | -15.0 | -- | OTU | -- | 0 | Enabled | 194400000 | unknow 4 | -- | -- | --
Pereira | 9 | 7 | 4 | Tx 4 + Rx 4 | JXP0FB0773910091 | V50017-U790-K500 | DWXFP | OTU2etunDW/80km |  | -16.2 | 0.4 | -23.0 | -- | OTU | -- | 0 | Enabled | 195300000 | unknow 4 | -- | -- | --
Pereira | 9 | 8 | -- | I04TQ10G-1 | BMB5701562 | S42024-L5633-A100-08 | -- | -- |  | -- | -- | -- | -- | -- | -- | -- | -- | -- | -- | -- | -- | ................................................................................................................................
Pereira | 9 | 8 | 6 | Tx 6 + Rx 6 | FTRXKCS011J | V50017-U772-K500 | XFP | STM64S-64.2b/40km |  | -5.8 | 1.2 | -20.0 | 2.0 | SDH | 46 | -- | Enabled | -- | -- | Movper31-1 | MAN7500-28-1 | --
Pereira | 9 | 8 | 8 | Tx 8 + Rx 8 | JXP0FB13959103DD | V50017-U790-K500 | DWXFP | OTU2etunDW/80km |  | -16.6 | 0.4 | -23.0 | -- | OTU | -- | 0 | Enabled | 195700000 | unknow 4 | -- | -- | --
Pereira | 9 | 9 | -- | I01T10G-1/LH | BMW1713238 | S42024-L5437-A101-08 | -- | -- |  | -- | -- | -- | -- | -- | -- | -- | -- | -- | -- | -- | -- | Movistar: MovPerC 31-1. Destino Manizales (3_5)
Pereira | 9 | 9 | 1 | Client: Tx + Rx | TRF5T06D75849 | V50017-U770-K500 | XFP | STM64I-64.1/2km |  | -4.8 | -3.0 | -17.0 | 2.0 | SDH | 51 | -- | Enabled | -- | -- | HuaWei SBS | CALI9500-16 | --
Pereira | 9 | 9 | 2 | Line: Tx + Rx | 3D08_LH | V50017-U384-K822-01 | MSA | OTU-2v |  | -11.2 | 0.5 | -15.0 | -- | OTU | -- | 0 | Enabled | 193300000 | unknow 4 | -- | -- | --
Pereira | 9 | 11 | -- | I01T10G-1/LH | BMXN715254 | S42024-L5437-A101-11 | -- | -- |  | -- | -- | -- | -- | -- | -- | -- | -- | -- | -- | -- | -- | TIWS BOR3 5/108-PELU 4/105
Pereira | 9 | 11 | 1 | Client: Tx + Rx | FTLXUSF1JQ3 | V50017-U770-K500 | XFP | STM64I-64.1/2km |  | -15.2 | -2.1 | -17.0 | 2.0 | SDH | 41 | -- | Enabled | -- | -- | CALI9500-4 | CALI9500-4 | --
Pereira | 9 | 11 | 2 | Line: Tx + Rx | 4612_LH | V50017-U384-K822-01 | MSA | OTU-2v |  | -10.7 | 0.4 | -15.0 | -- | OTU | -- | 0 | Enabled | 194500000 | unknow 4 | -- | -- | --
Pereira | 9 | 13 | -- | I01T10G-1/LH | BMVN715606 | S42024-L5437-A101-08 | -- | -- |  | -- | -- | -- | -- | -- | -- | -- | -- | -- | -- | -- | -- | BORT
Pereira | 9 | 13 | 1 | Client: Tx + Rx | FTLXUJE02Y1 | V50017-U770-K500 | XFP | OTU2eP1I1-2D1/2km |  | -3.2 | -2.3 | -17.0 | 2.0 | OTU2_2E | 44 | 0 | Enabled | null | Standard | -- | -- | --
Pereira | 9 | 13 | 2 | Line: Tx + Rx | 4612_LH | V50017-U384-K822-01 | MSA | OTU-2v |  | -4.4 | 0.5 | -15.0 | -- | OTU2_2E | -- | 0 | Enabled | 194250000 | Standard | -- | -- | --
Pereira | 9 | 14 | -- | I01T10G-1/LH | BMF4003914 | S42024-L5437-A102-04 | -- | -- | - 2_ODU2.BDI. | -- | -- | -- | -- | -- | -- | -- | -- | -- | -- | -- | -- | ................................................................................................................................
Pereira | 9 | 14 | 1 | Client: Tx + Rx | XPMRF462000340 | V50017-U770-K500 | XFP | 10GBASE-LR/10km |  | -40.0 | -2.5 | -17.0 | 2.0 | GbE(Mapping OPU1e) | 43 | -- | Enabled | -- | -- | 0 err= 0 | 0 err= 0 | --
Pereira | 9 | 14 | 2 | Line: Tx + Rx | 3200_LHD | V50017-U585-K822-01 | MSA | OTU-2v | - ODU2.BDI. | -11.1 | 0.3 | -15.0 | -- | OTU2(overclocked OTU1e) | -- | 0 | Enabled | 195000000 | unknow 4 | -- | -- | --
Pereira | 10 | 5 | -- | I01T10G-1/LH | BMW1709265 | S42024-L5437-A101-08 | -- | -- | - 1_OPS_GENERIC.LOS. - 1_OTU2.SSF. | -- | -- | -- | -- | -- | -- | -- | -- | -- | -- | -- | --
Pereira | 10 | 5 | 1 | Client: Tx + Rx | JXP0BG117456002F | V50017-U790-K500 | DWXFP | OTU2etunDW/80km | - OPS_GENERIC.LOS. - OTU2.SSF. | -40.0 | 0.5 | -30.0 | -3.0 | OTU2(overclocked OTU1e) | 13 | -? | Enabled | null | Standard | -- | -- | --
Pereira | 10 | 5 | 2 | Line: Tx + Rx | 3D08_LH | V50017-U384-K822-01 | MSA | OTU-2v |  | -10.9 | 0.0 | -15.0 | -- | OTU2(overclocked OTU1e) | -- | 0 | Enabled | 194300000 | unknow 4 | -- | -- | --
Pereira | 10 | 7 | -- | I01T10G-1/LH | BMX5705576 | S42024-L5437-A101-10 | -- | -- | - 1_OPS_GENERIC.LOS. | -- | -- | -- | -- | -- | -- | -- | -- | -- | -- | -- | --
Pereira | 10 | 7 | 1 | Client: Tx + Rx | JXP0FB0773910094 | V50017-U790-K500 | DWXFP | OTU2etunDW/80km | - OPS_GENERIC.LOS. | -40.0 | 0.4 | -30.0 | -3.0 | OTU2_2E | 15 | -? | Enabled | null | Standard | -- | -- | --
Pereira | 10 | 7 | 2 | Line: Tx + Rx | 4612_LH | V50017-U384-K822-01 | MSA | OTU-2v |  | -11.1 | 0.5 | -15.0 | -- | OTU2_2E | -- | 0 | Enabled | 195300000 | Standard | -- | -- | --
Pereira | 10 | 8 | -- | I01T10G-1/LH | BMW4715493 | S42024-L5437-A101-09 | -- | -- | - 1_ETHERNET_10G.SSF. - 1_ETHERNET_10G.SSF-egress. - 2_OCH.SSF-P. - 2_OTU2.SSF. - 2_ODU2.SSF. | -- | -- | -- | -- | -- | -- | -- | -- | -- | -- | -- | -- | 3R (2_10 <-> 3_15) - LAMBDA MEDELLIN - CARTAGENA CENTRO (PROTECCION BANDA ANCHA)
Pereira | 10 | 8 | 1 | Client: Tx + Rx | FTLXURD128S | V50017-U770-K500 | XFP | 10GBASE-LR/10km | - ETHERNET_10G.SSF. - ETHERNET_10G.SSF-egress. | -28.8 | -2.1 | -17.0 | 2.0 | GbE(Mapping OPU1e) | 35 | -- | Enabled | -- | -- | 0 err= 0 | 0 err= 0 | --
Pereira | 10 | 8 | 2 | Line: Tx + Rx | 4612_LH | V50017-U384-K822-01 | MSA | OTU-2v | - OCH.SSF-P. - OTU2.SSF. - ODU2.SSF. | -28.2 | 0.5 | -15.0 | -- | OTU2(overclocked OTU1e) | -- | -? | Enabled | 193900000 | unknow 4 | -- | -- | --
Pereira | 12 | 1 | -- | I01T10G-1/LH | BMX5705466 | S42024-L5437-A101-10 | -- | -- |  | -- | -- | -- | -- | -- | -- | -- | -- | -- | -- | -- | --
Pereira | 12 | 1 | 1 | Client: Tx + Rx | FTLXUDS05AG | V50017-U770-K500 | XFP | STM64I-64.1/2km |  | -28.2 | -2.1 | -17.0 | 2.0 | SDH | 41 | -- | Enabled | -- | -- |  |  | --
Pereira | 12 | 1 | 2 | Line: Tx + Rx | 4612_LH | V50017-U384-K822-01 | MSA | OTU-2v |  | -11.1 | 0.5 | -15.0 | -- | OTU | -- | 0 | Enabled | 195950000 | unknow 4 | -- | -- | --
Polinal | 1 | 10 | -- | I05AD10G-1 | BM-/E8004642 | S42024-L5581-A200-03 | -- | -- | - 1_RS4.SSF. - 1_RS4.SSF-egress. | -- | -- | -- | -- | -- | -- | -- | -- | -- | -- | -- | -- | ................................................................................................................................
Polinal | 1 | 10 | 1 | Client: Tx 1 + Rx 1 | RTXMBP133401890412 | V50017-U330-K500 | SFP | STM4S-4.1/15km | - RS4.SSF. - RS4.SSF-egress. | -9.8 | -10.1 | -34.0 | 0.0 | STM64 | 10 | -- | Enabled | -- | -- | -- | -- | --
Polinal | 1 | 10 | 6 | Line: Tx 1 + Rx 1 | JXP0FE2891140020 | V50017-U790-K500 | DWXFP | OTU2etunDW/80km |  | -10.0 | 0.4 | -15.0 | -- | OTU | -- | 0 | Enabled | 195000000 | Standard | -- | -- | --
Polinal | 2 | 2 | 1 | Tx 1 + Rx 1 | RTXMEC142300150336 | V50017-U463-K500 | SFP | GbE-LX/10km |  | -5.8 | -5.5 | -25.0 | 0.0 | GbE T1G | 10 | -- | Enabled | -- | -- | null err= null | null err= null | --
Polinal | 2 | 2 | 19 | Tx 19 + Rx 19 | JXP0FE2891140031 | V50017-U790-K500 | DWXFP | OTU2etunDW/80km |  | -5.8 | 0.5 | -15.0 | -- | OTU | -- | 0 | Enabled | 194900000 | unknow 6 | -- | -- | --
Polinal | 2 | 13 | -- | I05AD10G-1 | BM-/E8004641 | S42024-L5581-A200-03 | -- | -- | - 1_RS4.SSF. - 1_RS4.SSF. | -- | -- | -- | -- | -- | -- | -- | -- | -- | -- | -- | -- | ................................................................................................................................
Polinal | 2 | 13 | 1 | Client: Tx 1 + Rx 1 | RTXMBP132801570351 | V50017-U330-K500 | SFP | STM4S-4.1/15km | - RS4.SSF. - RS4.SSF. | -10.4 | -9.7 | -34.0 | 0.0 | STM64 | 11 | -- | Enabled | -- | -- | -- | -- | --
Polinal | 2 | 13 | 7 | Line: Tx 2 + Rx 2 | JXP0FE306877002E | V50017-U790-K500 | DWXFP | OTU2etunDW/80km |  | -9.9 | 0.5 | -15.0 | -- | OTU | -- | 0 | Enabled | 195000000 | Standard | -- | -- | --
Polinal | 2 | 14 | 1 | Tx 1 + Rx 1 | RTXMEC142300150309 | V50017-U463-K500 | SFP | GbE-LX/10km |  | -7.2 | -5.4 | -25.0 | 0.0 | GbE T1G | 9 | -- | Enabled | -- | -- | null err= null | null err= null | --
Polinal | 2 | 14 | 19 | Tx 19 + Rx 19 | JXP0FE3074560003 | V50017-U790-K500 | DWXFP | OTU2etunDW/80km |  | -10.7 | 0.4 | -23.0 | -- | OTU | -- | 9.3E-10 | Enabled | 194900000 | unknow 6 | -- | -- | --
Popayan-2 | 4 | 1 | -- | I01T10G-1/LH | BMF5003003 | S42024-L5437-A102-04 | -- | -- |  | -- | -- | -- | -- | -- | -- | -- | -- | -- | -- | -- | -- | ................................................................................................................................
Popayan-2 | 4 | 1 | 1 | Client: Tx + Rx | XPMRC9E2000785 | V50017-U770-K500 | XFP | OTU2eP1I1-2D1/2km |  | -33.9 | -2.7 | -17.0 | 2.0 | OTU | 35 | -- | Enabled | -- | -- | -- | -- | --
Popayan-2 | 4 | 1 | 2 | Line: Tx + Rx | 0B09_LH | V50017-U384-K822-01 | MSA | OTU-2v |  | -6.0 | 0.5 | -15.0 | -- | OTU | -- | 2.9E-07 | Enabled | 194300000 | Standard | -- | -- | --
Popayan-2 | 4 | 3 | -- | I01T10G-1/LH | BMX2703089 | S42024-L5437-A101-10 | -- | -- |  | -- | -- | -- | -- | -- | -- | -- | -- | -- | -- | -- | --
Popayan-2 | 4 | 3 | 1 | Client: Tx + Rx | FTLXA9304FB | V50017-U770-K500 | XFP | STM64I-64.1/2km |  | -10.4 | -1.9 | -17.0 | 2.0 | SDH | 37 | -- | Enabled | -- | -- | POP7500-12 | CALI9500-34 | --
Popayan-2 | 4 | 3 | 2 | Line: Tx + Rx | 4612_LH | V50017-U384-K822-01 | MSA | OTU-2v |  | -6.9 | 0.5 | -15.0 | -- | OTU | -- | 0 | Enabled | 195200000 | unknow 4 | -- | -- | --
Popayan-2 | 4 | 4 | -- | I01T10G-1/LH | BMD6003583 | S42024-L5437-A101-11 | -- | -- |  | -- | -- | -- | -- | -- | -- | -- | -- | -- | -- | -- | -- | ................................................................................................................................
Popayan-2 | 4 | 4 | 1 | Client: Tx + Rx | JXP0FC4391140076 | V50017-U790-K500 | DWXFP | OTU2etunDW/80km |  | -9.9 | 0.5 | -20.0 | -3.0 | OTU | 27 | -- | Enabled | -- | -- | -- | -- | --
Popayan-2 | 4 | 4 | 2 | Line: Tx + Rx | 0B09_LH | V50017-U384-K822-01 | MSA | OTU-2v |  | -6.8 | 0.4 | -15.0 | -- | OTU | -- | 1.8E-07 | Enabled | 192200000 | Standard | -- | -- | --
Popayan-2 | 4 | 5 | -- | I05AD10G-1 | BMB8002444 | S42024-L5581-A100-E2 | -- | -- |  | -- | -- | -- | -- | -- | -- | -- | -- | -- | -- | -- | -- | ................................................................................................................................
Popayan-2 | 4 | 5 | 1 | Client: Tx 1 + Rx 1 | SPGBB5T2003263 | V50017-U463-K500 | SFP | GbE-LX/10km |  | -5.4 | -6.2 | -25.0 | 0.0 | GbE(Mapping OPU1e) | 19 | -- | Enabled | -- | -- | 5307 err= 0 | 0 err= 0 | --
Popayan-2 | 4 | 5 | 2 | Client: Tx 2 + Rx 2 | TRF5C10L04850 | V50017-U463-K901 | SFP | GbE-LX/10km |  | -5.8 | -6.1 | -25.0 | 0.0 | GbE(Mapping OPU1e) | 19 | -- | Enabled | -- | -- | 5502 err= 0 | 5308 err= 0 | --
Popayan-2 | 4 | 5 | 3 | Client: Tx 3 + Rx 3 | TRF5C10L05062 | V50017-U463-K901 | SFP | GbE-LX/10km |  | -7.0 | -6.5 | -25.0 | 0.0 | GbE(Mapping OPU1e) | 22 | -- | Enabled | -- | -- | 5318 err= 0 | 0 err= 0 | --
Popayan-2 | 4 | 5 | 4 | Client: Tx 4 + Rx 4 | 31121P1203101366804 | V50017-U463-K500 | SFP | GbE-LX/10km |  | -6.2 | -6.5 | -25.0 | 0.0 | GbE(Mapping OPU1e) | 18 | -- | Enabled | -- | -- | 7710 err= 0 | 7078 err= 0 | --
Popayan-2 | 4 | 5 | 6 | Line: Tx 1 + Rx 1 | JXP0FB14959101F2 | V50017-U790-K500 | DWXFP | OTU2etunDW/80km |  | -10.1 | 0.4 | -23.0 | -- | OTU | -- | 0 | Enabled | 192800000 | Standard | -- | -- | --
Popayan-2 | 4 | 5 | 7 | Line: Tx 2 + Rx 2 | FTLXUKK0AX9 | V50017-U770-K500 | XFP | OTU2eP1I1-2D1/2km |  | -4.4 | -2.0 | -15.0 | -- | OTU | -- | 0 | Enabled | 0 | Standard | -- | -- | --
Popayan-2 | 4 | 6 | -- | I01T10G-1/LH | BMW9712274 | S42024-L5437-A101-10 | -- | -- |  | -- | -- | -- | -- | -- | -- | -- | -- | -- | -- | -- | -- | TIGO AUTOPISTA
Popayan-2 | 4 | 6 | 1 | Client: Tx + Rx | JXP0BG433308005E | V50017-U790-K500 | DWXFP | OTU2etunDW/80km |  | -12.9 | 0.4 | -30.0 | -7.0 | OTU2(overclocked OTU1e) | 22 | 0 | Enabled | null | Standard | -- | -- | --
Popayan-2 | 4 | 6 | 2 | Line: Tx + Rx | 4612_LH | V50017-U384-K822-01 | MSA | OTU-2v |  | -7.1 | 0.5 | -15.0 | -- | OTU | -- | 2.3E-04 | Enabled | 192200000 | unknow 4 | -- | -- | --
Popayan-2 | 4 | 7 | -- | I05AD10G-1 | BMB8002527 | S42024-L5581-A100-E2 | -- | -- |  | -- | -- | -- | -- | -- | -- | -- | -- | -- | -- | -- | -- | ................................................................................................................................
Popayan-2 | 4 | 7 | 2 | Client: Tx 2 + Rx 2 | SPGBACH2011440 | V50017-U463-K500 | SFP | GbE-LX/10km |  | -5.9 | -6.3 | -25.0 | 0.0 | GbE(Mapping OPU1e) | 22 | -- | Enabled | -- | -- | 7077 err= 0 | 7698 err= 0 | --
Popayan-2 | 4 | 7 | 3 | Client: Tx 3 + Rx 3 | SPGBB5T2003171 | V50017-U463-K500 | SFP | GbE-LX/10km |  | -5.2 | -6.6 | -25.0 | 0.0 | GbE(Mapping OPU1e) | 23 | -- | Enabled | -- | -- | 7725 err= 0 | 7091 err= 0 | --
Popayan-2 | 4 | 7 | 4 | Client: Tx 4 + Rx 4 | SPGBB5T2003198 | V50017-U463-K500 | SFP | GbE-LX/10km |  | -5.8 | -6.5 | -25.0 | 0.0 | GbE(Mapping OPU1e) | 23 | -- | Enabled | -- | -- | 5328 err= 0 | 0 err= 0 | --
Popayan-2 | 4 | 7 | 5 | Client: Tx 5 + Rx 5 | SPGBB5V2007602 | V50017-U463-K500 | SFP | GbE-LX/10km |  | -6.5 | -5.9 | -25.0 | 0.0 | GbE(Mapping OPU1e) | 20 | -- | Enabled | -- | -- | 7092 err= 0 | 7092 err= 0 | --
Popayan-2 | 4 | 7 | 6 | Line: Tx 1 + Rx 1 | TRF5T06D75771 | V50017-U770-K500 | XFP | OTU2eP1I1-2D1/2km |  | -1.8 | -3.6 | -15.0 | -- | OTU | -- | 0 | Enabled | 0 | Standard | -- | -- | --
Popayan-2 | 4 | 7 | 7 | Line: Tx 2 + Rx 2 | JXP0FB18959102F8 | V50017-U790-K500 | DWXFP | OTU2etunDW/80km |  | -14.9 | 0.4 | -23.0 | -- | OTU | -- | 0 | Enabled | 192300000 | Standard | -- | -- | --
Popayan-2 | 4 | 9 | -- | I05AD10G-1 | BMAO705782 | S42024-L5581-A100-E2 | -- | -- | - 1_ETHERNET_1G.SSF-egress. - 2_ETHERNET_1G.SSF-egress. | -- | -- | -- | -- | -- | -- | -- | -- | -- | -- | -- | -- | ................................................................................................................................
Popayan-2 | 4 | 9 | 1 | Client: Tx 1 + Rx 1 | SPGBB5T2003273 | V50017-U463-K500 | SFP | GbE-LX/10km | - ETHERNET_1G.SSF-egress. | -5.9 | -5.9 | -25.0 | 0.0 | GbE(Mapping OPU1e) | 21 | -- | Enabled | -- | -- | 5328 err= 0 | 0 err= 0 | --
Popayan-2 | 4 | 9 | 2 | Client: Tx 2 + Rx 2 | SPGBB5V2007660 | V50017-U463-K500 | SFP | GbE-LX/10km | - ETHERNET_1G.SSF-egress. | -21.9 | -6.5 | -25.0 | 0.0 | GbE(Mapping OPU1e) | 22 | -- | Enabled | -- | -- | 5328 err= 0 | 0 err= 0 | --
Popayan-2 | 4 | 9 | 4 | Client: Tx 4 + Rx 4 | SPGBB5T2003279 | V50017-U463-K500 | SFP | GbE-LX/10km |  | -4.8 | -5.3 | -25.0 | 0.0 | GbE(Mapping OPU1e) | 17 | -- | Enabled | -- | -- | 5328 err= 0 | 5327 err= 0 | --
Popayan-2 | 4 | 9 | 5 | Client: Tx 5 + Rx 5 | SPGBB5N2018987 | V50017-U463-K500 | SFP | GbE-LX/10km |  | -5.9 | -5.1 | -25.0 | 0.0 | GbE(Mapping OPU1e) | 23 | -- | Enabled | -- | -- | 5328 err= 0 | 5448 err= 0 | --
Popayan-2 | 4 | 9 | 6 | Line: Tx 1 + Rx 1 | JXP0FA42959100FF | V50017-U790-K500 | DWXFP | OTU2etunDW/80km |  | -10.6 | 0.4 | -23.0 | -- | OTU | -- | 9.3E-11 | Enabled | 194300000 | Standard | -- | -- | --
Popayan-2 | 4 | 9 | 7 | Line: Tx 2 + Rx 2 | JXP0FA42959100EB | V50017-U790-K500 | DWXFP | OTU2etunDW/80km |  | -15.2 | 0.4 | -23.0 | -- | OTU | -- | 3.7E-10 | Enabled | 193700000 | Standard | -- | -- | --
Popayan-2 | 4 | 10 | -- | I01T10G-1/LH | BMX2703039 | S42024-L5437-A101-10 | -- | -- |  | -- | -- | -- | -- | -- | -- | -- | -- | -- | -- | -- | --
Popayan-2 | 4 | 10 | 1 | Client: Tx + Rx | TL88VTN205133 | V50017-U790-K500 | DWXFP | OTU2etunDW/80km |  | -14.7 | 0.5 | -30.0 | -3.0 | OTU | 26 | -- | Enabled | -- | -- | -- | -- | --
Popayan-2 | 4 | 10 | 2 | Line: Tx + Rx | 3D08_LH | V50017-U384-K822-01 | MSA | OTU-2v |  | -6.8 | 0.0 | -15.0 | -- | OTU | -- | 9.1E-10 | Enabled | 195100000 | unknow 4 | -- | -- | --
Popayan-2 | 4 | 12 | -- | I05AD10G-1 | BMB8002389 | S42024-L5581-A100-E2 | -- | -- |  | -- | -- | -- | -- | -- | -- | -- | -- | -- | -- | -- | -- | ................................................................................................................................
Popayan-2 | 4 | 12 | 1 | Client: Tx 1 + Rx 1 | 312857321D103438315 | V50017-U343-K500 | SFP | STM16I-16/2km |  | -3.8 | -3.6 | -24.0 | 0.0 | SDH | 8 | -- | Enabled | -- | -- | POP7500-30-1 | MOVCALI-16-2 | --
Popayan-2 | 4 | 12 | 2 | Client: Tx 2 + Rx 2 | 312857321D103438348 | V50017-U343-K500 | SFP | STM16I-16/2km |  | -2.9 | -4.8 | -24.0 | 0.0 | SDH | 7 | -- | Enabled | -- | -- | POP7500-31-1 | THUIL7500-15-1 | --
Popayan-2 | 4 | 12 | 6 | Line: Tx 1 + Rx 1 | JXP0FA42959100F4 | V50017-U790-K500 | DWXFP | OTU2etunDW/80km |  | -10.3 | 0.4 | -15.0 | -- | OTU | -- | 1.9E-10 | Enabled | 194600000 | Standard | -- | -- | --
Popayan-2 | 4 | 12 | 7 | Line: Tx 2 + Rx 2 | JXP0FB23959100ED | V50017-U790-K500 | DWXFP | OTU2etunDW/80km |  | -13.3 | 0.5 | -23.0 | -- | OTU | -- | 0 | Enabled | 193900000 | Standard | -- | -- | --
Popayan-2 | 6 | 9 | -- | I01T10G-1/LH | BMCN001244 | S42024-L5437-A101-11 | -- | -- |  | -- | -- | -- | -- | -- | -- | -- | -- | -- | -- | -- | -- | ................................................................................................................................
Popayan-2 | 6 | 9 | 1 | Client: Tx + Rx | TRF5T06D75169 | V50017-U770-K500 | XFP | STM64I-64.1/2km |  | -6.1 | -2.9 | -17.0 | 2.0 | SDH | 51 | -- | Enabled | -- | -- | POP7500-6 | THUI7500-2 12-2 | --
Popayan-2 | 6 | 9 | 2 | Line: Tx + Rx | 4612_LH | V50017-U384-K822-01 | MSA | OTU-2v |  | -6.8 | 0.5 | -15.0 | -- | OTU | -- | 9.1E-11 | Enabled | 194000000 | unknow 4 | -- | -- | --
Popayan-2 | 6 | 10 | -- | I01T10G-1/LH | BMB4705283 | S42024-L5437-A101-11 | -- | -- |  | -- | -- | -- | -- | -- | -- | -- | -- | -- | -- | -- | -- | ................................................................................................................................
Popayan-2 | 6 | 10 | 1 | Client: Tx + Rx | FTLXUKK0BEE | V50017-U770-K500 | XFP | STM64I-64.1/2km |  | -7.4 | -2.1 | -17.0 | 2.0 | SDH | 39 | -- | Enabled | -- | -- | POP7500-8 | THUIL7500-12 | --
Popayan-2 | 6 | 10 | 2 | Line: Tx + Rx | 4612_LH | V50017-U384-K822-01 | MSA | OTU-2v |  | -6.7 | 0.5 | -15.0 | -- | OTU | -- | 1.1E-08 | Enabled | 193000000 | unknow 4 | -- | -- | --
Popayan-2 | 6 | 11 | -- | I01T10G-1/LH | BMW4712258 | S42024-L5437-A101-09 | -- | -- |  | -- | -- | -- | -- | -- | -- | -- | -- | -- | -- | -- | --
Popayan-2 | 6 | 11 | 1 | Client: Tx + Rx | FTLXUDD04SA | V50017-U770-K500 | XFP | STM64I-64.1/2km |  | -6.2 | -2.0 | -17.0 | 2.0 | SDH | 41 | -- | Enabled | -- | -- | POP7500-29 | THUIL7500-28 | --
Popayan-2 | 6 | 11 | 2 | Line: Tx + Rx | 4612_LH | V50017-U384-K822-01 | MSA | OTU-2v |  | -7.4 | 0.5 | -15.0 | -- | OTU | -- | 7.8E-09 | Enabled | 192900000 | unknow 4 | -- | -- | --
Popayan-2 | 6 | 12 | -- | I01T10G-1/LH | BMB5704360 | S42024-L5437-A101-11 | -- | -- |  | -- | -- | -- | -- | -- | -- | -- | -- | -- | -- | -- | -- | ................................................................................................................................
Popayan-2 | 6 | 12 | 1 | Client: Tx + Rx | FTLXUDD04AW | V50017-U770-K500 | XFP | STM64I-64.1/2km |  | -6.0 | -2.0 | -17.0 | -1.0 | SDH | 40 | -- | Enabled | -- | -- | POP7500-7 | HuaWei SBS | --
Popayan-2 | 6 | 12 | 2 | Line: Tx + Rx | 0308_LH | V50017-U384-K822-01 | MSA | OTU-2v |  | -6.7 | 0.5 | -15.0 | -- | OTU | -- | 1.6E-09 | Enabled | 194500000 | unknow 4 | -- | -- | --
Popayan-2 | 6 | 13 | -- | I01T10G-1/LH | BMUN706467 | S42024-L5437-A100-07 | -- | -- |  | -- | -- | -- | -- | -- | -- | -- | -- | -- | -- | -- | -- | To Neiva (Huawei 8 - Popayan 2_8) <-> (Neiva 2_8 - Huawei 12), LineTx, Voa 3.1.in6 , LineRx, Voa 3.1.out5
Popayan-2 | 6 | 13 | 1 | Client: Tx + Rx | FTRXKAB00V1 | V50017-U770-K500 | XFP | STM64I-64.1/2km |  | -6.5 | -2.5 | -17.0 | 2.0 | SDH | 43 | -- | Enabled | -- | -- | POP7500-28 | CALI9500-28 | --
Popayan-2 | 6 | 13 | 2 | Line: Tx + Rx | 4612_LH | V50017-U383-K822-01 | MSA | OTU-2v |  | -6.0 | 0.4 | -15.0 | -- | OTU | -- | 0 | Enabled | 195300000 | unknow 4 | -- | -- | --
Popayan-2 | 6 | 14 | -- | unknown | null | null | -- | -- | - 0_NA.CCFAIL. | -- | -- | -- | -- | -- | -- | -- | -- | -- | -- | -- | -- | ................................................................................................................................
Popayan-2 | 7 | 1 | -- | I05AD10G-1 | BMD6003506 | S42024-L5581-A200-03 | -- | -- |  | -- | -- | -- | -- | -- | -- | -- | -- | -- | -- | -- | -- | ................................................................................................................................
Popayan-2 | 7 | 1 | 1 | Client: Tx 1 + Rx 1 | RTXMEA131500110027 | V50017-U463-K500 | SFP | GbE-LX/10km |  | -5.2 | -4.9 | -25.0 | 0.0 | GbE(Mapping OPU1e) | 11 | -- | Enabled | -- | -- | 18 err= 0 | 18 err= 0 | --
Popayan-2 | 7 | 1 | 2 | Client: Tx 2 + Rx 2 | RTXMEA131500110036 | V50017-U463-K500 | SFP | GbE-LX/10km |  | -5.9 | -5.1 | -25.0 | 0.0 | GbE(Mapping OPU1e) | 12 | -- | Enabled | -- | -- | 18 err= 0 | 18 err= 0 | --
Popayan-2 | 7 | 1 | 3 | Client: Tx 3 + Rx 3 | RTXMEA131500110096 | V50017-U463-K500 | SFP | GbE-LX/10km |  | -5.1 | -5.1 | -25.0 | 0.0 | GbE(Mapping OPU1e) | 11 | -- | Enabled | -- | -- | 1860547 err= 0 | 1000687 err= 0 | --
Popayan-2 | 7 | 1 | 4 | Client: Tx 4 + Rx 4 | RTXMEA131500110098 | V50017-U463-K500 | SFP | GbE-LX/10km |  | -5.2 | -5.2 | -25.0 | 0.0 | GbE(Mapping OPU1e) | 12 | -- | Enabled | -- | -- | 18 err= 0 | 18 err= 0 | --
Popayan-2 | 7 | 1 | 5 | Client: Tx 5 + Rx 5 | RTXMEA131500110029 | V50017-U463-K500 | SFP | GbE-LX/10km |  | -4.8 | -5.0 | -25.0 | 0.0 | GbE(Mapping OPU1e) | 10 | -- | Enabled | -- | -- | 18 err= 0 | 18 err= 0 | --
Popayan-2 | 7 | 1 | 6 | Line: Tx 1 + Rx 1 | FTLXURD15T9 | V50017-U770-K500 | XFP | OTU2eP1I1-2D1/2km |  | -6.1 | -2.1 | -17.0 | -- | OTU | -- | 0 | Enabled | 0 | Standard | -- | -- | --
Popayan-2 | 7 | 1 | 7 | Line: Tx 2 + Rx 2 | FTLXUNM08UR | V50017-U770-K500 | XFP | OTU2eP1I1-2D1/2km |  | -2.4 | -1.9 | -15.0 | -- | OTU | -- | 0 | Enabled | 0 | Standard | -- | -- | --
Popayan-2 | 7 | 2 | -- | I05AD10G-1 | BMD6003409 | S42024-L5581-A200-03 | -- | -- |  | -- | -- | -- | -- | -- | -- | -- | -- | -- | -- | -- | -- | ................................................................................................................................
Popayan-2 | 7 | 2 | 1 | Client: Tx 1 + Rx 1 | RTXMEA131500110297 | V50017-U463-K500 | SFP | GbE-LX/10km |  | -5.6 | -5.2 | -25.0 | 0.0 | GbE(Mapping OPU1e) | 11 | -- | Enabled | -- | -- | 0 err= 0 | 0 err= 0 | --
Popayan-2 | 7 | 2 | 2 | Client: Tx 2 + Rx 2 | 31121P1203101366825 | V50017-U463-K500 | SFP | GbE-LX/10km |  | -6.9 | -6.5 | -25.0 | 0.0 | GbE(Mapping OPU1e) | 20 | -- | Enabled | -- | -- | 6167 err= 0 | 6707 err= 0 | --
Popayan-2 | 7 | 2 | 6 | Line: Tx 1 + Rx 1 | FTLXUPL0Q2G | V50017-U770-K500 | XFP | OTU2eP1I1-2D1/2km |  | -2.1 | -2.3 | -15.0 | -- | OTU | -- | 0 | Enabled | 0 | Standard | -- | -- | --
Popayan-2 | 7 | 2 | 7 | Line: Tx 2 + Rx 2 | JXP0FD190579000E | V50017-U790-K500 | DWXFP | OTU2etunDW/80km |  | -9.9 | 0.4 | -23.0 | -- | OTU | -- | 6.2E-09 | Enabled | 194100000 | Standard | -- | -- | --
Popayan-2 | 7 | 3 | -- | I05AD10G-1 | BMD6003500 | S42024-L5581-A200-03 | -- | -- |  | -- | -- | -- | -- | -- | -- | -- | -- | -- | -- | -- | -- | ................................................................................................................................
Popayan-2 | 7 | 3 | 3 | Client: Tx 3 + Rx 3 | RTXMEA131500110124 | V50017-U463-K500 | SFP | GbE-LX/10km |  | -5.5 | -5.1 | -25.0 | 0.0 | GbE(Mapping OPU1e) | 12 | -- | Enabled | -- | -- | 7145 err= 0 | 7787 err= 0 | --
Popayan-2 | 7 | 3 | 4 | Client: Tx 4 + Rx 4 | RTXMEA131500110299 | V50017-U463-K500 | SFP | GbE-LX/10km |  | -5.2 | -4.9 | -25.0 | 0.0 | GbE(Mapping OPU1e) | 11 | -- | Enabled | -- | -- | 0 err= 0 | 5368 err= 0 | --
Popayan-2 | 7 | 3 | 5 | Client: Tx 5 + Rx 5 | RTXMEC142800470906 | V50017-U463-K500 | SFP | GbE-LX/10km |  | -6.1 | -5.5 | -25.0 | 0.0 | GbE(Mapping OPU1e) | 10 | -- | Enabled | -- | -- | 7145 err= 0 | 7145 err= 0 | --
Popayan-2 | 7 | 3 | 6 | Line: Tx 1 + Rx 1 | FTLXUNM08ZJ | V50017-U770-K500 | XFP | OTU2eP1I1-2D1/2km |  | -4.5 | -2.1 | -15.0 | -- | OTU | -- | 0 | Enabled | 0 | Standard | -- | -- | --
Popayan-2 | 7 | 3 | 7 | Line: Tx 2 + Rx 2 | JXP0FB0595910199 | V50017-U790-K500 | DWXFP | OTU2etunDW/80km |  | -11.9 | 0.4 | -22.0 | -- | OTU | -- | 0 | Enabled | 192900000 | Standard | -- | -- | --
Popayan-2 | 7 | 5 | -- | I01T10G-1/LH | BMD6003467 | S42024-L5437-A101-11 | -- | -- |  | -- | -- | -- | -- | -- | -- | -- | -- | -- | -- | -- | -- | ................................................................................................................................
Popayan-2 | 7 | 5 | 1 | Client: Tx + Rx | TRF7T14D80302 | V50017-U776-K500 | XFP | 10GBASE-ER/40km |  | -8.4 | 0.9 | -20.0 | 2.0 | GbE(Transp) | 69 | -- | Enabled | -- | -- | 25131784 err= 0 | 39797239 err= 0 | --
Popayan-2 | 7 | 5 | 2 | Line: Tx + Rx | 0B09_LH | V50017-U384-K822-01 | MSA | OTU-2v |  | -6.5 | 0.5 | -15.0 | -- | OTU2_2E | -- | 0 | Enabled | 194200000 | Standard | -- | -- | --
Popayan-2 | 7 | 6 | -- | I05AD10G-1 | BMD6003504 | S42024-L5581-A200-03 | -- | -- |  | -- | -- | -- | -- | -- | -- | -- | -- | -- | -- | -- | -- | ................................................................................................................................
Popayan-2 | 7 | 6 | 1 | Client: Tx 1 + Rx 1 | RTXMEA131500110382 | V50017-U463-K500 | SFP | GbE-LX/10km |  | -5.6 | -4.7 | -25.0 | 0.0 | GbE(Mapping OPU1e) | 10 | -- | Enabled | -- | -- | 0 err= 0 | 5368 err= 0 | --
Popayan-2 | 7 | 6 | 2 | Client: Tx 2 + Rx 2 | TRF5C10C07467 | V50017-U463-K901 | SFP | GbE-LX/10km |  | -6.1 | -6.1 | -25.0 | 0.0 | GbE(Mapping OPU1e) | 19 | -- | Enabled | -- | -- | 0 err= 0 | 5368 err= 0 | --
Popayan-2 | 7 | 6 | 3 | Client: Tx 3 + Rx 3 | 31121P1203101065553 | V50017-U463-K500 | SFP | GbE-LX/10km |  | -6.6 | -5.7 | -25.0 | 0.0 | GbE(Mapping OPU1e) | 18 | -- | Enabled | -- | -- | 5368 err= 0 | 5564 err= 0 | --
Popayan-2 | 7 | 6 | 4 | Client: Tx 4 + Rx 4 | RTXMEC142800471771 | V50017-U463-K500 | SFP | GbE-LX/10km |  | -6.7 | -5.2 | -25.0 | 0.0 | GbE(Mapping OPU1e) | 12 | -- | Enabled | -- | -- | 7145 err= 0 | 7786 err= 0 | --
Popayan-2 | 7 | 6 | 6 | Line: Tx 1 + Rx 1 | TL88VTN204718 | V50017-U790-K500 | DWXFP | OTU2etunDW/80km |  | -8.1 | 0.3 | -22.0 | -- | OTU | -- | 9.6E-09 | Enabled | 192900000 | Standard | -- | -- | --
Popayan-2 | 7 | 6 | 7 | Line: Tx 2 + Rx 2 | FTLXA990167 | V50017-U770-K500 | XFP | OTU2eP1I1-2D1/2km |  | -2.4 | -2.1 | -15.0 | -- | OTU | -- | 0 | Enabled | 0 | Standard | -- | -- | --
Popayan-2 | 7 | 7 | -- | I05AD10G-1 | BMD6003407 | S42024-L5581-A200-03 | -- | -- |  | -- | -- | -- | -- | -- | -- | -- | -- | -- | -- | -- | -- | ................................................................................................................................
Popayan-2 | 7 | 7 | 6 | Line: Tx 1 + Rx 1 | FTLXUKS0918 | V50017-U770-K500 | XFP | OTU2eP1I1-2D1/2km |  | -7.6 | -1.9 | -15.0 | -- | OTU | -- | 0 | Enabled | 0 | Standard | -- | -- | --
Popayan-2 | 7 | 7 | 7 | Line: Tx 2 + Rx 2 | FTLXP18SXQJJ | V50017-U790-K500 | DWXFP | OTU2etunDW/80km |  | -13.2 | 1.7 | -22.0 | -- | OTU | -- | 0 | Enabled | 193900000 | Standard | -- | -- | --
Popayan-2 | 7 | 8 | -- | I01T10G-1/LH | BMD6003463 | S42024-L5437-A101-11 | -- | -- |  | -- | -- | -- | -- | -- | -- | -- | -- | -- | -- | -- | -- | ................................................................................................................................
Popayan-2 | 7 | 8 | 1 | Client: Tx + Rx | TRF5T08J26998 | V50017-U770-K500 | XFP | 10GBASE-LR/10km |  | -2.8 | -2.8 | -17.0 | 2.0 | GbE(Mapping OPU1e) | 52 | -- | Enabled | -- | -- | 3194710 err= 0 | 8110310 err= 0 | --
Popayan-2 | 7 | 8 | 2 | Line: Tx + Rx | 0B09_LH | V50017-U384-K822-01 | MSA | OTU-2v |  | -6.2 | 0.6 | -15.0 | -- | OTU2(overclocked OTU1e) | -- | 4.1E-09 | Enabled | 193700000 | unknow 4 | -- | -- | --
Popayan-2 | 7 | 9 | -- | I05AD10G-1 | BMA5711714 | S42024-L5581-A100-E2 | -- | -- |  | -- | -- | -- | -- | -- | -- | -- | -- | -- | -- | -- | -- | ................................................................................................................................
Popayan-2 | 7 | 9 | 1 | Client: Tx 1 + Rx 1 | TRF5C10C07506 | V50017-U463-K901 | SFP | GbE-LX/10km |  | -5.4 | -6.1 | -25.0 | 0.0 | GbE(Mapping OPU1e) | 23 | -- | Enabled | -- | -- | 18 err= 0 | 18 err= 0 | --
Popayan-2 | 7 | 9 | 2 | Client: Tx 2 + Rx 2 | TRF5C10C07521 | V50017-U463-K901 | SFP | GbE-LX/10km |  | -5.4 | -6.0 | -25.0 | 0.0 | GbE(Mapping OPU1e) | 18 | -- | Enabled | -- | -- | 18 err= 0 | 18 err= 0 | --
Popayan-2 | 7 | 9 | 3 | Client: Tx 3 + Rx 3 | TRF5C10C07501 | V50017-U463-K901 | SFP | GbE-LX/10km |  | -5.2 | -5.7 | -25.0 | 0.0 | GbE(Mapping OPU1e) | 19 | -- | Enabled | -- | -- | 18 err= 0 | 18 err= 0 | --
Popayan-2 | 7 | 9 | 4 | Client: Tx 4 + Rx 4 | TRF5C10C07524 | V50017-U463-K901 | SFP | GbE-LX/10km |  | -5.5 | -5.8 | -25.0 | 0.0 | GbE(Mapping OPU1e) | 22 | -- | Enabled | -- | -- | 18 err= 0 | 18 err= 0 | --
Popayan-2 | 7 | 9 | 5 | Client: Tx 5 + Rx 5 | TRF5C10C07595 | V50017-U463-K901 | SFP | GbE-LX/10km |  | -40.0 | -5.9 | -25.0 | 0.0 | GbE(Mapping OPU1e) | 17 | -- | Enabled | -- | -- | 0 err= 0 | 0 err= 0 | --
Popayan-2 | 7 | 9 | 6 | Line: Tx 1 + Rx 1 | JXP0FB20959100AE | V50017-U790-K500 | DWXFP | OTU2etunDW/80km |  | -14.3 | 0.5 | -22.0 | -- | OTU | -- | 3.7E-10 | Enabled | 193700000 | Standard | -- | -- | --
Popayan-2 | 7 | 9 | 7 | Line: Tx 2 + Rx 2 | FTRXKAB00VM | V50017-U770-K500 | XFP | OTU2eP1I1-2D1/2km |  | -7.2 | -2.3 | -15.0 | -- | OTU | -- | 0 | Enabled | 0 | Standard | -- | -- | --
Popayan-2 | 7 | 10 | -- | I01T10G-1/LH | BMW9709322 | S42024-L5437-A101-10 | -- | -- |  | -- | -- | -- | -- | -- | -- | -- | -- | -- | -- | -- | --
Popayan-2 | 7 | 10 | 1 | Client: Tx + Rx | TRF5T08J26999 | V50017-U770-K500 | XFP | 10GBASE-LR/10km |  | -2.8 | -3.7 | -17.0 | 2.0 | GbE(Mapping OPU1e) | 50 | -- | Enabled | -- | -- | 142 err= 0 | 159 err= 0 | --
Popayan-2 | 7 | 10 | 2 | Line: Tx + Rx | 3D08_LH | V50017-U384-K822-01 | MSA | OTU-2v |  | -7.0 | 0.1 | -15.0 | -- | OTU2(overclocked OTU1e) | -- | 2.8E-08 | Enabled | 194700000 | unknow 4 | -- | -- | --
Popayan-2 | 7 | 13 | -- | I01T10G-1/LH | BMB5702900 | S42024-L5437-A101-11 | -- | -- |  | -- | -- | -- | -- | -- | -- | -- | -- | -- | -- | -- | -- | LINK IPRAN PLAZ-COLON MAIN
Popayan-2 | 7 | 13 | 1 | Client: Tx + Rx | FTLXUDD0492 | V50017-U770-K500 | XFP | STM64I-64.1/2km |  | -4.2 | -40.0 | -17.0 | 2.0 | SDH | 0 | -- | Disabled | -- | -- | POP7500-27 | PAST7500-29 | --
Popayan-2 | 7 | 13 | 2 | Line: Tx + Rx | 4612_LH | V50017-U384-K822-01 | MSA | OTU-2v |  | -3.9 | 0.5 | -17.0 | -- | OTU | -- | 0 | Enabled | 193200000 | unknow 4 | -- | -- | --
Popayan-2 | 7 | 14 | -- | I01T10G-1/LH | BMA9702766 | S42024-L5437-A101-11 | -- | -- |  | -- | -- | -- | -- | -- | -- | -- | -- | -- | -- | -- | -- | [BANCOLOMBIA] (SANT_2-103 to TERR_2-109) [BANCOLOMBIA] Work
Popayan-2 | 7 | 14 | 1 | Client: Tx + Rx | XPMRC9E2000649 | V50017-U770-K500 | XFP | STM64I-64.1/2km |  | -3.6 | -2.7 | -17.0 | 2.0 | SDH | 33 | -- | Enabled | -- | -- | POP7500-27 | PAST7500-29 | --
Popayan-2 | 7 | 14 | 2 | Line: Tx + Rx | 4612_LH | V50017-U384-K822-01 | MSA | OTU-2v |  | -5.9 | 0.5 | -15.0 | -- | OTU | -- | 1.3E-08 | Enabled | 193200000 | unknow 4 | -- | -- | --
Popayan-2 | 7 | 15 | -- | I05AD10G-1 | BMD6003433 | S42024-L5581-A200-03 | -- | -- |  | -- | -- | -- | -- | -- | -- | -- | -- | -- | -- | -- | -- | ................................................................................................................................
Popayan-2 | 7 | 15 | 1 | Client: Tx 1 + Rx 1 | RTXMEA131500110169 | V50017-U463-K500 | SFP | GbE-LX/10km |  | -6.4 | -5.1 | -25.0 | 0.0 | GbE(Mapping OPU1e) | 12 | -- | Enabled | -- | -- | 0 err= 0 | 0 err= 0 | --
Popayan-2 | 7 | 15 | 2 | Client: Tx 2 + Rx 2 | 31121P1203101065568 | V50017-U463-K500 | SFP | GbE-LX/10km |  | -6.1 | -6.4 | -25.0 | 0.0 | GbE(Mapping OPU1e) | 16 | -- | Enabled | -- | -- | 6744 err= 0 | 6199 err= 0 | --
Popayan-2 | 7 | 15 | 7 | Line: Tx 2 + Rx 2 | JXP0FD190579006D | V50017-U790-K500 | DWXFP | OTU2etunDW/80km |  | -15.2 | 0.4 | -20.0 | -- | OTU | -- | 0 | Enabled | 194400000 | Standard | -- | -- | --
Popayan-2 | 8 | 5 | -- | I04TQ10G-1 | BMFO002570 | S42024-L5633-A200-07 | -- | -- |  | -- | -- | -- | -- | -- | -- | -- | -- | -- | -- | -- | -- | ................................................................................................................................
Popayan-2 | 8 | 5 | 1 | Tx 1 + Rx 1 | FTLXAV41G1F | V50017-U622-K500 | SFP+ | OTU2eP1I1-2D1/2km | UnknowPORT | null | null | null | -- | OTU2_2E | -- | -- | -- | -- | -- | -- | -- | --
Popayan-2 | 8 | 5 | 2 | Tx 2 + Rx 2 | TRF5T14B93456 | V50017-U770-K500 | XFP | OTU2eP1I1-2D1/2km |  | null | null | null | -- | OTU2_2E | -- | 0 | null | null | Standard | -- | -- | --
Popayan-2 | 8 | 5 | 3 | Tx 3 + Rx 3 | TL88VTN283604 | V50017-U790-K500 | DWXFP | OTU2etunDW/80km |  | -13.3 | 0.5 | -25.0 | -- | OTU2_2E | -- | 0 | Enabled | 193500000 | Standard | -- | -- | --
Popayan-2 | 8 | 5 | 4 | Tx 4 + Rx 4 | TL88VTN286164 | V50017-U790-K500 | DWXFP | OTU2etunDW/80km |  | -8.4 | 0.6 | -22.0 | -- | OTU2_2E | -- | 0 | Enabled | 194000000 | Standard | -- | -- | --
Popayan-2 | 8 | 7 | -- | I01T10G-1/LH | BME3004101 | S42024-L5437-A101-13 | -- | -- | - 1_ETHERNET_10G.SSF. - 1_ETHERNET_10G.SSF-egress. | -- | -- | -- | -- | -- | -- | -- | -- | -- | -- | -- | -- | ................................................................................................................................
Popayan-2 | 8 | 7 | 1 | Client: Tx + Rx | XPMRCC82005740 | V50017-U770-K500 | XFP | 10GBASE-LR/10km | - ETHERNET_10G.SSF. - ETHERNET_10G.SSF-egress. | -2.4 | -3.0 | -17.0 | 2.0 | GbE(Mapping OPU1e) | 36 | -- | Enabled | -- | -- | 0 err= 0 | 0 err= 0 | --
Popayan-2 | 8 | 7 | 2 | Line: Tx + Rx | 3200_LH | V50017-U585-K822-01 | MSA | OTU-2v |  | -5.6 | 0.5 | -18.0 | -- | OTU2(overclocked OTU1e) | -- | 0 | Enabled | 194300000 | unknow 4 | -- | -- | --
Popayan-2 | 8 | 8 | -- | I01T10G-1/LH | BMW9708519 | S42024-L5437-A101-10 | -- | -- | - 1_ETHERNET_10G.SSF. - 1_ETHERNET_10G.SSF-egress. - 1_ETHERNET_10G.SSF-egress. | -- | -- | -- | -- | -- | -- | -- | -- | -- | -- | -- | --
Popayan-2 | 8 | 8 | 1 | Client: Tx + Rx | FTLXURD16A2 | V50017-U770-K500 | XFP | 10GBASE-LR/10km | - ETHERNET_10G.SSF. - ETHERNET_10G.SSF-egress. - ETHERNET_10G.SSF-egress. | -2.3 | -2.2 | -17.0 | 2.0 | GbE(Mapping OPU1e) | 38 | -- | Enabled | -- | -- | 0 err= 0 | 0 err= 0 | --
Popayan-2 | 8 | 8 | 2 | Line: Tx + Rx | 3D08_LH | V50017-U384-K822-01 | MSA | OTU-2v |  | -3.5 | 1.0 | -18.0 | -- | OTU2(overclocked OTU1e) | -- | 0 | Enabled | 193000000 | unknow 4 | -- | -- | --
Popayan-2 | 8 | 9 | -- | I04TQ10G-1 | BMH4000770 | S42024-L5633-A200-07 | -- | -- |  | -- | -- | -- | -- | -- | -- | -- | -- | -- | -- | -- | -- | ................................................................................................................................
Popayan-2 | 8 | 9 | 1 | Tx 1 + Rx 1 | FTLXAV10EPL | V50017-U622-K500 | SFP+ | OTU2eP1I1-2D1/2km | UnknowPORT | null | null | null | -- | OTU2_2E | -- | -- | -- | -- | -- | -- | -- | --
Popayan-2 | 8 | 9 | 2 | Tx 2 + Rx 2 | TRF5T09B37741 | V50017-U770-K500 | XFP | OTU2eP1I1-2D1/2km |  | null | null | null | -- | OTU2_2E | -- | 0 | null | null | Standard | -- | -- | --
Popayan-2 | 8 | 9 | 3 | Tx 3 + Rx 3 | TL88VTN284184 | V50017-U790-K500 | DWXFP | OTU2etunDW/80km |  | -12.1 | 0.7 | -22.0 | -- | OTU2_2E | -- | 2.7E-09 | Enabled | 193600000 | Standard | -- | -- | --
Popayan-2 | 8 | 9 | 4 | Tx 4 + Rx 4 | TL88VTN282701 | V50017-U790-K500 | DWXFP | OTU2etunDW/80km |  | -12.3 | 0.4 | -15.0 | -- | OTU2_2E | -- | 0 | Enabled | 192600000 | Standard | -- | -- | --
Popayan-2 | 8 | 9 | 5 | Tx 5 + Rx 5 | FTLXAV41G3H | V50017-U622-K500 | SFP+ | OTU2eP1I1-2D1/2km | UnknowPORT | null | null | null | -- | OTU2_2E | -- | -- | -- | -- | -- | -- | -- | --
Popayan-2 | 8 | 9 | 7 | Tx 7 + Rx 7 | TL88VTN286157 | V50017-U790-K500 | DWXFP | OTU2etunDW/80km |  | -10.0 | 0.5 | -25.0 | -- | OTU2_2E | -- | 0 | Enabled | 193500000 | unknow 3 | -- | -- | --
Popayan-2 | 8 | 10 | -- | I01T10G-1/LH | BMF4003857 | S42024-L5437-A102-04 | -- | -- |  | -- | -- | -- | -- | -- | -- | -- | -- | -- | -- | -- | -- | ................................................................................................................................
Popayan-2 | 8 | 10 | 1 | Client: Tx + Rx | FTLXQ31W0LHX | V50017-U790-K500 | DWXFP | OTU2etunDW/80km |  | -10.0 | 0.7 | -30.0 | -3.0 | OTU2(overclocked OTU1e) | 52 | 0 | Enabled | null | Standard | -- | -- | --
Popayan-2 | 8 | 10 | 2 | Line: Tx + Rx | 3200_LHD | V50017-U585-K822-01 | MSA | OTU-2v |  | -6.5 | 0.4 | -15.0 | -- | OTU2(overclocked OTU1e) | -- | 6.5E-09 | Enabled | 195000000 | unknow 4 | -- | -- | --
Popayan-2 | 8 | 11 | -- | I04TQ10G-1 | BMH4000767 | S42024-L5633-A200-07 | -- | -- |  | -- | -- | -- | -- | -- | -- | -- | -- | -- | -- | -- | -- | ................................................................................................................................
Popayan-2 | 8 | 11 | 1 | Tx 1 + Rx 1 | FTLXAV41G23 | V50017-U622-K500 | SFP+ | OTU2eP1I1-2D1/2km | UnknowPORT | null | null | null | -- | OTU2_2E | -- | -- | -- | -- | -- | -- | -- | --
Popayan-2 | 8 | 11 | 2 | Tx 2 + Rx 2 | JXP0FB1395910419 | V50017-U790-K500 | DWXFP | OTU2etunDW/80km |  | -14.2 | 0.5 | -23.0 | -- | OTU2_2E | -- | 5e-09 | Enabled | 195950000 | Standard | -- | -- | --
Popayan-2 | 8 | 11 | 3 | Tx 3 + Rx 3 | TL88VTN286156 | V50017-U790-K500 | DWXFP | OTU2etunDW/80km |  | -11.6 | 0.9 | -20.0 | -- | OTU2_2E | -- | 0 | Enabled | 192400000 | Standard | -- | -- | --
Popayan-2 | 8 | 11 | 4 | Tx 4 + Rx 4 | TL88VTN206623 | V50017-U790-K500 | DWXFP | OTU2etunDW/80km |  | -15.6 | 0.3 | -22.0 | -- | OTU2_2E | -- | 1.2E-09 | Enabled | 194200000 | Standard | -- | -- | --
Popayan-2 | 8 | 11 | 5 | Tx 5 + Rx 5 | FTLXAW71032 | V50017-U622-K500 | SFP+ | OTU2eP1I1-2D1/2km | UnknowPORT | null | null | null | -- | OTU2_2E | -- | -- | -- | -- | -- | -- | -- | --
Popayan-2 | 8 | 11 | 6 | Tx 6 + Rx 6 | FTRXKAB00WK | V50017-U770-K500 | XFP | OTU2eP1I1-2D1/2km |  | null | null | null | -- | OTU2_2E | -- | 0 | null | null | Standard | -- | -- | --
Popayan-2 | 8 | 11 | 7 | Tx 7 + Rx 7 | FTLXP19SXR80 | V50017-U790-K500 | DWXFP | OTU2etunDW/80km |  | -12.2 | 1.3 | -20.0 | -- | OTU2_2E | -- | 0 | Enabled | 192500000 | Standard | -- | -- | --
Popayan-2 | 8 | 11 | 8 | Tx 8 + Rx 8 | TL88VTN282710 | V50017-U790-K500 | DWXFP | OTU2etunDW/80km |  | -12.2 | 0.8 | -15.0 | -- | OTU2_2E | -- | 0 | Enabled | 192800000 | Standard | -- | -- | --
Popayan-2 | 8 | 12 | -- | I05AD10G-1 | BMAO705774 | S42024-L5581-A100-E2 | -- | -- |  | -- | -- | -- | -- | -- | -- | -- | -- | -- | -- | -- | -- | ................................................................................................................................
Popayan-2 | 8 | 12 | 1 | Client: Tx 1 + Rx 1 | -- | -- | -- | -- |  | null | null | null | -- | -- | -- | -- | -- | -- | -- | -- | -- | --
Popayan-2 | 8 | 12 | 2 | Client: Tx 2 + Rx 2 | -- | -- | -- | -- |  | null | null | null | -- | -- | -- | -- | -- | -- | -- | -- | -- | --
Popayan-2 | 8 | 12 | 3 | Client: Tx 3 + Rx 3 | RTXMEA131500110093 | V50017-U463-K500 | SFP | GbE-LX/10km |  | -5.8 | -5.1 | -25.0 | 0.0 | GbE(Mapping OPU1e) | 11 | -- | Enabled | -- | -- | 1010252 err= 0 | 1881750 err= 0 | --
Popayan-2 | 8 | 12 | 5 | Client: Tx 5 + Rx 5 | SPGBACH2011358 | V50017-U463-K500 | SFP | GbE-LX/10km |  | -6.0 | -5.5 | -25.0 | 0.0 | GbE(Mapping OPU1e) | 20 | -- | Enabled | -- | -- | 7828 err= 0 | 7212 err= 0 | --
Popayan-2 | 8 | 12 | 6 | Line: Tx 1 + Rx 1 | JXP0FB18959102E4 | V50017-U790-K500 | DWXFP | OTU2etunDW/80km |  | -8.2 | 0.4 | -20.0 | -- | OTU | -- | 0 | Enabled | 194400000 | Standard | -- | -- | --
Popayan-2 | 8 | 13 | -- | I01T10G-1/LH | BMX1706047 | S42024-L5437-A101-10 | -- | -- |  | -- | -- | -- | -- | -- | -- | -- | -- | -- | -- | -- | --
Popayan-2 | 8 | 13 | 1 | Client: Tx + Rx | FTLXURD15Z6 | V50017-U770-K500 | XFP | 10GBASE-LR/10km |  | -6.9 | -2.0 | -17.0 | 2.0 | GbE(Mapping OPU1e) | 41 | -- | Enabled | -- | -- | 8652 err= 0 | 7194 err= 0 | --
Popayan-2 | 8 | 13 | 2 | Line: Tx + Rx | 4612_LH | V50017-U384-K822-01 | MSA | OTU-2v |  | -5.5 | 0.4 | -20.0 | -- | OTU2(overclocked OTU1e) | -- | 0 | Enabled | 194200000 | unknow 4 | -- | -- | --
Popayan-2 | 8 | 15 | -- | I01T10G-1/LH | BMW4712270 | S42024-L5437-A101-09 | -- | -- |  | -- | -- | -- | -- | -- | -- | -- | -- | -- | -- | -- | -- | Movistar: MovCali 31-1. Destino Pereira (3_7)
Popayan-2 | 8 | 15 | 1 | Client: Tx + Rx | FTLXUUE17DU | V50017-U770-K500 | XFP | 10GBASE-LR/10km |  | -7.2 | -2.3 | -17.0 | -3.0 | GbE(Mapping OPU1e) | 46 | -- | Enabled | -- | -- | 15082013 err= 0 | 11210935 err= 0 | --
Popayan-2 | 8 | 15 | 2 | Line: Tx + Rx | 4612_LH | V50017-U384-K822-01 | MSA | OTU-2v |  | -6.0 | 0.4 | -15.0 | -- | OTU2(overclocked OTU1e) | -- | 1.7E-07 | Enabled | 193300000 | unknow 4 | -- | -- | --
Popayan-2 | 10 | 1 | -- | I01T100G-2/CQP | BMH5002494 | S42024-L5690-A200-13 | -- | -- |  | -- | -- | -- | -- | -- | -- | -- | -- | -- | -- | -- | -- | ................................................................................................................................
Popayan-2 | 10 | 1 | 1 | Line Rx | 4201_QPSK | S42025-L5270-A1-15 | LB100 | OTU-4v |  | -5.9 | 0.0 | -22.0 | -- | OTU | -- | 1.6E-04 | Disabled | 196100000 | unknow 9 | -- | -- | --
Popayan-2 | 10 | 1 | 2 | Line Tx | 4201_QPSK | S42025-L5270-A1-15 | LB100 | OTU-4v |  | 0.0 | 3.7 | -22.0 | -- | OTU | -- | 0 | Enabled | 193650000 | unknow 9 | -- | -- | --
Popayan-2 | 10 | 3 | -- | I01T100G-2/CQP | BMH5002505 | S42024-L5690-A200-13 | -- | -- |  | -- | -- | -- | -- | -- | -- | -- | -- | -- | -- | -- | -- | ................................................................................................................................
Popayan-2 | 10 | 3 | 1 | Line Rx | 4201_QPSK | S42025-L5270-A1-15 | LB100 | OTU-4v |  | -3.0 | 0.0 | -22.0 | -- | OTU | -- | 1.9E-03 | Disabled | 196100000 | unknow 9 | -- | -- | --
Popayan-2 | 10 | 3 | 2 | Line Tx | 4201_QPSK | S42025-L5270-A1-15 | LB100 | OTU-4v |  | 0.0 | 3.6 | -22.0 | -- | OTU | -- | 0 | Enabled | 193000000 | unknow 9 | -- | -- | --
Popayan-2 | 10 | 6 | -- | I01T100G-2/CQP | BMH5002509 | S42024-L5690-A200-13 | -- | -- |  | -- | -- | -- | -- | -- | -- | -- | -- | -- | -- | -- | -- | ................................................................................................................................
Popayan-2 | 10 | 6 | 1 | Line Rx | 4201_QPSK | S42025-L5270-A1-15 | LB100 | OTU-4v |  | -6.2 | 0.0 | -22.0 | -- | OTU | -- | 1.6E-05 | Disabled | 196100000 | unknow 9 | -- | -- | --
Popayan-2 | 10 | 6 | 2 | Line Tx | 4201_QPSK | S42025-L5270-A1-15 | LB100 | OTU-4v |  | 0.0 | 2.6 | -22.0 | -- | OTU | -- | 0 | Enabled | 192450000 | unknow 9 | -- | -- | --
Popayan-2 | 10 | 8 | -- | I01T100G-2/CQP | BMH5002728 | S42024-L5690-A200-13 | -- | -- |  | -- | -- | -- | -- | -- | -- | -- | -- | -- | -- | -- | -- | ................................................................................................................................
Popayan-2 | 10 | 8 | 1 | Line Rx | 4201_QPSK | S42025-L5270-A1-15 | LB100 | OTU-4v |  | -4.2 | 0.0 | -22.0 | -- | OTU | -- | 1.9E-03 | Disabled | 196100000 | unknow 9 | -- | -- | --
Popayan-2 | 10 | 8 | 2 | Line Tx | 4201_QPSK | S42025-L5270-A1-15 | LB100 | OTU-4v |  | 0.0 | 1.3 | -22.0 | -- | OTU | -- | 0 | Enabled | 192200000 | unknow 9 | -- | -- | --
Popayan-2 | 10 | 10 | -- | I01T100G-2/CQP | BMH7006911 | S42024-L5690-A200-NA | -- | -- |  | -- | -- | -- | -- | -- | -- | -- | -- | -- | -- | -- | -- | ................................................................................................................................
Popayan-2 | 10 | 10 | 1 | Line Rx | 4201_QPSK | S42025-L5270-A1-15 | LB100 | OTU-4v |  | -6.0 | 0.0 | -22.0 | -- | OTU | -- | 4.9E-04 | Disabled | 196100000 | unknow 9 | -- | -- | --
Popayan-2 | 10 | 10 | 2 | Line Tx | 4201_QPSK | S42025-L5270-A1-15 | LB100 | OTU-4v |  | 0.0 | 1.6 | -22.0 | -- | OTU | -- | 0 | Enabled | 195400000 | unknow 9 | -- | -- | --
Popayan-2 | 10 | 12 | -- | I01T100G-2/CQP | BMJ3004182 | S42024-L5690-A200-14 | -- | -- |  | -- | -- | -- | -- | -- | -- | -- | -- | -- | -- | -- | -- | ................................................................................................................................
Popayan-2 | 10 | 12 | 1 | Line Rx | 4201_QPSK | S42025-L5270-A1-15 | LB100 | OTU-4v |  | -6.2 | 0.0 | -22.0 | -- | OTU | -- | 1.4E-03 | Disabled | 196100000 | unknow 9 | -- | -- | --
Popayan-2 | 10 | 12 | 2 | Line Tx | 4201_QPSK | S42025-L5270-A1-15 | LB100 | OTU-4v |  | 0.0 | 1.5 | -22.0 | -- | OTU | -- | 0 | Enabled | 195400000 | unknow 9 | -- | -- | --
Popayan-2 | 12 | 6 | -- | I01T10G-1/LH | BMX3705413 | S42024-L5437-A101-10 | -- | -- |  | -- | -- | -- | -- | -- | -- | -- | -- | -- | -- | -- | -- | TIGO CASTELLANA ID 2012
Popayan-2 | 12 | 6 | 1 | Client: Tx + Rx | FTLXUR50F00 | V50017-U770-K500 | XFP | OTU2eP1I1-2D1/2km |  | -3.7 | -3.2 | -17.0 | 2.0 | OTU2(overclocked OTU1e) | 47 | 0 | Enabled | null | Standard | -- | -- | --
Popayan-2 | 12 | 6 | 2 | Line: Tx + Rx | 4612_LH | V50017-U384-K822-01 | MSA | OTU-2v |  | -6.6 | 0.5 | -15.0 | -- | OTU2(overclocked OTU1e) | -- | 1.4E-08 | Enabled | 195500000 | unknow 4 | -- | -- | --
Popayan-2 | 12 | 7 | -- | I01T10G-1/LH | BMF4004284 | S42024-L5437-A102-04 | -- | -- |  | -- | -- | -- | -- | -- | -- | -- | -- | -- | -- | -- | -- | ................................................................................................................................
Popayan-2 | 12 | 7 | 1 | Client: Tx + Rx | TRF5T13M57467 | V50017-U770-K500 | XFP | OTU2eP1I1-2D1/2km |  | -2.2 | -3.0 | -17.0 | 2.0 | OTU2(overclocked OTU1e) | 44 | 0 | Enabled | null | Standard | -- | -- | --
Popayan-2 | 12 | 7 | 2 | Line: Tx + Rx | 0B09_LH | V50017-U384-K822-01 | MSA | OTU-2v |  | -6.3 | 0.5 | -15.0 | -- | OTU2(overclocked OTU1e) | -- | 1.1E-07 | Enabled | 195500000 | unknow 4 | -- | -- | --
Popayan-2 | 12 | 8 | -- | I01T10G-1/LH | BMUN703468 | S42024-L5437-A100-07 | -- | -- |  | -- | -- | -- | -- | -- | -- | -- | -- | -- | -- | -- | --
Popayan-2 | 12 | 8 | 1 | Client: Tx + Rx | TRF5T06D75106 | V50017-U770-K500 | XFP | OTU2eP1I1-2D1/2km |  | -5.1 | -3.9 | -17.0 | 2.0 | OTU | 49 | -- | Enabled | -- | -- | -- | -- | --
Popayan-2 | 12 | 8 | 2 | Line: Tx + Rx | 4612_LH | V50017-U383-K822-01 | MSA | OTU-2v |  | -6.4 | 0.5 | -15.0 | -- | OTU | -- | 0 | Enabled | 195100000 | Standard | -- | -- | --
Popayan-2 | 12 | 9 | -- | I01T10G-1/LH | BMUN706474 | S42024-L5437-A100-07 | -- | -- |  | -- | -- | -- | -- | -- | -- | -- | -- | -- | -- | -- | --
Popayan-2 | 12 | 9 | 1 | Client: Tx + Rx | FTLXUGJ060Q | V50017-U770-K500 | XFP | OTU2eP1I1-2D1/2km |  | -9.9 | -2.2 | -17.0 | 2.0 | OTU | 45 | -- | Enabled | -- | -- | -- | -- | --
Popayan-2 | 12 | 9 | 2 | Line: Tx + Rx | 4612_LH | V50017-U383-K822-01 | MSA | OTU-2v |  | -6.2 | 0.4 | -15.0 | -- | OTU | -- | 2.8E-06 | Enabled | 192800000 | Standard | -- | -- | --
Popayan-2 | 12 | 10 | -- | I01T10G-1/LH | BMF4004860 | S42024-L5437-A102-04 | -- | -- |  | -- | -- | -- | -- | -- | -- | -- | -- | -- | -- | -- | -- | ................................................................................................................................
Popayan-2 | 12 | 10 | 1 | Client: Tx + Rx | JXP0FB2395910084 | V50017-U790-K500 | DWXFP | OTU2etunDW/80km |  | -18.7 | 0.4 | -30.0 | -3.0 | OTU2_2E | 20 | 0 | Enabled | null | Standard | -- | -- | --
Popayan-2 | 12 | 10 | 2 | Line: Tx + Rx | 0B09_LH | V50017-U384-K822-01 | MSA | OTU-2v |  | -7.3 | 0.5 | -15.0 | -- | OTU2_2E | -- | 6.4E-10 | Enabled | 194600000 | Standard | -- | -- | --
Popayan-2 | 12 | 11 | -- | I01T10G-1/LH | BMX5705570 | S42024-L5437-A101-10 | -- | -- |  | -- | -- | -- | -- | -- | -- | -- | -- | -- | -- | -- | --
Popayan-2 | 12 | 11 | 1 | Client: Tx + Rx | FTLXQ32W0LZF | V50017-U790-K500 | DWXFP | OTU2etunDW/80km |  | -15.7 | 1.3 | -30.0 | -3.0 | OTU2_2E | 52 | 0 | Enabled | null | Standard | -- | -- | --
Popayan-2 | 12 | 11 | 2 | Line: Tx + Rx | 4612_LH | V50017-U384-K822-01 | MSA | OTU-2v |  | -5.7 | 0.5 | -15.0 | -- | OTU2_2E | -- | 4.6E-07 | Enabled | 192700000 | Standard | -- | -- | --
Popayan-2 | 12 | 12 | -- | I01T10G-1/LH | BMB5703982 | S42024-L5437-A101-11 | -- | -- |  | -- | -- | -- | -- | -- | -- | -- | -- | -- | -- | -- | -- | ................................................................................................................................
Popayan-2 | 12 | 12 | 1 | Client: Tx + Rx | TRF5T09B37715 | V50017-U770-K500 | XFP | 10GBASE-LR/10km |  | -5.7 | -3.7 | -17.0 | 2.0 | GbE(Transp) | 48 | -- | Enabled | -- | -- | 1322687 err= 0 | 8225 err= 0 | --
Popayan-2 | 12 | 12 | 2 | Line: Tx + Rx | 4612_LH | V50017-U384-K822-01 | MSA | OTU-2v |  | -6.4 | 0.4 | -15.0 | -- | OTU2_2E | -- | 4.7E-06 | Enabled | 192600000 | Standard | -- | -- | --
Progreso-4 | 2 | 2 | -- | I01T10G-1/LH | BM-/F4004174 | S42024-L5437-A102-04 | -- | -- |  | -- | -- | -- | -- | -- | -- | -- | -- | -- | -- | -- | -- | BA METRO RN-BQA-DEL 2/1/2
Progreso-4 | 2 | 2 | 1 | Client: Tx + Rx | TRF5T06D75006 | V50017-U770-K500 | XFP | STM64I-64.1/2km |  | -4.7 | -3.0 | -17.0 | 2.0 | SDH | 47 | -- | Enabled | -- | -- |  |  | --
Progreso-4 | 2 | 2 | 2 | Line: Tx + Rx | 0B09_LH | V50017-U384-K822-01 | MSA | OTU-2v |  | -7.6 | 0.3 | -15.0 | -- | OTU | -- | 0 | Enabled | 195050000 | unknow 4 | -- | -- | --
Progreso-4 | 2 | 3 | -- | I01T10G-1/LH | BM-/CN000662 | S42024-L5437-A101-11 | -- | -- |  | -- | -- | -- | -- | -- | -- | -- | -- | -- | -- | -- | -- | ................................................................................................................................
Progreso-4 | 2 | 3 | 1 | Client: Tx + Rx | FTLXUJ50875 | V50017-U770-K500 | XFP | 10GBASE-LR/10km |  | -3.2 | -2.0 | -17.0 | 2.0 | GbE(Mapping OPU1e) | 35 | -- | Enabled | -- | -- | 6509067 err= 0 | 12236653 err= 0 | --
Progreso-4 | 2 | 3 | 2 | Line: Tx + Rx | 4612_LH | V50017-U384-K822-01 | MSA | OTU-2v |  | -6.6 | 0.5 | -15.0 | -- | OTU2(overclocked OTU1e) | -- | 0 | Enabled | 196050000 | unknow 4 | -- | -- | --
Progreso-4 | 2 | 4 | -- | I01T10G-1/LH | BM-/F4003856 | S42024-L5437-A102-04 | -- | -- |  | -- | -- | -- | -- | -- | -- | -- | -- | -- | -- | -- | -- | ................................................................................................................................
Progreso-4 | 2 | 4 | 1 | Client: Tx + Rx | FTLXUKB0GPQ | V50017-U770-K500 | XFP | STM64I-64.1/2km |  | -3.6 | -1.9 | -17.0 | 2.0 | SDH | 42 | -- | Enabled | -- | -- |  |  | --
Progreso-4 | 2 | 4 | 2 | Line: Tx + Rx | 3200_LHD | V50017-U585-K822-01 | MSA | OTU-2v |  | -6.6 | 0.4 | -15.0 | -- | OTU | -- | 0 | Enabled | 194450000 | unknow 4 | -- | -- | --
Progreso-4 | 2 | 5 | -- | I01T10G-1/LH | BM-/F5003006 | S42024-L5437-A102-04 | -- | -- |  | -- | -- | -- | -- | -- | -- | -- | -- | -- | -- | -- | -- | ................................................................................................................................
Progreso-4 | 2 | 5 | 1 | Client: Tx + Rx | TRF5T06C72110 | V50017-U770-K500 | XFP | 10GBASE-LR/10km |  | -4.3 | -2.5 | -17.0 | 2.0 | GbE(Mapping OPU1e) | 50 | -- | Enabled | -- | -- | 5950 err= 0 | 6011 err= 0 | --
Progreso-4 | 2 | 5 | 2 | Line: Tx + Rx | 0B09_LH | V50017-U384-K822-01 | MSA | OTU-2v |  | -7.8 | 0.5 | -15.0 | -- | OTU2(overclocked OTU1e) | -- | 0 | Enabled | 195450000 | Standard | -- | -- | --
Progreso-4 | 2 | 6 | -- | I01T10G-1/LH | BM-/F4003333 | S42024-L5437-A102-04 | -- | -- |  | -- | -- | -- | -- | -- | -- | -- | -- | -- | -- | -- | -- | ................................................................................................................................
Progreso-4 | 2 | 6 | 1 | Client: Tx + Rx | XPMRD7Q2018232 | V50017-U770-K500 | XFP | STM64I-64.1/2km |  | -4.0 | -2.3 | -17.0 | 2.0 | SDH | 39 | -- | Enabled | -- | -- |  |  | --
Progreso-4 | 2 | 6 | 2 | Line: Tx + Rx | 3200_LHD | V50017-U585-K822-01 | MSA | OTU-2v |  | -6.9 | 0.4 | -15.0 | -- | OTU | -- | 0 | Enabled | 194650000 | unknow 4 | -- | -- | --
Progreso-4 | 2 | 7 | -- | I01T10G-1/LH | BM-/F4003888 | S42024-L5437-A102-04 | -- | -- |  | -- | -- | -- | -- | -- | -- | -- | -- | -- | -- | -- | -- | BA METRO RN-BQA-DEL 2/1/1
Progreso-4 | 2 | 7 | 1 | Client: Tx + Rx | XPMRF4O2006101 | V50017-U770-K500 | XFP | STM64I-64.1/2km |  | -8.5 | -1.6 | -17.0 | 2.0 | SDH | 39 | -- | Enabled | -- | -- |  |  | --
Progreso-4 | 2 | 7 | 2 | Line: Tx + Rx | 3200_LHD | V50017-U585-K822-01 | MSA | OTU-2v |  | -7.5 | 0.4 | -15.0 | -- | OTU | -- | 0 | Enabled | 194850000 | unknow 4 | -- | -- | --
Progreso-4 | 2 | 8 | -- | I01T10G-1/LH | BM-/F4004120 | S42024-L5437-A102-04 | -- | -- |  | -- | -- | -- | -- | -- | -- | -- | -- | -- | -- | -- | -- | Metro Ethe PH 1/1/3 ID 46460
Progreso-4 | 2 | 8 | 1 | Client: Tx + Rx | TRF5T07F60330 | V50017-U770-K500 | XFP | STM64I-64.1/2km |  | -6.3 | -3.4 | -17.0 | 2.0 | SDH | 48 | -- | Enabled | -- | -- |  |  | --
Progreso-4 | 2 | 8 | 2 | Line: Tx + Rx | 3200_LHD | V50017-U585-K822-01 | MSA | OTU-2v |  | -8.8 | 0.4 | -15.0 | -- | OTU | -- | 0 | Enabled | 194950000 | unknow 4 | -- | -- | --
Progreso-4 | 2 | 10 | -- | I01T10G-1/LH | BM-/X5705557 | S42024-L5437-A101-10 | -- | -- |  | -- | -- | -- | -- | -- | -- | -- | -- | -- | -- | -- | --
Progreso-4 | 2 | 10 | 1 | Client: Tx + Rx | TRF5T09C58298 | V50017-U770-K500 | XFP | STM64I-64.1/2km |  | -4.4 | -2.6 | -17.0 | 2.0 | SDH | 50 | -- | Enabled | -- | -- |  |  | --
Progreso-4 | 2 | 10 | 2 | Line: Tx + Rx | 3D08_LH | V50017-U384-K822-01 | MSA | OTU-2v |  | -7.6 | -0.2 | -15.0 | -- | OTU | -- | 0 | Enabled | 196050000 | unknow 4 | -- | -- | --
Progreso-4 | 2 | 11 | -- | I01T10G-1/LH | BM-/F4003900 | S42024-L5437-A102-04 | -- | -- |  | -- | -- | -- | -- | -- | -- | -- | -- | -- | -- | -- | -- | Metro Eth Mon Centro 5/2/1 id 46460
Progreso-4 | 2 | 11 | 1 | Client: Tx + Rx | TRF5T14B90283 | V50017-U770-K500 | XFP | STM64I-64.1/2km |  | -9.4 | -2.1 | -17.0 | 2.0 | SDH-Sync | 44 | -- | Enabled | -- | -- | -- | -- | --
Progreso-4 | 2 | 11 | 2 | Line: Tx + Rx | 3200_LHD | V50017-U585-K822-01 | MSA | OTU-2v |  | -8.3 | 0.1 | -15.0 | -- | OTU | -- | 0 | Enabled | 196100000 | unknow 4 | -- | -- | --
Progreso-4 | 2 | 12 | -- | I01T10G-1/LH | BM-/F4004170 | S42024-L5437-A102-04 | -- | -- |  | -- | -- | -- | -- | -- | -- | -- | -- | -- | -- | -- | -- | ................................................................................................................................
Progreso-4 | 2 | 12 | 1 | Client: Tx + Rx | FTRXKBR04E8 | V50017-U770-K500 | XFP | STM64I-64.1/2km |  | -6.6 | -2.3 | -17.0 | 2.0 | SDH | 37 | -- | Enabled | -- | -- |  |  | --
Progreso-4 | 2 | 12 | 2 | Line: Tx + Rx | 3200_LHD | V50017-U585-K822-01 | MSA | OTU-2v |  | -7.9 | 0.5 | -15.0 | -- | OTU | -- | 0 | Enabled | 195950000 | unknow 4 | -- | -- | --
Progreso-4 | 2 | 13 | -- | I04TQ10G-1 | BM-/HO003232 | S42024-L5633-A200-08 | -- | -- |  | -- | -- | -- | -- | -- | -- | -- | -- | -- | -- | -- | -- | ................................................................................................................................
Progreso-4 | 2 | 13 | 2 | Tx 2 + Rx 2 | TL88VTN274553 | V50017-U790-K500 | DWXFP | OTU2etunDW/80km |  | -16.5 | 0.7 | -21.0 | -- | OTU | -- | 2e-07 | Enabled | 192700000 | Standard | -- | -- | --
Progreso-4 | 2 | 13 | 4 | Tx 4 + Rx 4 | TL88VTN246093 | V50017-U790-K500 | DWXFP | OTU2etunDW/80km |  | -14.4 | 0.7 | -15.0 | -- | OTU | -- | 0 | Enabled | 194300000 | Standard | -- | -- | --
Progreso-4 | 2 | 13 | 6 | Tx 6 + Rx 6 | -- | -- | -- | -- |  | null | null | null | -- | -- | -- | -- | -- | -- | -- | -- | -- | --
Progreso-4 | 2 | 14 | -- | I01T10G-1/LH | BM-/F4003865 | S42024-L5437-A102-04 | -- | -- |  | -- | -- | -- | -- | -- | -- | -- | -- | -- | -- | -- | -- | ................................................................................................................................
Progreso-4 | 2 | 14 | 1 | Client: Tx + Rx | FTRXKBR03WK | V50017-U770-K500 | XFP | 10GBASE-LR/10km |  | -4.5 | -2.5 | -17.0 | 2.0 | GbE(Transp) | 38 | -- | Enabled | -- | -- | 0 err= 0 | 0 err= 0 | --
Progreso-4 | 2 | 14 | 2 | Line: Tx + Rx | 3200_LHD | V50017-U585-K822-01 | MSA | OTU-2v |  | -7.3 | 0.4 | -15.0 | -- | OTU2_2E | -- | 0 | Enabled | 195950000 | Standard | -- | -- | --
Progreso-4 | 3 | 1 | -- | I01T10G-1/LH | BM-/CN000584 | S42024-L5437-A101-11 | -- | -- |  | -- | -- | -- | -- | -- | -- | -- | -- | -- | -- | -- | -- | ................................................................................................................................
Progreso-4 | 3 | 1 | 1 | Client: Tx + Rx | TRF5T12G76778 | V50017-U770-K500 | XFP | 10GBASE-LR/10km |  | -6.7 | -2.6 | -17.0 | 2.0 | GbE(Mapping OPU1e) | 42 | -- | Enabled | -- | -- | 135135 err= 0 | 9561307 err= 0 | --
Progreso-4 | 3 | 1 | 2 | Line: Tx + Rx | 4612_LH | V50017-U384-K822-01 | MSA | OTU-2v |  | -8.7 | 0.4 | -15.0 | -- | OTU2(overclocked OTU1e) | -- | 0 | Enabled | 194650000 | unknow 4 | -- | -- | --
Progreso-4 | 3 | 2 | -- | I01T10G-1/LH | BM-/C9007682 | S42024-L5437-A101-11 | -- | -- |  | -- | -- | -- | -- | -- | -- | -- | -- | -- | -- | -- | -- | ................................................................................................................................
Progreso-4 | 3 | 2 | 1 | Client: Tx + Rx | TRF5T14B90128 | V50017-U770-K500 | XFP | 10GBASE-LR/10km |  | -10.3 | -2.7 | -17.0 | 2.0 | GbE(Mapping OPU1e) | 42 | -- | Enabled | -- | -- | 16328315 err= 0 | 16128265 err= 0 | --
Progreso-4 | 3 | 2 | 2 | Line: Tx + Rx | 3D08_LH | V50017-U384-K822-01 | MSA | OTU-2v |  | -8.8 | 0.0 | -15.0 | -- | OTU2(overclocked OTU1e) | -- | 0 | Enabled | 194150000 | unknow 4 | -- | -- | --
Progreso-4 | 3 | 3 | -- | I01T10G-1/LH | BM-/AN702026 | S42024-L5437-A101-11 | -- | -- |  | -- | -- | -- | -- | -- | -- | -- | -- | -- | -- | -- | -- | ................................................................................................................................
Progreso-4 | 3 | 3 | 1 | Client: Tx + Rx | FTLXUHD07CZ | V50017-U770-K500 | XFP | 10GBASE-LR/10km |  | -8.3 | -2.1 | -17.0 | 2.0 | GbE(Transp) | 44 | -- | Enabled | -- | -- | 36732930 err= 0 | 38678781 err= 0 | --
Progreso-4 | 3 | 3 | 2 | Line: Tx + Rx | 4612_LH | V50017-U384-K822-01 | MSA | OTU-2v |  | -10.4 | 0.4 | -15.0 | -- | OTU2_2E | -- | 0 | Enabled | 195850000 | Standard | -- | -- | --
Progreso-4 | 3 | 4 | -- | I01T10G-1/LH | BM-/CN000633 | S42024-L5437-A101-11 | -- | -- |  | -- | -- | -- | -- | -- | -- | -- | -- | -- | -- | -- | -- | ................................................................................................................................
Progreso-4 | 3 | 4 | 1 | Client: Tx + Rx | FTLXURD15NY | V50017-U770-K500 | XFP | 10GBASE-LR/10km |  | -6.6 | -2.1 | -17.0 | 2.0 | GbE(Transp) | 38 | -- | Enabled | -- | -- | 241123408 err= 0 | 280480710 err= 0 | --
Progreso-4 | 3 | 4 | 2 | Line: Tx + Rx | 0B09_LH | V50017-U384-K822-01 | MSA | OTU-2v |  | -9.3 | 0.4 | -15.0 | -- | OTU2_2E | -- | 0 | Enabled | 195650000 | Standard | -- | -- | --
Progreso-4 | 3 | 5 | -- | I01T10G-1/LH | BM-/X5705561 | S42024-L5437-A101-10 | -- | -- |  | -- | -- | -- | -- | -- | -- | -- | -- | -- | -- | -- | --
Progreso-4 | 3 | 5 | 1 | Client: Tx + Rx | JXP0BG0674560006 | V50017-U790-K500 | DWXFP | OTU2etunDW/80km |  | -15.6 | 0.4 | -30.0 | -3.0 | OTU2_2E | 12 | 3.9E-08 | Enabled | null | Standard | -- | -- | --
Progreso-4 | 3 | 5 | 2 | Line: Tx + Rx | 3D08_LH | V50017-U384-K822-01 | MSA | OTU-2v |  | -4.9 | 0.4 | -15.0 | -- | OTU2_2E | -- | 0 | Enabled | 195650000 | Standard | -- | -- | --
Progreso-4 | 3 | 6 | -- | I01T10G-1/LH | BM-/CN000606 | S42024-L5437-A101-11 | -- | -- |  | -- | -- | -- | -- | -- | -- | -- | -- | -- | -- | -- | -- | ................................................................................................................................
Progreso-4 | 3 | 6 | 1 | Client: Tx + Rx | TL88VTN274572 | V50017-U790-K500 | DWXFP | OTU2etunDW/80km |  | -15.4 | 0.6 | -30.0 | -3.0 | OTU2_2E | 16 | 1.5E-06 | Enabled | null | Standard | -- | -- | --
Progreso-4 | 3 | 6 | 2 | Line: Tx + Rx | 0B09_LH | V50017-U384-K822-01 | MSA | OTU-2v |  | -4.2 | 0.4 | -15.0 | -- | OTU2_2E | -- | 0 | Enabled | 194450000 | Standard | -- | -- | --
Progreso2 | 2 | 2 | -- | I01T10G-1/LH | BM-/F4003913 | S42024-L5437-A102-04 | -- | -- |  | -- | -- | -- | -- | -- | -- | -- | -- | -- | -- | -- | -- | Pereira Centro Alcatel Fija 7750 6/1/1
Progreso2 | 2 | 2 | 1 | Client: Tx + Rx | FTLXP18SXQHL | V50017-U790-K500 | DWXFP | OTU2etunDW/80km |  | -12.9 | 1.0 | -30.0 | -3.0 | OTU2(overclocked OTU1e) | 41 | 0 | Enabled | null | Standard | -- | -- | --
Progreso2 | 2 | 2 | 2 | Line: Tx + Rx | 3200_LHD | V50017-U585-K822-01 | MSA | OTU-2v |  | -12.3 | 0.6 | -15.0 | -- | OTU2(overclocked OTU1e) | -- | 2.2E-07 | Enabled | 196000000 | unknow 4 | -- | -- | --
Progreso2 | 2 | 3 | -- | I04TQ10G-1 | BM-/J3000978 | S42024-L5633-A200-08 | -- | -- |  | -- | -- | -- | -- | -- | -- | -- | -- | -- | -- | -- | -- | ................................................................................................................................
Progreso2 | 2 | 3 | 1 | Tx 1 + Rx 1 | FTLXAW30G7M | V50017-U622-K500 | SFP+ | OTU2eP1I1-2D1/2km | UnknowPORT | null | null | null | -- | OTU2_2E | -- | -- | -- | -- | -- | -- | -- | --
Progreso2 | 2 | 3 | 2 | Tx 2 + Rx 2 | XPMRC9E2000709 | V50017-U770-K500 | XFP | OTU2eP1I1-2D1/2km |  | null | null | null | -- | OTU2_2E | -- | 0 | null | null | Standard | -- | -- | --
Progreso2 | 2 | 3 | 3 | Tx 3 + Rx 3 | FTLXQ31W0LLC | V50017-U790-K500 | DWXFP | OTU2etunDW/80km |  | -16.4 | 1.4 | -23.0 | -- | OTU2_2E | -- | 1.3E-06 | Enabled | 194400000 | Standard | -- | -- | --
Progreso2 | 2 | 3 | 4 | Tx 4 + Rx 4 | JXP0FB2395910083 | V50017-U790-K500 | DWXFP | OTU2etunDW/80km |  | -16.1 | 0.4 | -23.0 | -- | OTU2_2E | -- | 9.9E-06 | Enabled | 194100000 | Standard | -- | -- | --
Progreso2 | 2 | 3 | 5 | Tx 5 + Rx 5 | FTLXARL1QZE | V50017-U622-K500 | SFP+ | OTU2eP1I1-2D1/2km | UnknowPORT | null | null | null | -- | OTU2_2E | -- | -- | -- | -- | -- | -- | -- | --
Progreso2 | 2 | 3 | 6 | Tx 6 + Rx 6 | TRF5T06C72131 | V50017-U770-K500 | XFP | OTU2eP1I1-2D1/2km |  | null | null | null | -- | OTU2_2E | -- | 0 | null | null | Standard | -- | -- | --
Progreso2 | 2 | 3 | 7 | Tx 7 + Rx 7 | JXP0BF477456000D | V50017-U790-K500 | DWXFP | OTU2etunDW/80km |  | -9.1 | 0.5 | -23.0 | -- | OTU2_2E | -- | 0 | Enabled | 195600000 | Standard | -- | -- | --
Progreso2 | 2 | 3 | 8 | Tx 8 + Rx 8 | TL88VTN272763 | V50017-U790-K500 | DWXFP | OTU2etunDW/80km |  | -13.6 | 0.6 | -23.0 | -- | OTU2_2E | -- | 8.8E-05 | Enabled | 194300000 | Standard | -- | -- | --
Progreso2 | 3 | 6 | -- | I04TQ10G-1 | BM-/J3000822 | S42024-L5633-A200-08 | -- | -- |  | -- | -- | -- | -- | -- | -- | -- | -- | -- | -- | -- | -- | ................................................................................................................................
Progreso2 | 3 | 6 | 2 | Tx 2 + Rx 2 | JXP0BG117456000D | V50017-U790-K500 | DWXFP | OTU2etunDW/80km |  | -18.3 | 0.4 | -23.0 | -- | OTU | -- | 1.6E-08 | Enabled | 195000000 | Standard | -- | -- | --
Progreso2 | 3 | 6 | 4 | Tx 4 + Rx 4 | JXP0BG1174560030 | V50017-U790-K500 | DWXFP | OTU2etunDW/80km |  | -12.7 | 0.5 | -15.0 | -- | OTU | -- | 0 | Enabled | 195100000 | Standard | -- | -- | --
Progreso2 | 3 | 8 | -- | I01T10G-1/LH | BM-/A9702751 | S42024-L5437-A101-11 | -- | -- |  | -- | -- | -- | -- | -- | -- | -- | -- | -- | -- | -- | -- | TO SIBERIA_2-108 PROTECTION
Progreso2 | 3 | 8 | 1 | Client: Tx + Rx | FTRXKBR04FY | V50017-U770-K500 | XFP | OTU2eP1I1-2D1/2km |  | -6.3 | -2.3 | -17.0 | 2.0 | OTU2_2E | 35 | 0 | Enabled | null | Standard | -- | -- | --
Progreso2 | 3 | 8 | 2 | Line: Tx + Rx | 4612_LH | V50017-U384-K822-01 | MSA | OTU-2v |  | -11.6 | 0.4 | -15.0 | -- | OTU2_2E | -- | 5.6E-08 | Enabled | 192500000 | Standard | -- | -- | --
Progreso2 | 3 | 10 | -- | I01T10G-1/LH | BM-/A9711803 | S42024-L5437-A101-11 | -- | -- |  | -- | -- | -- | -- | -- | -- | -- | -- | -- | -- | -- | -- | ................................................................................................................................
Progreso2 | 3 | 10 | 1 | Client: Tx + Rx | FTRXK9S0081 | V50017-U770-K500 | XFP | OTU2eP1I1-2D1/2km |  | -5.5 | -2.5 | -17.0 | 2.0 | OTU | 42 | -- | Enabled | -- | -- | -- | -- | --
Progreso2 | 3 | 10 | 2 | Line: Tx + Rx | 3D08_LH | V50017-U384-K822-01 | MSA | OTU-2v |  | -11.8 | 0.7 | -15.0 | -- | OTU | -- | 4.9E-07 | Enabled | 192900000 | Standard | -- | -- | --
Progreso2 | 3 | 12 | -- | I01T10G-1/LH | BM-/AN702306 | S42024-L5437-A101-11 | -- | -- |  | -- | -- | -- | -- | -- | -- | -- | -- | -- | -- | -- | -- | ................................................................................................................................
Progreso2 | 3 | 12 | 1 | Client: Tx + Rx | JXP0FC39942602BA | V50017-U790-K500 | DWXFP | OTU2etunDW/80km |  | -3.8 | 0.4 | -30.0 | -3.0 | OTU | 25 | -- | Enabled | -- | -- | -- | -- | --
Progreso2 | 3 | 12 | 2 | Line: Tx + Rx | 4612_LH | V50017-U384-K822-01 | MSA | OTU-2v |  | -10.1 | 0.4 | -15.0 | -- | OTU | -- | 8.1E-06 | Enabled | 192600000 | Standard | -- | -- | --
Progreso2 | 3 | 14 | -- | I01T10G-1/LH | BM-/AO707429 | S42024-L5437-A101-11 | -- | -- |  | -- | -- | -- | -- | -- | -- | -- | -- | -- | -- | -- | -- | ................................................................................................................................
Progreso2 | 3 | 14 | 1 | Client: Tx + Rx | FTRXKAB00WD | V50017-U770-K500 | XFP | OTU2eP1I1-2D1/2km |  | -0.5 | -3.4 | -17.0 | 2.0 | OTU2_2E | 38 | 0 | Enabled | null | Standard | -- | -- | --
Progreso2 | 3 | 14 | 2 | Line: Tx + Rx | 3D08_LH | V50017-U384-K822-01 | MSA | OTU-2v |  | -10.0 | 0.3 | -15.0 | -- | OTU2_2E | -- | 3.8E-07 | Enabled | 194200000 | Standard | -- | -- | --
Progreso2 | 3 | 15 | -- | I01T10G-1/LH | BM-/CN005734 | S42024-L5437-A101-11 | -- | -- |  | -- | -- | -- | -- | -- | -- | -- | -- | -- | -- | -- | -- | BACKHOUL HUAWEI SIBERIA - MARRUECOS
Progreso2 | 3 | 15 | 1 | Client: Tx + Rx | FTLXURD0YLH | V50017-U770-K500 | XFP | OTU2eP1I1-2D1/2km |  | -2.1 | -1.4 | -17.0 | 2.0 | OTU2_2E | 35 | 0 | Enabled | null | Standard | -- | -- | --
Progreso2 | 3 | 15 | 2 | Line: Tx + Rx | 0B09_LH | V50017-U384-K822-01 | MSA | OTU-2v |  | -10.0 | 0.4 | -15.0 | -- | OTU2_2E | -- | 1.2E-08 | Enabled | 195200000 | Standard | -- | -- | --
Progreso2 | 4 | 2 | -- | I01T10G-1/LH | BM-/F4004293 | S42024-L5437-A102-04 | -- | -- |  | -- | -- | -- | -- | -- | -- | -- | -- | -- | -- | -- | -- | ................................................................................................................................
Progreso2 | 4 | 2 | 1 | Client: Tx + Rx | TL88VTN201531 | V50017-U790-K500 | DWXFP | OTU2etunDW/80km |  | -3.9 | 0.5 | -17.0 | -3.0 | OTU2(overclocked OTU1e) | 30 | 0 | Enabled | null | Standard | -- | -- | --
Progreso2 | 4 | 2 | 2 | Line: Tx + Rx | 0B09_LH | V50017-U384-K822-01 | MSA | OTU-2v |  | -12.3 | 0.5 | -15.0 | -- | OTU2(overclocked OTU1e) | -- | 4.8E-07 | Enabled | 193700000 | unknow 4 | -- | -- | --
Progreso2 | 4 | 3 | -- | I01T10G-1/LH | BM-/X5705627 | S42024-L5437-A101-10 | -- | -- |  | -- | -- | -- | -- | -- | -- | -- | -- | -- | -- | -- | --
Progreso2 | 4 | 3 | 1 | Client: Tx + Rx | FTRXKBR04DG | V50017-U770-K500 | XFP | OTU2eP1I1-2D1/2km |  | -1.6 | -2.3 | -17.0 | 2.0 | OTU2_2E | 34 | 0 | Enabled | null | Standard | -- | -- | --
Progreso2 | 4 | 3 | 2 | Line: Tx + Rx | 4612_LH | V50017-U384-K822-01 | MSA | OTU-2v |  | -11.4 | 0.5 | -15.0 | -- | OTU2_2E | -- | 1.9E-08 | Enabled | 195500000 | Standard | -- | -- | --
Progreso2 | 4 | 5 | -- | I01T10G-1/LH | BM-/C9005218 | S42024-L5437-A101-11 | -- | -- |  | -- | -- | -- | -- | -- | -- | -- | -- | -- | -- | -- | -- | ................................................................................................................................
Progreso2 | 4 | 5 | 1 | Client: Tx + Rx | FTRXKBR03U7 | V50017-U770-K500 | XFP | STM64I-64.1/2km |  | -1.8 | -2.5 | -17.0 | 2.0 | SDH | 36 | -- | Enabled | -- | -- | 51000PROG2-31-2 | HuaWei SBS | --
Progreso2 | 4 | 5 | 2 | Line: Tx + Rx | 4612_LH | V50017-U384-K822-01 | MSA | OTU-2v |  | -10.3 | 0.4 | -15.0 | -- | OTU | -- | 3.9E-08 | Enabled | 194800000 | unknow 4 | -- | -- | --
Progreso2 | 4 | 6 | -- | I01T10G-1/LH | BM-/F4003869 | S42024-L5437-A102-04 | -- | -- |  | -- | -- | -- | -- | -- | -- | -- | -- | -- | -- | -- | -- | OT 3048360 ID46418
Progreso2 | 4 | 6 | 1 | Client: Tx + Rx | FTLXQ16S0074 | V50017-U790-K500 | DWXFP | OTU2etunDW/80km |  | -9.3 | 1.1 | -30.0 | -3.0 | OTU2(overclocked OTU1e) | 35 | 0 | Enabled | null | Standard | -- | -- | --
Progreso2 | 4 | 6 | 2 | Line: Tx + Rx | 3200_LHD | V50017-U585-K822-01 | MSA | OTU-2v |  | -10.7 | 0.5 | -15.0 | -- | OTU2(overclocked OTU1e) | -- | 1.5E-06 | Enabled | 195300000 | unknow 4 | -- | -- | --
PSalgar-2 | 1 | 14 | -- | I01T10G-1/LH | BMB4703312 | S42024-L5437-A101-11 | -- | -- |  | -- | -- | -- | -- | -- | -- | -- | -- | -- | -- | -- | -- | ................................................................................................................................
PSalgar-2 | 1 | 14 | 1 | Client: Tx + Rx | JXP0FB0595910086 | V50017-U790-K500 | DWXFP | OTU2etunDW/80km |  | -12.8 | 0.4 | -30.0 | -3.0 | OTU | 12 | -- | Enabled | -- | -- | -- | -- | --
PSalgar-2 | 1 | 14 | 2 | Line: Tx + Rx | 4612_LH | V50017-U384-K822-01 | MSA | OTU-2v |  | -11.4 | 0.4 | -15.0 | -- | OTU | -- | 1.8E-10 | Enabled | 193700000 | Standard | -- | -- | --
PSalgar-2 | 2 | 15 | -- | I05AD10G-1 | BMA5712656 | S42024-L5581-A100-E2 | -- | -- | - 2_ETHERNET_1G.SSF. - 2_ETHERNET_1G.SSF. | -- | -- | -- | -- | -- | -- | -- | -- | -- | -- | -- | -- | ................................................................................................................................
PSalgar-2 | 2 | 15 | 2 | Client: Tx 2 + Rx 2 | SPGBB442015884 | V50017-U463-K500 | SFP | GbE-LX/10km | - ETHERNET_1G.SSF. - ETHERNET_1G.SSF. | -40.0 | -5.2 | -25.0 | 0.0 | GbE(Mapping OPU1e) | 23 | -- | Enabled | -- | -- | 0 err= 0 | 0 err= 0 | --
PSalgar-2 | 2 | 15 | 6 | Line: Tx 1 + Rx 1 | JXP0FB239591009E | V50017-U790-K500 | DWXFP | OTU2etunDW/80km |  | -12.7 | 0.5 | -15.0 | -- | OTU | -- | 1.1E-08 | Enabled | 194800000 | Standard | -- | -- | --
PSalgar-2 | 2 | 15 | 7 | Line: Tx 2 + Rx 2 | JXP0FA4295910054 | V50017-U790-K500 | DWXFP | OTU2etunDW/80km |  | -13.9 | 0.5 | -23.0 | -- | OTU | -- | 0 | Enabled | 194800000 | Standard | -- | -- | --
PSalgar-2 | 3 | 3 | -- | I01T10G-1/LH | BMCO008260 | S42024-L5437-A101-11 | -- | -- |  | -- | -- | -- | -- | -- | -- | -- | -- | -- | -- | -- | -- | ................................................................................................................................
PSalgar-2 | 3 | 3 | 1 | Client: Tx + Rx | XPMRC6N2000136 | V50017-U770-K500 | XFP | STM64I-64.1/2km |  | -10.0 | -3.0 | -17.0 | 2.0 | SDH | 37 | -- | Enabled | -- | -- | PTO SALGAR 7-1 |  | --
PSalgar-2 | 3 | 3 | 2 | Line: Tx + Rx | 4612_LH | V50017-U384-K822-01 | MSA | OTU-2v |  | -11.0 | 0.5 | -15.0 | -- | OTU | -- | 0 | Enabled | 193100000 | unknow 4 | -- | -- | --
PSalgar-2 | 3 | 4 | -- | I01T10G-1/LH | BMCO008283 | S42024-L5437-A101-11 | -- | -- |  | -- | -- | -- | -- | -- | -- | -- | -- | -- | -- | -- | -- | ................................................................................................................................
PSalgar-2 | 3 | 4 | 1 | Client: Tx + Rx | FTLXUKK0BCC | V50017-U770-K500 | XFP | STM64I-64.1/2km |  | -10.1 | -2.0 | -17.0 | 2.0 | SDH | 36 | -- | Enabled | -- | -- | PSALGAR3500-11 | RT 9500-32 | --
PSalgar-2 | 3 | 4 | 2 | Line: Tx + Rx | 0B09_LH | V50017-U384-K822-01 | MSA | OTU-2v |  | -10.1 | 0.4 | -15.0 | -- | OTU | -- | 0 | Enabled | 193100000 | unknow 4 | -- | -- | --
Restrepo | 1 | 14 | -- | I05AD10G-1 | BM-/EN000704 | S42024-L5581-A200-03 | -- | -- | - 1_ETHERNET_1G.SSF-egress. - 1_ETHERNET_1G.SSF-egress. | -- | -- | -- | -- | -- | -- | -- | -- | -- | -- | -- | -- | ................................................................................................................................
Restrepo | 1 | 14 | 1 | Client: Tx 1 + Rx 1 | TRF5C10C07610 | V50017-U463-K901 | SFP | GbE-LX/10km | - ETHERNET_1G.SSF-egress. - ETHERNET_1G.SSF-egress. | -40.0 | -5.8 | -25.0 | 0.0 | GbE(Mapping OPU1e) | 17 | -- | Enabled | -- | -- | null err= null | null err= null | --
Restrepo | 1 | 14 | 6 | Line: Tx 1 + Rx 1 | TL88VTN205929 | V50017-U790-K500 | DWXFP | OTU2etunDW/80km |  | -6.5 | 0.5 | -15.0 | -- | OTU | -- | 0 | Enabled | 193700000 | Standard | -- | -- | --
Restrepo | 1 | 14 | 7 | Line: Tx 2 + Rx 2 | TL88VTN205930 | V50017-U790-K500 | DWXFP | OTU2etunDW/80km |  | -7.7 | 0.5 | -15.0 | -- | OTU | -- | 0 | Enabled | 193700000 | Standard | -- | -- | --
Restrepo | 3 | 1 | 1 | Tx 1 + Rx 1 | SPGBEA32012269 | V50017-U463-K500 | SFP | GbE-LX/10km |  | -3.7 | -5.2 | -25.0 | 0.0 | GbE T1G | 27 | -- | Enabled | -- | -- | null err= null | null err= null | --
Restrepo | 3 | 1 | 2 | Tx 2 + Rx 2 | SPGBEA32012305 | V50017-U463-K500 | SFP | GbE-LX/10km |  | -5.2 | -5.2 | -25.0 | 0.0 | GbE T1G | 33 | -- | Enabled | -- | -- | null err= null | null err= null | --
Restrepo | 3 | 1 | 3 | Tx 3 + Rx 3 | SPGBEBH2009845 | V50017-U463-K500 | SFP | GbE-LX/10km |  | -6.6 | -5.2 | -25.0 | 0.0 | GbE T1G | 20 | -- | Enabled | -- | -- | null err= null | null err= null | --
Restrepo | 3 | 1 | 19 | Tx 19 + Rx 19 | TL88VTN205961 | V50017-U790-K500 | DWXFP | OTU2etunDW/80km |  | -7.8 | 0.6 | -15.0 | -- | OTU | -- | 0 | Enabled | 194000000 | unknow 6 | -- | -- | --
Restrepo | 3 | 1 | 20 | Tx 20 + Rx 20 | TL88VTN205953 | V50017-U790-K500 | DWXFP | OTU2etunDW/80km |  | -6.1 | 0.4 | -15.0 | -- | OTU | -- | 0 | Enabled | 194000000 | unknow 6 | -- | -- | --
Restrepo | 3 | 11 | -- | I01T10G-1/LH | BM-/X5705633 | S42024-L5437-A101-10 | -- | -- |  | -- | -- | -- | -- | -- | -- | -- | -- | -- | -- | -- | --
Restrepo | 3 | 11 | 1 | Client: Tx + Rx | TL88VTN286746 | V50017-U790-K500 | DWXFP | OTU2etunDW/80km |  | -8.9 | 0.6 | -30.0 | -3.0 | OTU2_2E | 36 | 1.8E-07 | Enabled | null | Standard | -- | -- | --
Restrepo | 3 | 11 | 2 | Line: Tx + Rx | 4612_LH | V50017-U384-K822-01 | MSA | OTU-2v |  | -7.7 | 0.5 | -18.0 | -- | OTU2_2E | -- | 0 | Enabled | 193200000 | Standard | -- | -- | --
Retorno | 1 | 9 | 1 | Tx 1 + Rx 1 | SPGBE9U2002384 | V50017-U463-K500 | SFP | GbE-LX/10km |  | -6.6 | -5.2 | -25.0 | 0.0 | GbE T1G | 25 | -- | Enabled | -- | -- | null err= null | null err= null | --
Retorno | 1 | 9 | 2 | Tx 2 + Rx 2 | SPGBEA32012284 | V50017-U463-K500 | SFP | GbE-LX/10km |  | -6.8 | -5.4 | -25.0 | 0.0 | GbE T1G | 21 | -- | Enabled | -- | -- | null err= null | null err= null | --
Retorno | 1 | 9 | 19 | Tx 19 + Rx 19 | FTLXAJ10SLD | V50017-U4140-K500 | DWXFP | OTU2eDW/40km |  | -19.4 | 0.8 | -20.0 | -- | OTU | -- | 0 | Enabled | 192100000 | unknow 6 | -- | -- | --
Retorno | 1 | 9 | 20 | Tx 20 + Rx 20 | FTLXAJ30A3Y | V50017-U4140-K500 | DWXFP | OTU2eDW/40km |  | -8.3 | 1.5 | -15.0 | -- | OTU | -- | 0 | Enabled | 192100000 | Standard | -- | -- | --
Retorno | 1 | 11 | -- | I05AD10G-1 | BM-/EN003142 | S42024-L5581-A200-03 | -- | -- |  | -- | -- | -- | -- | -- | -- | -- | -- | -- | -- | -- | -- | ................................................................................................................................
Retorno | 1 | 11 | 1 | Client: Tx 1 + Rx 1 | RTXMEC142800471739 | V50017-U463-K500 | SFP | GbE-LX/10km |  | -35.2 | -40.0 | -25.0 | 0.0 | GbE(Mapping OPU1e) | 0 | -- | Disabled | -- | -- | 0 err= 0 | 0 err= 0 | --
Retorno | 1 | 11 | 6 | Line: Tx 1 + Rx 1 | FTLXAGF01RY | V50017-U4013-K500 | DWXFP | OTU2eDW/80km |  | -14.6 | 1.6 | -23.0 | -- | OTU | -- | 0 | Enabled | 194800000 | Standard | -- | -- | --
Retorno | 1 | 11 | 7 | Line: Tx 2 + Rx 2 | FTLXAGG0069 | V50017-U4013-K500 | DWXFP | OTU2eDW/80km |  | -18.2 | 1.9 | -23.0 | -- | OTU | -- | 0 | Enabled | 194800000 | Standard | -- | -- | --
Retorno | 1 | 13 | -- | I04TQ10G-1 | BM-/FN000970 | S42024-L5633-A200-07 | -- | -- |  | -- | -- | -- | -- | -- | -- | -- | -- | -- | -- | -- | -- | ................................................................................................................................
Retorno | 1 | 13 | 1 | Tx 1 + Rx 1 | FTLXAU61LAA | V50017-U622-K500 | SFP+ | 10GBASE-LR/10km | UnknowPORT | null | null | null | -- | GbE-GFP (P) | -- | -- | -- | -- | -- | 0 err= 0 | 0 err= 0 | --
Retorno | 1 | 13 | 3 | Tx 3 + Rx 3 | JXP0FF3306030023 | V50017-U790-K500 | DWXFP | OTU2etunDW/80km |  | -13.0 | 0.4 | -23.0 | -- | OTU | -- | 0 | Enabled | 193700000 | unknow 4 | -- | -- | --
RTD2-1 | 1 | 2 | -- | I04TQ10G-1 | BMBN003720 | S42024-L5633-A100-08 | -- | -- |  | -- | -- | -- | -- | -- | -- | -- | -- | -- | -- | -- | -- | ................................................................................................................................
RTD2-1 | 1 | 2 | 1 | Tx 1 + Rx 1 | FTLXUK30F50 | V50017-U623-K500 | SFP+ | 10GBASE-LR/10km | UnknowPORT | null | null | null | -- | GbE-GFP (P) | -- | -- | -- | -- | -- | null err= null | null err= null | --
RTD2-1 | 1 | 2 | 2 | Tx 2 + Rx 2 | TRF5T09A34521 | V50017-U770-K500 | XFP | 10GBASE-LR/10km |  | -9.0 | -3.2 | -17.0 | 2.0 | GbE-GFP (P) | 56 | -- | Enabled | -- | -- | null err= null | null err= null | --
RTD2-1 | 1 | 2 | 3 | Tx 3 + Rx 3 | JXP0FB3706400056 | V50017-U790-K500 | DWXFP | OTU2etunDW/80km |  | -20.3 | 0.4 | -23.0 | -- | OTU | -- | 0 | Enabled | 193000000 | unknow 4 | -- | -- | --
RTD2-1 | 1 | 2 | 4 | Tx 4 + Rx 4 | FTLXQ01SZK58 | V50017-U790-K500 | DWXFP | OTU2etunDW/80km |  | -16.2 | 1.1 | -20.0 | -- | OTU | -- | 0 | Enabled | 193100000 | unknow 4 | -- | -- | --
RTD2-1 | 1 | 2 | 5 | Tx 5 + Rx 5 | SPP1FAM2016101 | V50017-U622-K500 | SFP+ | OTU2eP1I1-2D1/2km | UnknowPORT | null | null | null | -- | OTU2_2E | -- | -- | -- | -- | -- | -- | -- | --
RTD2-1 | 1 | 2 | 6 | Tx 6 + Rx 6 | SXP388E807N00214 | V50017-U770-K500 | XFP | OTU2eP1I1-2D1/2km |  | null | null | null | -- | OTU2_2E | -- | 0 | null | null | Standard | -- | -- | --
RTD2-1 | 1 | 2 | 7 | Tx 7 + Rx 7 | TL88VTN250843 | V50017-U790-K500 | DWXFP | OTU2etunDW/80km |  | -15.1 | 0.7 | -15.0 | -- | OTU2_2E | -- | 0 | Enabled | 192900000 | Standard | -- | -- | --
RTD2-1 | 1 | 2 | 8 | Tx 8 + Rx 8 | FTLXN30SWWX4 | V50017-U790-K500 | DWXFP | OTU2etunDW/80km |  | -8.7 | 1.3 | -15.0 | -- | OTU2_2E | -- | 0 | Enabled | 193200000 | Standard | -- | -- | --
RTD2-1 | 2 | 6 | -- | I01T10G-1/LH | BMV8710811 | S42024-L5437-A101-07 | -- | -- |  | -- | -- | -- | -- | -- | -- | -- | -- | -- | -- | -- | -- | To BogotaRT (Huawei 11 - Medellin 6_3) <-> (BogotaRT 7_3 - Huawei 10)
RTD2-1 | 2 | 6 | 1 | Client: Tx + Rx | FTRXKBR03VC | V50017-U770-K500 | XFP | OTU2eP1I1-2D1/2km |  | -6.3 | -2.4 | -17.0 | 2.0 | OTU2_2E | 39 | 0 | Enabled | null | Standard | -- | -- | --
RTD2-1 | 2 | 6 | 2 | Line: Tx + Rx | 4612_LH | V50017-U384-K822-01 | MSA | OTU-2v |  | -14.8 | 0.5 | -15.0 | -- | OTU2_2E | -- | 0 | Enabled | 193900000 | Standard | -- | -- | --
RTD2-1 | 2 | 7 | -- | I01T10G-1/LH | BMW9708547 | S42024-L5437-A101-10 | -- | -- |  | -- | -- | -- | -- | -- | -- | -- | -- | -- | -- | -- | --
RTD2-1 | 2 | 7 | 1 | Client: Tx + Rx | TRF5T08J24924 | V50017-U770-K500 | XFP | OTU2eP1I1-2D1/2km |  | -4.2 | -3.9 | -17.0 | 2.0 | OTU2_2E | 50 | 0 | Enabled | null | Standard | -- | -- | --
RTD2-1 | 2 | 7 | 2 | Line: Tx + Rx | 3D08_LH | V50017-U384-K822-01 | MSA | OTU-2v |  | -14.8 | 0.6 | -15.0 | -- | OTU2_2E | -- | 0 | Enabled | 193700000 | Standard | -- | -- | --
RTDC | 1 | 2 | -- | I04T2G5-1 | BMX1707945 | S42024-L5435-A101-06 | -- | -- |  | -- | -- | -- | -- | -- | -- | -- | -- | -- | -- | -- | -- | RTDC DATA CENTER MORATO
RTDC | 1 | 2 | 1 | Client: Tx 1 + Rx 1 | FTLFPDC1QNU | V50017-U345-K500 | SFP | 200-M5-SN-I/..300m |  | -2.9 | -4.6 | -13.0 | 0.0 | FC-2G | 7 | -- | Enabled | -- | -- | -- | -- | --
RTDC | 1 | 2 | 3 | Client: Tx 3 + Rx 3 | FTLFPDF4DUH |  | SFP | 200-M5-SN-I/..300m |  | -2.9 | -4.5 | -13.0 | 0.0 | FC-2G | 6 | -- | Enabled | -- | -- | -- | -- | --
RTDC | 1 | 2 | 5 | Line: Tx 1 + Rx 1 | SCP98Z2331D00014 | V50017-U3030-K500 | DWSFP | OTUDW/80km |  | -9.2 | 1.8 | -20.0 | -- | OTU | -- | 0 | Enabled | 193100000 | Standard | -- | -- | --
RTDC | 1 | 2 | 6 | Line: Tx 2 + Rx 2 | FWLFPCD45JG | V50017-U3032-K500 | DWSFP | OTUDW/80km |  | -6.3 | 2.5 | -20.0 | -- | OTU | -- | 0 | Enabled | 192900000 | Standard | -- | -- | --
RUNT | 1 | 2 | -- | I04T2G5-1 | BMWO712694 | S42024-L5435-A101-06 | -- | -- |  | -- | -- | -- | -- | -- | -- | -- | -- | -- | -- | -- | -- | RUTA 1
RUNT | 1 | 2 | 1 | Client: Tx 1 + Rx 1 | FTLFPEC41PQ |  | SFP | 200-M5-SN-I/..300m |  | -3.8 | -4.6 | -13.0 | 0.0 | FC-2G | 7 | -- | Enabled | -- | -- | -- | -- | --
RUNT | 1 | 2 | 3 | Client: Tx 3 + Rx 3 | FTLFPEN21GB | V50017-U345-K500 | SFP | 200-M5-SN-I/..300m |  | -3.7 | -4.7 | -13.0 | 0.0 | FC-2G | 8 | -- | Enabled | -- | -- | -- | -- | --
RUNT | 1 | 2 | 5 | Line: Tx 1 + Rx 1 | SCP98Z2331D00012 | V50017-U3030-K500 | DWSFP | OTUDW/80km |  | -9.3 | 1.8 | -20.0 | -- | OTU | -- | 0 | Enabled | 193100000 | Standard | -- | -- | --
RUNT | 1 | 2 | 6 | Line: Tx 2 + Rx 2 | SCP97Z2329D00002 | V50017-U3032-K500 | DWSFP | OTUDW/80km |  | -13.4 | 1.8 | -20.0 | -- | OTU | -- | 0 | Enabled | 192900000 | Standard | -- | -- | --
SanMartin | 1 | 10 | 1 | Tx 1 + Rx 1 | SPGBE9E2002690 | V50017-U463-K500 | SFP | GbE-LX/10km |  | -7.3 | -5.2 | -25.0 | 0.0 | GbE T1G | 23 | -- | Enabled | -- | -- | null err= null | null err= null | --
SanMartin | 1 | 10 | 2 | Tx 2 + Rx 2 | SPGBE9U2002346 | V50017-U463-K500 | SFP | GbE-LX/10km |  | -11.9 | -5.0 | -25.0 | 0.0 | GbE T1G | 20 | -- | Enabled | -- | -- | null err= null | null err= null | --
SanMartin | 1 | 10 | 19 | Tx 19 + Rx 19 | FTLXAHF0LJC | V50017-U4119-K500 | DWXFP | OTU2eDW/40km |  | -6.5 | 1.2 | -15.0 | -- | OTU | -- | 0 | Enabled | 194200000 | unknow 6 | -- | -- | --
SanMartin | 1 | 10 | 20 | Tx 20 + Rx 20 | FTLXAJ708MW | V50017-U4139-K500 | DWXFP | OTU2eDW/40km |  | -8.6 | 0.2 | -15.0 | -- | OTU | -- | 0 | Enabled | 192200000 | unknow 6 | -- | -- | --
SanMartin | 1 | 12 | -- | I05AD10G-1 | BM-/EN003146 | S42024-L5581-A200-03 | -- | -- | - 1_ETHERNET_1G.SSF-egress. | -- | -- | -- | -- | -- | -- | -- | -- | -- | -- | -- | -- | ................................................................................................................................
SanMartin | 1 | 12 | 1 | Client: Tx 1 + Rx 1 | SPGBACH2011580 | V50017-U463-K500 | SFP | GbE-LX/10km | - ETHERNET_1G.SSF-egress. | -40.0 | -5.6 | -25.0 | 0.0 | GbE(Mapping OPU1e) | 20 | -- | Enabled | -- | -- | 0 err= 0 | 0 err= 0 | --
SanMartin | 1 | 12 | 6 | Line: Tx 1 + Rx 1 | FTLXAHE052H | V50017-U4122-K500 | DWXFP | OTU2eDW/40km |  | -6.1 | 1.2 | -15.0 | -- | OTU | -- | 0 | Enabled | 193900000 | Standard | -- | -- | --
SanMartin | 1 | 12 | 7 | Line: Tx 2 + Rx 2 | FTLXAG30287 | V50017-U4024-K500 | DWXFP | OTU2eDW/80km |  | -16.4 | 1.4 | -23.0 | -- | OTU | -- | 0 | Enabled | 193700000 | Standard | -- | -- | --
Saravena-1 | 1 | 3 | -- | I08AD10G-1 | BM-/E9000819 | S42024-L5881-A100-11 | -- | -- |  | -- | -- | -- | -- | -- | -- | -- | -- | -- | -- | -- | -- | ................................................................................................................................
Saravena-1 | 1 | 3 | 1 | Client: Tx 1 + Rx 1 | SPGBB5V2007609 | V50017-U463-K500 | SFP | GbE-LX/10km |  | -36.9 | -40.0 | -25.0 | 0.0 | GbE(Mapping OPU1e) | 0 | -- | Disabled | -- | -- | null err= null | null err= null | --
Saravena-1 | 1 | 3 | 2 | Client: Tx 2 + Rx 2 | SPGBF6Q2007461 | V50017-U463-K500 | SFP | GbE-LX/10km |  | -35.2 | -40.0 | -25.0 | 0.0 | GbE(Mapping OPU1e) | 0 | -- | Disabled | -- | -- | null err= null | null err= null | --
Saravena-1 | 1 | 3 | 3 | Client: Tx 3 + Rx 3 | RTXMEC142800471625 | V50017-U463-K500 | SFP | GbE-LX/10km |  | -40.0 | -40.0 | -25.0 | 0.0 | GbE(Mapping OPU1e) | 0 | -- | Disabled | -- | -- | null err= null | null err= null | --
Saravena-1 | 1 | 3 | 4 | Client: Tx 4 + Rx 4 | TRF5C10C07520 | V50017-U463-K901 | SFP | GbE-LX/10km |  | -40.0 | -40.0 | -25.0 | 0.0 | GbE(Mapping OPU1e) | 0 | -- | Disabled | -- | -- | null err= null | null err= null | --
Saravena-1 | 1 | 3 | 9 | Line: Tx 1 + Rx 1 | TL88VTN245758 | V50017-U790-K500 | DWXFP | OTU2etunDW/80km |  | -14.1 | 1.1 | -15.0 | -- | OTU | -- | 0 | Enabled | 194000000 | Standard | -- | -- | --
SENA | 1 | 8 | 1 | Tx 1 + Rx 1 | RTXMEC142500060028 | V50017-U463-K500 | SFP | GbE-LX/10km |  | -5.9 | -5.4 | -25.0 | 0.0 | GbE T1G | 10 | -- | Enabled | -- | -- | null err= null | null err= null | --
SENA | 1 | 8 | 2 | Tx 2 + Rx 2 | 31121P1203103233470 | V50017-U463-K500 | SFP | GbE-LX/10km |  | -8.6 | -6.9 | -25.0 | 0.0 | GbE T1G | 15 | -- | Enabled | -- | -- | null err= null | null err= null | --
SENA | 1 | 8 | 19 | Tx 19 + Rx 19 | JXP0FE289114003A | V50017-U790-K500 | DWXFP | OTU2etunDW/80km |  | -10.7 | 0.4 | -15.0 | -- | OTU | -- | 0 | Enabled | 194900000 | unknow 6 | -- | -- | --
SENA | 1 | 10 | -- | I05AD10G-1 | BM-/E8004646 | S42024-L5581-A200-03 | -- | -- | - 1_RS16.SSF-egress. - 2_RS16.SSF-egress. - 2_RS16.SSF-egress. | -- | -- | -- | -- | -- | -- | -- | -- | -- | -- | -- | -- | ................................................................................................................................
SENA | 1 | 10 | 1 | Client: Tx 1 + Rx 1 | RTXMEC142500020146 | V50017-U343-K500 | SFP | STM16I-16/2km | - RS16.SSF-egress. | -33.0 | -40.0 | -24.0 | 0.0 | SDH | 0 | -- | Disabled | -- | -- | JDSU | JDSU | --
SENA | 1 | 10 | 2 | Client: Tx 2 + Rx 2 | TRF5C11E51737 | V50017-U343-K500 | SFP | STM16I-16/2km | - RS16.SSF-egress. - RS16.SSF-egress. | -40.0 | -40.0 | -24.0 | 0.0 | SDH | 0 | -- | Disabled | -- | -- | JDSU | JDSU | --
SENA | 1 | 10 | 6 | Line: Tx 1 + Rx 1 | JXP0FE270579001E | V50017-U790-K500 | DWXFP | OTU2etunDW/80km |  | -11.2 | 0.4 | -15.0 | -- | OTU | -- | 0 | Enabled | 195000000 | Standard | -- | -- | --
SIBERIA-4 | 3 | 1 | -- | I04TQ10G-1 | BM-/HO003229 | S42024-L5633-A200-08 | -- | -- |  | -- | -- | -- | -- | -- | -- | -- | -- | -- | -- | -- | -- | ................................................................................................................................
SIBERIA-4 | 3 | 1 | 2 | Tx 2 + Rx 2 | FTLXURD0Z3Z | V50017-U770-K500 | XFP | 10GBASE-LR/10km |  | -3.3 | -2.2 | -17.0 | 2.0 | GbE(Transp) | 33 | -- | Enabled | -- | -- | 13177589 err= 0 | 10557582 err= 0 | --
SIBERIA-4 | 3 | 1 | 4 | Tx 4 + Rx 4 | TL88VTN274551 | V50017-U790-K500 | DWXFP | OTU2etunDW/80km |  | -9.9 | 0.7 | -15.0 | -- | OTU2_2E | -- | 0 | Enabled | 194400000 | Standard | -- | -- | --
SIBERIA-4 | 3 | 2 | -- | I01T10G-1/LH | BM-/CN002481 | S42024-L5437-A101-11 | -- | -- |  | -- | -- | -- | -- | -- | -- | -- | -- | -- | -- | -- | -- | ................................................................................................................................
SIBERIA-4 | 3 | 2 | 1 | Client: Tx + Rx | TRF5T14B90270 | V50017-U770-K500 | XFP | STM64I-64.1/2km |  | -3.2 | -2.8 | -17.0 | 2.0 | SDH | 45 | -- | Enabled | -- | -- |  | HuaWei SBS | --
SIBERIA-4 | 3 | 2 | 2 | Line: Tx + Rx | 0B09_LH | V50017-U384-K822-01 | MSA | OTU-2v |  | -9.2 | 0.5 | -15.0 | -- | OTU | -- | 0 | Enabled | 194950000 | unknow 4 | -- | -- | --
SIBERIA-4 | 3 | 3 | -- | I01T10G-1/LH | BM-/W9709321 | S42024-L5437-A101-10 | -- | -- |  | -- | -- | -- | -- | -- | -- | -- | -- | -- | -- | -- | -- | Puerto 1 ID 30175 GWC-SIB-01 Pto 7/2/2
SIBERIA-4 | 3 | 3 | 1 | Client: Tx + Rx | FTLXUNM08UK | V50017-U770-K500 | XFP | 10GBASE-LR/10km |  | -29.2 | -40.0 | -17.0 | 2.0 | GbE(Mapping OPU1e) | 0 | -- | Disabled | -- | -- | 0 err= 0 | 0 err= 0 | --
SIBERIA-4 | 3 | 3 | 2 | Line: Tx + Rx | 3D08_LH | V50017-U384-K822-01 | MSA | OTU-2v |  | -9.3 | 0.0 | -15.0 | -- | OTU2(overclocked OTU1e) | -- | 0 | Enabled | 194950000 | unknow 4 | -- | -- | --
SIBERIA-4 | 3 | 4 | -- | I01T10G-1/LH | BM-/W4719642 | S42024-L5437-A101-10 | -- | -- |  | -- | -- | -- | -- | -- | -- | -- | -- | -- | -- | -- | -- | BCEN PROTECCION
SIBERIA-4 | 3 | 4 | 1 | Client: Tx + Rx | TRF5T06D75023 | V50017-U770-K500 | XFP | 10GBASE-LR/10km |  | -40.0 | -2.5 | -17.0 | 2.0 | GbE(Mapping OPU1e) | 46 | -- | Enabled | -- | -- | 0 err= 0 | 0 err= 0 | --
SIBERIA-4 | 3 | 4 | 2 | Line: Tx + Rx | 3D08_LH | V50017-U384-K822-01 | MSA | OTU-2v |  | -9.7 | -0.1 | -15.0 | -- | OTU2(overclocked OTU1e) | -- | 0 | Enabled | 195350000 | unknow 4 | -- | -- | --
SIBERIA-4 | 3 | 6 | -- | I01T10G-1/LH | BM-/A6711676 | S42024-L5437-A101-11 | -- | -- |  | -- | -- | -- | -- | -- | -- | -- | -- | -- | -- | -- | --
SIBERIA-4 | 3 | 6 | 1 | Client: Tx + Rx | XPMRC8A2004408 | V50017-U770-K500 | XFP | 10GBASE-LR/10km |  | -4.7 | -3.0 | -17.0 | 2.0 | GbE(Mapping OPU1e) | 40 | -- | Enabled | -- | -- | 31991615 err= 0 | 19366537 err= 0 | --
SIBERIA-4 | 3 | 6 | 2 | Line: Tx + Rx | 4612_LH | V50017-U384-K822-01 | MSA | OTU-2v |  | -9.5 | 0.4 | -15.0 | -- | OTU2(overclocked OTU1e) | -- | 0 | Enabled | 195450000 | Standard | -- | -- | --
SIBERIA-4 | 3 | 7 | -- | I01T10G-1/LH | BM-/CN000583 | S42024-L5437-A101-11 | -- | -- |  | -- | -- | -- | -- | -- | -- | -- | -- | -- | -- | -- | -- | ................................................................................................................................
SIBERIA-4 | 3 | 7 | 1 | Client: Tx + Rx | TRF5T12K43661 | V50017-U770-K500 | XFP | 10GBASE-LR/10km |  | -3.8 | -2.9 | -17.0 | 2.0 | GbE(Mapping OPU1e) | 43 | -- | Enabled | -- | -- | 25003186 err= 0 | 20551861 err= 0 | --
SIBERIA-4 | 3 | 7 | 2 | Line: Tx + Rx | 0B09_LH | V50017-U384-K822-01 | MSA | OTU-2v |  | -8.2 | 0.5 | -15.0 | -- | OTU2(overclocked OTU1e) | -- | 0 | Enabled | 196100000 | unknow 4 | -- | -- | --
SIBERIA-4 | 3 | 8 | -- | I01T10G-1/LH | BM-/W9710000 | S42024-L5437-A101-10 | -- | -- |  | -- | -- | -- | -- | -- | -- | -- | -- | -- | -- | -- | -- | GWD HW01 SALITRE
SIBERIA-4 | 3 | 8 | 1 | Client: Tx + Rx | TRF5T14B90435 | V50017-U770-K500 | XFP | 10GBASE-LR/10km |  | -2.4 | -2.1 | -17.0 | 2.0 | GbE(Mapping OPU1e) | 46 | -- | Enabled | -- | -- | 22168263 err= 0 | 32906622 err= 0 | --
SIBERIA-4 | 3 | 8 | 2 | Line: Tx + Rx | 4612_LH | V50017-U384-K822-01 | MSA | OTU-2v |  | -9.3 | 0.5 | -15.0 | -- | OTU2(overclocked OTU1e) | -- | 0 | Enabled | 195150000 | unknow 4 | -- | -- | --
SIBERIA-4 | 3 | 9 | -- | I01T10G-1/LH | BM-/F5003004 | S42024-L5437-A102-04 | -- | -- |  | -- | -- | -- | -- | -- | -- | -- | -- | -- | -- | -- | -- | ................................................................................................................................
SIBERIA-4 | 3 | 9 | 1 | Client: Tx + Rx | TRF5T14B90429 | V50017-U770-K500 | XFP | 10GBASE-LR/10km |  | -7.6 | -1.8 | -17.0 | 2.0 | GbE(Mapping OPU1e) | 47 | -- | Enabled | -- | -- | 75879667 err= 0 | 93598985 err= 0 | --
SIBERIA-4 | 3 | 9 | 2 | Line: Tx + Rx | 0B09_LH | V50017-U384-K822-01 | MSA | OTU-2v |  | -8.6 | 0.5 | -15.0 | -- | OTU2(overclocked OTU1e) | -- | 0 | Enabled | 193750000 | Standard | -- | -- | --
SIBERIA-4 | 3 | 10 | -- | I01T10G-1/LH | BM-/EN003344 | S42024-L5437-A101-13 | -- | -- |  | -- | -- | -- | -- | -- | -- | -- | -- | -- | -- | -- | -- | ................................................................................................................................
SIBERIA-4 | 3 | 10 | 1 | Client: Tx + Rx | XPMRF5L2003122 | V50017-U770-K500 | XFP | 10GBASE-LR/10km |  | -4.9 | -3.9 | -17.0 | 2.0 | GbE(Mapping OPU1e) | 43 | -- | Enabled | -- | -- | 89271266 err= 0 | 76718447 err= 0 | --
SIBERIA-4 | 3 | 10 | 2 | Line: Tx + Rx | 3200_LHD | V50017-U585-K822-01 | MSA | OTU-2v |  | -10.3 | 0.5 | -15.0 | -- | OTU2(overclocked OTU1e) | -- | 0 | Enabled | 195350000 | Standard | -- | -- | --
SIBERIA-4 | 3 | 11 | -- | I04TQ10G-1 | BM-/HO002869 | S42024-L5633-A200-08 | -- | -- |  | -- | -- | -- | -- | -- | -- | -- | -- | -- | -- | -- | -- | ................................................................................................................................
SIBERIA-4 | 3 | 11 | 2 | Tx 2 + Rx 2 | XPMRF4O2006081 | V50017-U770-K500 | XFP | 10GBASE-LR/10km |  | -8.7 | -2.7 | -17.0 | 2.0 | GbE-GFP (P) | 46 | -- | Enabled | -- | -- | 79288045 err= 0 | 55982547 err= 0 | --
SIBERIA-4 | 3 | 11 | 4 | Tx 4 + Rx 4 | TL88VTN274578 | V50017-U790-K500 | DWXFP | OTU2etunDW/80km |  | -14.7 | 0.6 | -20.0 | -- | OTU | -- | 0 | Enabled | 194350000 | unknow 4 | -- | -- | --
SIBERIA-4 | 3 | 11 | 6 | Tx 6 + Rx 6 | XPMRCAJ2000053 | V50017-U770-K500 | XFP | 10GBASE-LR/10km |  | -6.6 | -2.6 | -17.0 | 2.0 | GbE-GFP (P) | 27 | -- | Enabled | -- | -- | 24644668 err= 0 | 31714402 err= 0 | --
SIBERIA-4 | 3 | 11 | 8 | Tx 8 + Rx 8 | TL88VTN274557 | V50017-U790-K500 | DWXFP | OTU2etunDW/80km |  | -14.3 | 0.8 | -15.0 | -- | OTU | -- | 0 | Enabled | 193950000 | unknow 4 | -- | -- | --
SIBERIA-4 | 3 | 12 | -- | I01T10G-1/LH | BM-/C9008324 | S42024-L5437-A101-11 | -- | -- |  | -- | -- | -- | -- | -- | -- | -- | -- | -- | -- | -- | -- | ................................................................................................................................
SIBERIA-4 | 3 | 12 | 1 | Client: Tx + Rx | TRF5T14B93501 | V50017-U770-K500 | XFP | STM64I-64.1/2km |  | -6.0 | -2.7 | -17.0 | 2.0 | SDH | 45 | -- | Enabled | -- | -- | HuaWei SBS | HuaWei SBS | --
SIBERIA-4 | 3 | 12 | 2 | Line: Tx + Rx | 4612_LH | V50017-U384-K822-01 | MSA | OTU-2v |  | -8.7 | 0.4 | -15.0 | -- | OTU | -- | 0 | Enabled | 193950000 | unknow 4 | -- | -- | --
SIBERIA-4 | 3 | 13 | -- | I04TQ10G-1 | BM-/HO002067 | S42024-L5633-A200-08 | -- | -- |  | -- | -- | -- | -- | -- | -- | -- | -- | -- | -- | -- | -- | ................................................................................................................................
SIBERIA-4 | 3 | 13 | 2 | Tx 2 + Rx 2 | FTLXURD0Z3E | V50017-U770-K500 | XFP | 10GBASE-LR/10km |  | -8.0 | -2.2 | -17.0 | 2.0 | GbE-GFP (P) | 39 | -- | Enabled | -- | -- | 79404875 err= 0 | 56063307 err= 0 | --
SIBERIA-4 | 3 | 13 | 4 | Tx 4 + Rx 4 | JXP0BG457456004B | V50017-U790-K500 | DWXFP | OTU2etunDW/80km |  | -12.6 | 0.4 | -15.0 | -- | OTU | -- | 0 | Enabled | 193800000 | unknow 4 | -- | -- | --
SIBERIA-4 | 3 | 13 | 6 | Tx 6 + Rx 6 | FTLXUR50EEY | V50017-U770-K500 | XFP | 10GBASE-LR/10km |  | -7.2 | -2.3 | -17.0 | 2.0 | GbE-GFP (P) | 42 | -- | Enabled | -- | -- | 24680717 err= 0 | 31763351 err= 0 | --
SIBERIA-4 | 3 | 13 | 8 | Tx 8 + Rx 8 | TL88VTN274571 | V50017-U790-K500 | DWXFP | OTU2etunDW/80km |  | -14.2 | 0.7 | -23.0 | -- | OTU | -- | 0 | Enabled | 194150000 | unknow 4 | -- | -- | --
SIBERIA-4 | 3 | 14 | -- | I01T10G-1/LH | BM-/CN005507 | S42024-L5437-A101-11 | -- | -- |  | -- | -- | -- | -- | -- | -- | -- | -- | -- | -- | -- | -- | ................................................................................................................................
SIBERIA-4 | 3 | 14 | 1 | Client: Tx + Rx | FTLXUT714XA | V50017-U770-K500 | XFP | STM64I-64.1/2km |  | -5.6 | -2.0 | -17.0 | 2.0 | SDH | 38 | -- | Enabled | -- | -- | Hwosibe 12-2 | HuaWei SBS | --
SIBERIA-4 | 3 | 14 | 2 | Line: Tx + Rx | 0B09_LH | V50017-U384-K822-01 | MSA | OTU-2v |  | -9.1 | 0.4 | -15.0 | -- | OTU | -- | 0 | Enabled | 194750000 | unknow 4 | -- | -- | --
SIBERIA-4 | 4 | 2 | -- | I08T10G-1/LH | BM-/B4701163 | S42024-L5439-A100-16 | -- | -- |  | -- | -- | -- | -- | -- | -- | -- | -- | -- | -- | -- | -- | ................................................................................................................................
SIBERIA-4 | 4 | 2 | 1 | Client: Tx 1 + Rx 1 | 31281NM204103039347 | V50017-U340-K500 | SFP | STM16S-16.1/15km |  | -40.0 | -1.6 | -24.0 | 3.0 | SDH | 11 | -- | Enabled | -- | -- |  | UUUUUUUUUUUUUUU | --
SIBERIA-4 | 4 | 2 | 9 | Line: Tx + Rx | 0308_LH | V50017-U384-K822-01 | MSA | OTU-2v |  | -12.5 | 0.4 | -15.0 | -- | OTU | -- | 0 | Enabled | 195550000 | unknow 4 | -- | -- | --
SIBERIA-4 | 4 | 5 | -- | I01T10G-1/LH | BM-/F4004295 | S42024-L5437-A102-04 | -- | -- |  | -- | -- | -- | -- | -- | -- | -- | -- | -- | -- | -- | -- | ................................................................................................................................
SIBERIA-4 | 4 | 5 | 1 | Client: Tx + Rx | XPMRF5L2003267 | V50017-U770-K500 | XFP | 10GBASE-LR/10km |  | -8.4 | -1.7 | -17.0 | 2.0 | GbE(Mapping OPU1e) | 44 | -- | Enabled | -- | -- | 301 err= 0 | 148 err= 0 | --
SIBERIA-4 | 4 | 5 | 2 | Line: Tx + Rx | 0B09_LH | V50017-U384-K822-01 | MSA | OTU-2v |  | -8.9 | 0.6 | -15.0 | -- | OTU2(overclocked OTU1e) | -- | 0 | Enabled | 193450000 | unknow 4 | -- | -- | --
SIBERIA-4 | 4 | 6 | -- | I01T10G-1/LH | BM-/C9008254 | S42024-L5437-A101-11 | -- | -- |  | -- | -- | -- | -- | -- | -- | -- | -- | -- | -- | -- | -- | ................................................................................................................................
SIBERIA-4 | 4 | 6 | 1 | Client: Tx + Rx | FTLXURD16AT | V50017-U770-K500 | XFP | STM64I-64.1/2km |  | -3.4 | -2.2 | -17.0 | 2.0 | SDH | 41 | -- | Enabled | -- | -- | HuaWei SBS | HuaWei SBS | --
SIBERIA-4 | 4 | 6 | 2 | Line: Tx + Rx | 0B09_LH | V50017-U384-K822-01 | MSA | OTU-2v |  | -9.6 | 0.4 | -15.0 | -- | OTU | -- | 0 | Enabled | 195150000 | unknow 4 | -- | -- | --
SIBERIA-4 | 4 | 7 | -- | I01T10G-1/LH | BM-/CN005801 | S42024-L5437-A101-11 | -- | -- | - 1_ETHERNET_PHYSICAL.LOS. - 1_ETHERNET_10G.SSF. | -- | -- | -- | -- | -- | -- | -- | -- | -- | -- | -- | -- | ................................................................................................................................
SIBERIA-4 | 4 | 7 | 1 | Client: Tx + Rx | FTLXUDQ00MY | V50017-U770-K500 | XFP | 10GBASE-LR/10km | - ETHERNET_PHYSICAL.LOS. - ETHERNET_10G.SSF. | -40.0 | -2.0 | -17.0 | 2.0 | GbE(Mapping OPU1e) | 41 | -- | Enabled | -- | -- | 0 err= 0 | 0 err= 0 | --
SIBERIA-4 | 4 | 7 | 2 | Line: Tx + Rx | 3D08_LH | V50017-U384-K822-01 | MSA | OTU-2v |  | -9.3 | 0.1 | -15.0 | -- | OTU2(overclocked OTU1e) | -- | 0 | Enabled | 194450000 | unknow 4 | -- | -- | --
SIBERIA-4 | 4 | 8 | -- | I01T10G-1/LH | BM-/VO702842 | S42024-L5437-A101-07 | -- | -- |  | -- | -- | -- | -- | -- | -- | -- | -- | -- | -- | -- | -- | GWD HW02 CENTRO
SIBERIA-4 | 4 | 8 | 1 | Client: Tx + Rx | XPMRCC82005713 | V50017-U770-K500 | XFP | 10GBASE-LR/10km |  | -2.4 | -2.8 | -17.0 | 2.0 | GbE(Mapping OPU1e) | 34 | -- | Enabled | -- | -- | 19508138 err= 0 | 19818322 err= 0 | --
SIBERIA-4 | 4 | 8 | 2 | Line: Tx + Rx | 3D08_LH | V50017-U384-K822-01 | MSA | OTU-2v |  | -9.4 | 0.5 | -15.0 | -- | OTU2(overclocked OTU1e) | -- | 0 | Enabled | 194150000 | unknow 4 | -- | -- | --
SIBERIA-4 | 4 | 9 | -- | I01T10G-1/LH | BM-/D8001302 | S42024-L5437-A101-11 | -- | -- |  | -- | -- | -- | -- | -- | -- | -- | -- | -- | -- | -- | -- | HW-GWC-SIB-H1 WORK -- HW-GWD-SALITRE 1/0/0
SIBERIA-4 | 4 | 9 | 1 | Client: Tx + Rx | TRF5T06D75190 | V50017-U770-K500 | XFP | 10GBASE-LR/10km |  | -3.9 | -3.1 | -17.0 | 2.0 | GbE(Mapping OPU1e) | 50 | -- | Enabled | -- | -- | 11179 err= 0 | 874218 err= 0 | --
SIBERIA-4 | 4 | 9 | 2 | Line: Tx + Rx | 4612_LH | V50017-U384-K822-01 | MSA | OTU-2v |  | -9.8 | 0.4 | -15.0 | -- | OTU2(overclocked OTU1e) | -- | 0 | Enabled | 195850000 | Standard | -- | -- | --
SIBERIA-4 | 4 | 10 | -- | I01T10G-1/LH | BM-/E3004106 | S42024-L5437-A101-13 | -- | -- |  | -- | -- | -- | -- | -- | -- | -- | -- | -- | -- | -- | -- | ................................................................................................................................
SIBERIA-4 | 4 | 10 | 1 | Client: Tx + Rx | FTLXUH705DQ | V50017-U770-K500 | XFP | 10GBASE-LR/10km |  | -3.6 | -1.9 | -17.0 | 2.0 | GbE(Mapping OPU1e) | 36 | -- | Enabled | -- | -- | 37188157 err= 0 | 20500008 err= 0 | --
SIBERIA-4 | 4 | 10 | 2 | Line: Tx + Rx | 3200_LH | V50017-U585-K822-01 | MSA | OTU-2v |  | -9.5 | 0.4 | -15.0 | -- | OTU2(overclocked OTU1e) | -- | 0 | Enabled | 194050000 | Standard | -- | -- | --
SIBERIA-4 | 4 | 11 | -- | I01T10G-1/LH | BM-/D8001298 | S42024-L5437-A101-11 | -- | -- |  | -- | -- | -- | -- | -- | -- | -- | -- | -- | -- | -- | -- | GWD HW01 CHAPINERO
SIBERIA-4 | 4 | 11 | 1 | Client: Tx + Rx | FTLXUGJ06C0 | V50017-U770-K500 | XFP | 10GBASE-LR/10km |  | -3.2 | -2.1 | -17.0 | 2.0 | GbE(Mapping OPU1e) | 38 | -- | Enabled | -- | -- | 11676050 err= 0 | 165292 err= 0 | --
SIBERIA-4 | 4 | 11 | 2 | Line: Tx + Rx | 4612_LH | V50017-U384-K822-01 | MSA | OTU-2v |  | -9.4 | 0.5 | -15.0 | -- | OTU2(overclocked OTU1e) | -- | 0 | Enabled | 194650000 | unknow 4 | -- | -- | --
SIBERIA-4 | 4 | 13 | -- | I01T10G-1/LH | BM-/E5002366 | S42024-L5437-A101-13 | -- | -- |  | -- | -- | -- | -- | -- | -- | -- | -- | -- | -- | -- | -- | ................................................................................................................................
SIBERIA-4 | 4 | 13 | 1 | Client: Tx + Rx | XPMRC922000132 | V50017-U770-K500 | XFP | STM64I-64.1/2km |  | -4.4 | -2.7 | -17.0 | 2.0 | SDH | 36 | -- | Enabled | -- | -- | CELTA TMC 30-2 | HuaWei SBS | --
SIBERIA-4 | 4 | 13 | 2 | Line: Tx + Rx | 3200_LHD | V50017-U585-K822-01 | MSA | OTU-2v |  | -8.8 | 0.6 | -15.0 | -- | OTU | -- | 0 | Enabled | 194550000 | unknow 4 | -- | -- | --
SIBERIA-4 | 4 | 14 | -- | I01T10G-1/LH | BM-/W4712261 | S42024-L5437-A101-09 | -- | -- |  | -- | -- | -- | -- | -- | -- | -- | -- | -- | -- | -- | -- | 3R CON SH 3 / SLT 13 (CALI - BQUILLA) BANDA ANCHA - WORKING
SIBERIA-4 | 4 | 14 | 1 | Client: Tx + Rx | FTLXURD15NN | V50017-U770-K500 | XFP | 10GBASE-LR/10km |  | -3.0 | -2.1 | -17.0 | 2.0 | GbE(Mapping OPU1e) | 41 | -- | Enabled | -- | -- | 13521983 err= 0 | 13820168 err= 0 | --
SIBERIA-4 | 4 | 14 | 2 | Line: Tx + Rx | 4612_LH | V50017-U384-K822-01 | MSA | OTU-2v |  | -9.1 | 0.5 | -15.0 | -- | OTU2(overclocked OTU1e) | -- | 0 | Enabled | 195050000 | Standard | -- | -- | --
SIBERIA-4 | 4 | 15 | -- | I01T10G-1/LH | BM-/CN000561 | S42024-L5437-A101-11 | -- | -- |  | -- | -- | -- | -- | -- | -- | -- | -- | -- | -- | -- | -- | ................................................................................................................................
SIBERIA-4 | 4 | 15 | 1 | Client: Tx + Rx | FTRXKB700TF | V50017-U770-K500 | XFP | STM64I-64.1/2km |  | -40.0 | -2.0 | -17.0 | 2.0 | SDH | 35 | -- | Enabled | -- | -- |  |  | --
SIBERIA-4 | 4 | 15 | 2 | Line: Tx + Rx | 4612_LH | V50017-U384-K822-01 | MSA | OTU-2v |  | -9.2 | 0.4 | -15.0 | -- | OTU | -- | 0 | Enabled | 194250000 | Standard | -- | -- | --
SIBERIA-4 | 5 | 2 | -- | I01T10G-1/LH | BM-/F5003001 | S42024-L5437-A102-04 | -- | -- |  | -- | -- | -- | -- | -- | -- | -- | -- | -- | -- | -- | -- | ................................................................................................................................
SIBERIA-4 | 5 | 2 | 1 | Client: Tx + Rx | XPMRF5M2004267 | V50017-U770-K500 | XFP | STM64I-64.1/2km |  | -4.1 | -1.8 | -17.0 | 2.0 | SDH | 36 | -- | Enabled | -- | -- | CELTA SLOT31-2 |  | --
SIBERIA-4 | 5 | 2 | 2 | Line: Tx + Rx | 0B09_LH | V50017-U384-K822-01 | MSA | OTU-2v |  | -9.6 | 0.4 | -15.0 | -- | OTU | -- | 0 | Enabled | 193750000 | unknow 4 | -- | -- | --
SIBERIA-4 | 5 | 3 | -- | I01T10G-1/LH | BM-/D8001323 | S42024-L5437-A101-11 | -- | -- |  | -- | -- | -- | -- | -- | -- | -- | -- | -- | -- | -- | -- | GWD HW01 ASTURIAS
SIBERIA-4 | 5 | 3 | 1 | Client: Tx + Rx | FTLXUDS05BM | V50017-U770-K500 | XFP | 10GBASE-LR/10km |  | -6.7 | -40.0 | -17.0 | 2.0 | GbE(Mapping OPU1e) | 0 | -- | Disabled | -- | -- | 9887140 err= 0 | 1586140 err= 0 | --
SIBERIA-4 | 5 | 3 | 2 | Line: Tx + Rx | 4612_LH | V50017-U384-K822-01 | MSA | OTU-2v |  | -8.7 | 0.5 | -15.0 | -- | OTU2(overclocked OTU1e) | -- | 0 | Enabled | 193650000 | unknow 4 | -- | -- | --
SIBERIA-4 | 5 | 4 | -- | I01T10G-1/LH | BM-/D8001324 | S42024-L5437-A101-11 | -- | -- |  | -- | -- | -- | -- | -- | -- | -- | -- | -- | -- | -- | -- | ATN SIBERIA H1 PALO BLANCO
SIBERIA-4 | 5 | 4 | 1 | Client: Tx + Rx | FTRXK9H01YT | V50017-U770-K500 | XFP | 10GBASE-LR/10km |  | -8.9 | -2.4 | -17.0 | 2.0 | GbE(Mapping OPU1e) | 36 | -- | Enabled | -- | -- | 9872871 err= 0 | 1585639 err= 0 | --
SIBERIA-4 | 5 | 4 | 2 | Line: Tx + Rx | 4612_LH | V50017-U384-K822-01 | MSA | OTU-2v |  | -9.1 | 0.4 | -15.0 | -- | OTU2(overclocked OTU1e) | -- | 0 | Enabled | 193250000 | unknow 4 | -- | -- | --
SIBERIA-4 | 5 | 5 | -- | I08AD10G-1 | JH-/K8B02671 | S42024-L5881-A100-12 | -- | -- | - 1_FIBRE_CHANNEL_2G.SSF. | -- | -- | -- | -- | -- | -- | -- | -- | -- | -- | -- | -- | ................................................................................................................................
SIBERIA-4 | 5 | 5 | 1 | Client: Tx 1 + Rx 1 | SFP-C1808167628 |  | SFP |  | - FIBRE_CHANNEL_2G.SSF. | null | null | null | -- | -- | -- | -- | -- | -- | -- | -- | -- | --
SIBERIA-4 | 5 | 5 | 9 | Line: Tx 1 + Rx 1 | JXP0FB18959102F3 | V50017-U790-K500 | DWXFP | OTU2etunDW/80km |  | -10.1 | 0.5 | -15.0 | -- | OTU | -- | 0 | Enabled | 194200000 | Standard | -- | -- | --
SIBERIA-4 | 5 | 6 | -- | I08AD10G-1 | JH-/K8B02684 | S42024-L5881-A100-12 | -- | -- |  | -- | -- | -- | -- | -- | -- | -- | -- | -- | -- | -- | -- | ................................................................................................................................
SIBERIA-4 | 5 | 6 | 1 | Client: Tx 1 + Rx 1 | SFP4C1808167631 |  | SFP | 400-SM-LC-L/10km |  | -40.0 | -3.1 | -25.0 | 0.0 | FC-4G | 31 | -- | Enabled | -- | -- | -- | -- | --
SIBERIA-4 | 5 | 6 | 9 | Line: Tx 1 + Rx 1 | JXP0BG0674560064 | V50017-U790-K500 | DWXFP | OTU2etunDW/80km |  | -8.0 | 0.4 | -15.0 | -- | OTU | -- | 0 | Enabled | 193800000 | Standard | -- | -- | --
SIBERIA-4 | 5 | 7 | -- | I01T10G-1/LH | BM-/F4003923 | S42024-L5437-A102-04 | -- | -- |  | -- | -- | -- | -- | -- | -- | -- | -- | -- | -- | -- | -- | ................................................................................................................................
SIBERIA-4 | 5 | 7 | 1 | Client: Tx + Rx | XPMRF5L2003186 | V50017-U770-K500 | XFP | 10GBASE-LR/10km |  | -6.1 | -2.6 | -17.0 | 2.0 | GbE(Mapping OPU1e) | 43 | -- | Enabled | -- | -- | 43211203 err= 0 | 53200889 err= 0 | --
SIBERIA-4 | 5 | 7 | 2 | Line: Tx + Rx | 3200_LHD | V50017-U585-K822-01 | MSA | OTU-2v |  | -9.3 | 0.3 | -15.0 | -- | OTU2(overclocked OTU1e) | -- | 0 | Enabled | 196050000 | unknow 4 | -- | -- | --
SIBERIA-4 | 5 | 8 | -- | I01T10G-1/LH | BM-/A9702774 | S42024-L5437-A101-11 | -- | -- |  | -- | -- | -- | -- | -- | -- | -- | -- | -- | -- | -- | -- | [BANCOLOMBIA] (TERR_2-108 to NIQU_1-102) [BANCOLOMBIA] Prot
SIBERIA-4 | 5 | 8 | 1 | Client: Tx + Rx | FTRXKBR04GW | V50017-U770-K500 | XFP | 10GBASE-LR/10km |  | -7.2 | -40.0 | -17.0 | 2.0 | GbE(Mapping OPU1e) | 0 | -- | Disabled | -- | -- | 43209188 err= 0 | 53198572 err= 0 | --
SIBERIA-4 | 5 | 8 | 2 | Line: Tx + Rx | 4612_LH | V50017-U384-K822-01 | MSA | OTU-2v |  | -9.8 | 0.5 | -15.0 | -- | OTU2(overclocked OTU1e) | -- | 1.9E-08 | Enabled | 195850000 | unknow 4 | -- | -- | --
SIBERIA-4 | 5 | 9 | -- | I01T10G-1/LH | BM-/AN702308 | S42024-L5437-A101-11 | -- | -- |  | -- | -- | -- | -- | -- | -- | -- | -- | -- | -- | -- | -- | ................................................................................................................................
SIBERIA-4 | 5 | 9 | 1 | Client: Tx + Rx | XPMRG3K2014270 | V50017-U770-K500 | XFP | 10GBASE-LR/10km |  | -8.9 | -2.4 | -17.0 | 2.0 | GbE(Mapping OPU1e) | 43 | -- | Enabled | -- | -- | 16731081 err= 0 | 8679603 err= 0 | --
SIBERIA-4 | 5 | 9 | 2 | Line: Tx + Rx | 4612_LH | V50017-U384-K822-01 | MSA | OTU-2v |  | -7.5 | 0.5 | -15.0 | -- | OTU2(overclocked OTU1e) | -- | 0 | Enabled | 194100000 | Standard | -- | -- | --
SIBERIA-4 | 5 | 10 | -- | I01T10G-1/LH | BM-/A9702749 | S42024-L5437-A101-11 | -- | -- |  | -- | -- | -- | -- | -- | -- | -- | -- | -- | -- | -- | -- | TO ENTRERRIOS_5-108
SIBERIA-4 | 5 | 10 | 1 | Client: Tx + Rx | FTLXUJ50822 | V50017-U770-K500 | XFP | 10GBASE-LR/10km |  | -7.3 | -1.9 | -17.0 | 2.0 | GbE(Mapping OPU1e) | 40 | -- | Enabled | -- | -- | 10814 err= 0 | 19145742 err= 0 | --
SIBERIA-4 | 5 | 10 | 2 | Line: Tx + Rx | 4612_LH | V50017-U384-K822-01 | MSA | OTU-2v |  | -9.1 | 0.4 | -15.0 | -- | OTU2(overclocked OTU1e) | -- | 0 | Enabled | 196000000 | Standard | -- | -- | --
SIBERIA-4 | 5 | 11 | -- | I01T10G-1/LH | BM-/C9008723 | S42024-L5437-A101-11 | -- | -- |  | -- | -- | -- | -- | -- | -- | -- | -- | -- | -- | -- | -- | ................................................................................................................................
SIBERIA-4 | 5 | 11 | 1 | Client: Tx + Rx | FTLXUMH014H | V50017-U770-K500 | XFP | STM64I-64.1/2km |  | -3.3 | -2.1 | -17.0 | 2.0 | SDH | 33 | -- | Enabled | -- | -- | CELTA TMC 7-2 | TUNCENT 7-1 | --
SIBERIA-4 | 5 | 11 | 2 | Line: Tx + Rx | 0B09_LH | V50017-U384-K822-01 | MSA | OTU-2v |  | -9.5 | 0.6 | -15.0 | -- | OTU | -- | 0 | Enabled | 193350000 | Standard | -- | -- | --
SIBERIA-4 | 5 | 12 | -- | I08T10G-1/LH | BM-/A9702728 | S42024-L5439-A100-16 | -- | -- |  | -- | -- | -- | -- | -- | -- | -- | -- | -- | -- | -- | -- | TO SIBERIA_2-112
SIBERIA-4 | 5 | 12 | 1 | Client: Tx 1 + Rx 1 | 31281NM204103039352 | V50017-U340-K500 | SFP | STM16S-16.1/15km |  | -12.0 | -2.2 | -24.0 | 3.0 | SDH | 12 | -- | Enabled | -- | -- | HuaWei SBS | HuaWei SBS | --
SIBERIA-4 | 5 | 12 | 3 | Client: Tx 3 + Rx 3 | 31281NM204103039334 | V50017-U340-K500 | SFP | STM16S-16.1/15km |  | -7.0 | -1.5 | -24.0 | 3.0 | SDH | 12 | -- | Enabled | -- | -- | SDM-X, NE 00 | SDM-X, NE 00 | --
SIBERIA-4 | 5 | 12 | 5 | Client: Tx 5 + Rx 5 | 31281NM204105332536 | V50017-U340-K500 | SFP | STM16S-16.1/15km |  | -7.9 | -2.9 | -24.0 | 3.0 | SDH | 10 | -- | Enabled | -- | -- | SDM-X, NE 00 | SDM-X, NE 00 | --
SIBERIA-4 | 5 | 12 | 7 | Client: Tx 7 + Rx 7 | 31281NM204110430193 | V50017-U340-K500 | SFP | STM16S-16.1/15km |  | -10.7 | -2.0 | -24.0 | 3.0 | SDH | 11 | -- | Enabled | -- | -- | SIBERIA 1-1 | HWO ENTRE 16 -1 | --
SIBERIA-4 | 5 | 12 | 9 | Line: Tx + Rx | 4612_LH | V50017-U384-K822 | MSA | OTU-2v |  | -9.0 | 0.4 | -15.0 | -- | OTU | -- | 0 | Enabled | 194250000 | unknow 4 | -- | -- | --
SIBERIA-4 | 5 | 14 | -- | I08T10G-1/LH | BM-/A9702723 | S42024-L5439-A100-16 | -- | -- |  | -- | -- | -- | -- | -- | -- | -- | -- | -- | -- | -- | -- | TO BAVARIA_5-107
SIBERIA-4 | 5 | 14 | 1 | Client: Tx 1 + Rx 1 | 31281NM204103039291 | V50017-U340-K500 | SFP | GbE-LX/10km |  | -40.0 | -2.7 | -25.0 | 0.0 | GbE(Mapping OPU1e) | 14 | -- | Enabled | -- | -- | 0 err= 0 | 0 err= 0 | --
SIBERIA-4 | 5 | 14 | 9 | Line: Tx + Rx | 4612_LH | V50017-U384-K822 | MSA | OTU-2v |  | -9.3 | 0.5 | -15.0 | -- | OTU | -- | 0 | Enabled | 193550000 | unknow 4 | -- | -- | --
SIBERIA-4 | 6 | 1 | -- | I01T10G-1/LH | BM-/CN005802 | S42024-L5437-A101-11 | -- | -- |  | -- | -- | -- | -- | -- | -- | -- | -- | -- | -- | -- | -- | ................................................................................................................................
SIBERIA-4 | 6 | 1 | 1 | Client: Tx + Rx | FTLXUDD04AT | V50017-U770-K500 | XFP | 10GBASE-LR/10km |  | -4.7 | -2.0 | -17.0 | 2.0 | GbE(Mapping OPU1e) | 38 | -- | Enabled | -- | -- | 102018023 err= 0 | 98972322 err= 0 | --
SIBERIA-4 | 6 | 1 | 2 | Line: Tx + Rx | 3D08_LH | V50017-U384-K822-01 | MSA | OTU-2v |  | -9.3 | 0.0 | -15.0 | -- | OTU2(overclocked OTU1e) | -- | 0 | Enabled | 194450000 | unknow 4 | -- | -- | --
SIBERIA-4 | 6 | 2 | -- | I01T10G-1/LH | BM-/E2005303 | S42024-L5437-A101-11 | -- | -- |  | -- | -- | -- | -- | -- | -- | -- | -- | -- | -- | -- | -- | 46187_Mov Ibague (LTE, 3G, 2G) P-SIB-01 2/1/5 W
SIBERIA-4 | 6 | 2 | 1 | Client: Tx + Rx | FTLXUDD045J | V50017-U770-K500 | XFP | STM64I-64.1/2km |  | -36.9 | -2.0 | -17.0 | 2.0 | SDH | 38 | -- | Enabled | -- | -- |  |  | --
SIBERIA-4 | 6 | 2 | 2 | Line: Tx + Rx | 0B09_LH | V50017-U384-K822-01 | MSA | OTU-2v |  | -60.0 | 0.6 | -15.0 | -- | OTU | -- | -? | Enabled | 196100000 | unknow 4 | -- | -- | --
SIBERIA-4 | 6 | 3 | -- | I01T10G-1/LH | BM-/C9008257 | S42024-L5437-A101-11 | -- | -- |  | -- | -- | -- | -- | -- | -- | -- | -- | -- | -- | -- | -- | ................................................................................................................................
SIBERIA-4 | 6 | 3 | 1 | Client: Tx + Rx | FTLXUJE030E | V50017-U770-K500 | XFP | STM64I-64.1/2km |  | -30.0 | -2.2 | -17.0 | 2.0 | SDH | 43 | -- | Enabled | -- | -- |  |  | --
SIBERIA-4 | 6 | 3 | 2 | Line: Tx + Rx | 0B09_LH | V50017-U384-K822-01 | MSA | OTU-2v |  | -60.0 | 0.5 | -15.0 | -- | OTU | -- | -? | Enabled | 196100000 | unknow 4 | -- | -- | --
SIBERIA-4 | 6 | 4 | -- | I01T10G-1/LH | BM-/A9713592 | S42024-L5437-A101-11 | -- | -- |  | -- | -- | -- | -- | -- | -- | -- | -- | -- | -- | -- | -- | ................................................................................................................................
SIBERIA-4 | 6 | 4 | 1 | Client: Tx + Rx | FTLXUJE030A | V50017-U770-K500 | XFP | 10GBASE-LR/10km |  | -8.0 | -2.0 | -17.0 | 2.0 | GbE(Mapping OPU1e) | 39 | -- | Enabled | -- | -- | 14575859 err= 0 | 16234958 err= 0 | --
SIBERIA-4 | 6 | 4 | 2 | Line: Tx + Rx | 4612_LH | V50017-U384-K822-01 | MSA | OTU-2v |  | -9.7 | 0.4 | -15.0 | -- | OTU2(overclocked OTU1e) | -- | 0 | Enabled | 196100000 | Standard | -- | -- | --
SIBERIA-4 | 6 | 5 | -- | I01T10G-1/LH | BM-/F4004288 | S42024-L5437-A102-04 | -- | -- |  | -- | -- | -- | -- | -- | -- | -- | -- | -- | -- | -- | -- | ................................................................................................................................
SIBERIA-4 | 6 | 5 | 1 | Client: Tx + Rx | XPMRF462000181 | V50017-U770-K500 | XFP | 10GBASE-LR/10km |  | -6.8 | -1.8 | -17.0 | 2.0 | GbE(Mapping OPU1e) | 42 | -- | Enabled | -- | -- | 20333008 err= 0 | 33545516 err= 0 | --
SIBERIA-4 | 6 | 5 | 2 | Line: Tx + Rx | 0B09_LH | V50017-U384-K822-01 | MSA | OTU-2v |  | -8.7 | 0.5 | -15.0 | -- | OTU2(overclocked OTU1e) | -- | 0 | Enabled | 195250000 | unknow 4 | -- | -- | --
SIBERIA-4 | 6 | 6 | -- | I01T10G-1/LH | BM-/C9008298 | S42024-L5437-A101-11 | -- | -- |  | -- | -- | -- | -- | -- | -- | -- | -- | -- | -- | -- | -- | ................................................................................................................................
SIBERIA-4 | 6 | 6 | 1 | Client: Tx + Rx | FTLXA9304GG | V50017-U770-K500 | XFP | 10GBASE-LR/10km |  | -7.0 | -1.8 | -17.0 | 2.0 | GbE(Mapping OPU1e) | 34 | -- | Enabled | -- | -- | 90651610 err= 0 | 82731003 err= 0 | --
SIBERIA-4 | 6 | 6 | 2 | Line: Tx + Rx | 4612_LH | V50017-U384-K822-01 | MSA | OTU-2v |  | -9.8 | 0.5 | -15.0 | -- | OTU2(overclocked OTU1e) | -- | 0 | Enabled | 195450000 | Standard | -- | -- | --
SIBERIA-4 | 6 | 7 | -- | I01T10G-1/LH | BM-/X2704759 | S42024-L5437-A101-10 | -- | -- |  | -- | -- | -- | -- | -- | -- | -- | -- | -- | -- | -- | --
SIBERIA-4 | 6 | 7 | 1 | Client: Tx + Rx | FTLXURD0YYJ | V50017-U770-K500 | XFP | STM64I-64.1/2km |  | -7.5 | -2.2 | -17.0 | 2.0 | SDH | 35 | -- | Enabled | -- | -- |  | HuaWei SBS | --
SIBERIA-4 | 6 | 7 | 2 | Line: Tx + Rx | 4612_LH | V50017-U384-K822-01 | MSA | OTU-2v |  | -9.1 | 0.5 | -15.0 | -- | OTU | -- | 0 | Enabled | 194550000 | unknow 4 | -- | -- | --
SIBERIA-4 | 6 | 8 | -- | I05AD10G-1 | BM-/A5711749 | S42024-L5581-A100-E2 | -- | -- | - 4_ETHERNET_1G.SSF-egress. - 4_GFP_CLIENT.CSF_LOS. - 6_f4.GFP_CHANNEL.CSF_LOS. - 7_f4.GFP_CHANNEL.CSF_LOS. | -- | -- | -- | -- | -- | -- | -- | -- | -- | -- | -- | -- | ................................................................................................................................
SIBERIA-4 | 6 | 8 | 4 | Client: Tx 4 + Rx 4 | SPGBF6Q2007518 | V50017-U463-K500 | SFP | GbE-LX/10km | - ETHERNET_1G.SSF-egress. - GFP_CLIENT.CSF_LOS. | -40.0 | -40.0 | -25.0 | 0.0 | GbE(Mapping OPU1e) | 0 | -- | Disabled | -- | -- | null err= null | null err= null | --
SIBERIA-4 | 6 | 8 | 6 | Line: Tx 1 + Rx 1 | TL88VTN274579 | V50017-U790-K500 | DWXFP | OTU2etunDW/80km | - f4.GFP_CHANNEL.CSF_LOS. | -14.4 | 0.7 | -15.0 | -- | OTU | -- | 0 | Enabled | 194750000 | Standard | -- | -- | --
SIBERIA-4 | 6 | 8 | 7 | Line: Tx 2 + Rx 2 | FTLXUSK13YP | V50017-U770-K500 | XFP | OTU2eP1I1-2D1/2km | - f4.GFP_CHANNEL.CSF_LOS. | -3.3 | -2.3 | -15.0 | -- | OTU | -- | 0 | Enabled | 0 | Standard | -- | -- | --
SIBERIA-4 | 6 | 9 | -- | I05AD10G-1 | BM-/B4703357 | S42024-L5581-A100-E2 | -- | -- |  | -- | -- | -- | -- | -- | -- | -- | -- | -- | -- | -- | -- | ................................................................................................................................
SIBERIA-4 | 6 | 9 | 1 | Client: Tx 1 + Rx 1 | SPGBF6Q2007505 | V50017-U463-K500 | SFP | GbE-LX/10km |  | -40.0 | -5.3 | -25.0 | 0.0 | GbE(Mapping OPU1e) | 25 | -- | Enabled | -- | -- | 0 err= 0 | 0 err= 0 | --
SIBERIA-4 | 6 | 9 | 2 | Client: Tx 2 + Rx 2 | RTXMEA131500110011 | V50017-U463-K500 | SFP | GbE-LX/10km |  | -40.0 | -4.7 | -25.0 | 0.0 | GbE(Mapping OPU1e) | 11 | -- | Enabled | -- | -- | 0 err= 0 | 0 err= 0 | --
SIBERIA-4 | 6 | 9 | 6 | Line: Tx 1 + Rx 1 | TL88VTN250851 | V50017-U790-K500 | DWXFP | OTU2etunDW/80km |  | -13.5 | 0.6 | -23.0 | -- | OTU | -- | 0 | Enabled | 195500000 | Standard | -- | -- | --
SIBERIA-4 | 6 | 10 | -- | I05AD10G-1 | BM-/D6003411 | S42024-L5581-A200-03 | -- | -- |  | -- | -- | -- | -- | -- | -- | -- | -- | -- | -- | -- | -- | Cliente 1: CATO_SIBE_01GBE_0948 BBCorp: Cliente 2: CATO_SIBE_01GBE_0949
SIBERIA-4 | 6 | 10 | 1 | Client: Tx 1 + Rx 1 | SPGBF6Q2007476 | V50017-U463-K500 | SFP | GbE-LX/10km |  | -4.5 | -5.3 | -25.0 | 0.0 | GbE(Mapping OPU1e) | 24 | -- | Enabled | -- | -- | 0 err= 0 | 0 err= 0 | --
SIBERIA-4 | 6 | 10 | 4 | Client: Tx 4 + Rx 4 | FTLFPU62B90 |  | SFP | 400-SM-LC-L/10km |  | -8.1 | -4.5 | -25.0 | 0.0 | FC-4G | 29 | -- | Enabled | -- | -- | -- | -- | --
SIBERIA-4 | 6 | 10 | 5 | Client: Tx 5 + Rx 5 | RTXMEA131500110140 | V50017-U463-K500 | SFP | GbE-LX/10km |  | -7.1 | -5.2 | -25.0 | 0.0 | GbE(Mapping OPU1e) | 10 | -- | Enabled | -- | -- | 0 err= 0 | 0 err= 0 | --
SIBERIA-4 | 6 | 10 | 6 | Line: Tx 1 + Rx 1 | FTLXP17SXQF6 | V50017-U790-K500 | DWXFP | OTU2etunDW/80km |  | -14.6 | 0.9 | -23.0 | -- | OTU | -- | 0 | Enabled | 196050000 | Standard | -- | -- | --
SIBERIA-4 | 6 | 10 | 7 | Line: Tx 2 + Rx 2 | TRF5T06D75028 | V50017-U770-K500 | XFP | OTU2eP1I1-2D1/2km |  | -4.9 | -2.9 | -15.0 | -- | OTU | -- | 0 | Enabled | 0 | Standard | -- | -- | --
SIBERIA-4 | 6 | 11 | -- | I08T10G-1/LH | BM-/AD712113 | S42024-L5439-A100-16 | -- | -- |  | -- | -- | -- | -- | -- | -- | -- | -- | -- | -- | -- | -- | ................................................................................................................................
SIBERIA-4 | 6 | 11 | 1 | Client: Tx 1 + Rx 1 | 31281NM204103039365 | V50017-U340-K500 | SFP | STM16S-16.1/15km |  | -8.5 | -2.9 | -24.0 | 0.0 | SDH | 12 | -- | Enabled | -- | -- | HWO_SIBE_1 2-1 | HWO ENTRE 15-1 | --
SIBERIA-4 | 6 | 11 | 3 | Client: Tx 3 + Rx 3 | 31281NM204103039283 | V50017-U340-K500 | SFP | STM16S-16.1/15km |  | -10.8 | -1.8 | -24.0 | 0.0 | SDH | 16 | -- | Enabled | -- | -- | SDM-X, NE 00 | SDM-X, NE 00 | --
SIBERIA-4 | 6 | 11 | 5 | Client: Tx 5 + Rx 5 | 31281NM204103039193 | V50017-U340-K500 | SFP | STM16S-16.1/15km |  | -18.7 | -1.7 | -24.0 | 3.0 | SDH | 14 | -- | Enabled | -- | -- | HWO_SIBE_2 5-2 | HuaWei SBS | --
SIBERIA-4 | 6 | 11 | 7 | Client: Tx 7 + Rx 7 | 31281NM204103039195 | V50017-U340-K500 | SFP | STM16S-16.1/15km |  | -7.0 | -1.6 | -24.0 | 3.0 | SDH | 14 | -- | Enabled | -- | -- | SDM-X, NE 00 | SDM-X, NE 00 | --
SIBERIA-4 | 6 | 11 | 9 | Line: Tx + Rx | 4612_LH | V50017-U384-K822 | MSA | OTU-2v |  | -8.8 | 0.5 | -15.0 | -- | OTU | -- | 0 | Enabled | 194850000 | unknow 4 | -- | -- | --
SIBERIA-4 | 6 | 13 | -- | I01T10G-1/LH | BM-/A9712098 | S42024-L5437-A101-11 | -- | -- |  | -- | -- | -- | -- | -- | -- | -- | -- | -- | -- | -- | -- | ................................................................................................................................
SIBERIA-4 | 6 | 13 | 1 | Client: Tx + Rx | TRF5T06D75159 | V50017-U770-K500 | XFP | 10GBASE-LR/10km |  | -8.5 | -2.5 | -17.0 | 2.0 | GbE(Mapping OPU1e) | 54 | -- | Enabled | -- | -- | 13111207 err= 0 | 32728354 err= 0 | --
SIBERIA-4 | 6 | 13 | 2 | Line: Tx + Rx | 3D08_LH | V50017-U384-K822-01 | MSA | OTU-2v |  | -9.4 | 0.5 | -15.0 | -- | OTU2(overclocked OTU1e) | -- | 0 | Enabled | 194650000 | unknow 4 | -- | -- | --
SIBERIA-4 | 6 | 14 | -- | I01T10G-1/LH | BM-/A9712085 | S42024-L5437-A101-11 | -- | -- |  | -- | -- | -- | -- | -- | -- | -- | -- | -- | -- | -- | -- | ................................................................................................................................
SIBERIA-4 | 6 | 14 | 1 | Client: Tx + Rx | FTLXUGJ061V | V50017-U770-K500 | XFP | 10GBASE-LR/10km |  | -7.0 | -40.0 | -17.0 | 2.0 | GbE(Mapping OPU1e) | 0 | -- | Disabled | -- | -- | 13112521 err= 0 | 32732167 err= 0 | --
SIBERIA-4 | 6 | 14 | 2 | Line: Tx + Rx | 3D08_LH | V50017-U384-K822-01 | MSA | OTU-2v |  | -9.1 | 0.1 | -15.0 | -- | OTU2(overclocked OTU1e) | -- | 0 | Enabled | 194850000 | unknow 4 | -- | -- | --
SIBERIA-4 | 6 | 15 | -- | I05AD10G-1 | BM-/D6003441 | S42024-L5581-A200-03 | -- | -- |  | -- | -- | -- | -- | -- | -- | -- | -- | -- | -- | -- | -- | ................................................................................................................................
SIBERIA-4 | 6 | 15 | 1 | Client: Tx 1 + Rx 1 | RTXMEA131500110127 | V50017-U463-K500 | SFP | GbE-LX/10km |  | -40.0 | -4.9 | -25.0 | 0.0 | GbE(Mapping OPU1e) | 12 | -- | Enabled | -- | -- | null err= null | null err= null | --
SIBERIA-4 | 6 | 15 | 2 | Client: Tx 2 + Rx 2 | 31121P1203101065574 | V50017-U463-K500 | SFP | GbE-LX/10km |  | -33.9 | -6.1 | -25.0 | 0.0 | GbE(Mapping OPU1e) | 19 | -- | Enabled | -- | -- | null err= null | null err= null | --
SIBERIA-4 | 6 | 15 | 3 | Client: Tx 3 + Rx 3 | 31121P1203101366776 | V50017-U463-K500 | SFP | GbE-LX/10km |  | -8.3 | -6.3 | -25.0 | 0.0 | GbE(Mapping OPU1e) | 20 | -- | Enabled | -- | -- | null err= null | null err= null | --
SIBERIA-4 | 6 | 15 | 4 | Client: Tx 4 + Rx 4 | RTXMEC142500060377 | V50017-U463-K500 | SFP | GbE-LX/10km |  | -6.6 | -5.3 | -25.0 | 0.0 | GbE(Mapping OPU1e) | 9 | -- | Enabled | -- | -- | null err= null | null err= null | --
SIBERIA-4 | 6 | 15 | 5 | Client: Tx 5 + Rx 5 | SPGBABT2007317 | V50017-U463-K500 | SFP | GbE-LX/10km |  | -15.7 | -6.4 | -25.0 | 0.0 | GbE(Mapping OPU1e) | 21 | -- | Enabled | -- | -- | 0 err= 0 | null err= null | --
SIBERIA-4 | 6 | 15 | 6 | Line: Tx 1 + Rx 1 | TRF5T07F60332 | V50017-U770-K500 | XFP | OTU2eP1I1-2D1/2km |  | -5.3 | -3.3 | -15.0 | -- | OTU | -- | 0 | Enabled | 0 | Standard | -- | -- | --
SIBERIA-4 | 6 | 15 | 7 | Line: Tx 2 + Rx 2 | FTLXQ25S0CM3 | V50017-U790-K500 | DWXFP | OTU2etunDW/80km |  | -13.8 | 1.4 | -15.0 | -- | OTU | -- | 0 | Enabled | 193650000 | Standard | -- | -- | --
SIBERIA-4 | 7 | 1 | -- | I05AD10G-1 | BM-/C6009266 | S42024-L5581-A200-B3 | -- | -- | - 3_ETHERNET_1G.SSF-egress. - 3_GFP_CLIENT.CSF_LOS. - 4_ETHERNET_1G.SSF-egress. - 6_f3.GFP_CHANNEL.CSF_LOS. - 7_f3.GFP_CHANNEL.CSF_LOS. | -- | -- | -- | -- | -- | -- | -- | -- | -- | -- | -- | -- | ................................................................................................................................
SIBERIA-4 | 7 | 1 | 1 | Client: Tx 1 + Rx 1 | SPGBF6Q2007459 | V50017-U463-K500 | SFP | GbE-LX/10km |  | -6.3 | -5.2 | -25.0 | 0.0 | GbE(Mapping OPU1e) | 21 | -- | Enabled | -- | -- | 0 err= 0 | 223 err= 0 | --
SIBERIA-4 | 7 | 1 | 2 | Client: Tx 2 + Rx 2 | SPGBF6Q2007553 | V50017-U463-K500 | SFP | GbE-LX/10km |  | -6.0 | -5.3 | -25.0 | 0.0 | GbE(Mapping OPU1e) | 20 | -- | Enabled | -- | -- | 9850829 err= 0 | 10506323 err= 0 | --
SIBERIA-4 | 7 | 1 | 3 | Client: Tx 3 + Rx 3 | SPGBF6Q2007541 | V50017-U463-K500 | SFP | GbE-LX/10km | - ETHERNET_1G.SSF-egress. - GFP_CLIENT.CSF_LOS. | -40.0 | -40.0 | -25.0 | 0.0 | GbE(Mapping OPU1e) | 0 | -- | Disabled | -- | -- | null err= null | null err= null | --
SIBERIA-4 | 7 | 1 | 4 | Client: Tx 4 + Rx 4 | SPGBF6Q2007512 | V50017-U463-K500 | SFP | GbE-LX/10km | - ETHERNET_1G.SSF-egress. | -5.9 | -5.2 | -25.0 | 0.0 | GbE(Mapping OPU1e) | 20 | -- | Enabled | -- | -- | 701 err= 0 | 0 err= 0 | --
SIBERIA-4 | 7 | 1 | 5 | Client: Tx 5 + Rx 5 | SPGBF6Q2007548 | V50017-U463-K500 | SFP | GbE-LX/10km |  | -9.9 | -5.1 | -25.0 | 0.0 | GbE(Mapping OPU1e) | 21 | -- | Enabled | -- | -- | 4054740 err= 0 | 2146477 err= 0 | --
SIBERIA-4 | 7 | 1 | 6 | Line: Tx 1 + Rx 1 | JXP0FB0195910268 | V50017-U790-K500 | DWXFP | OTU2etunDW/80km | - f3.GFP_CHANNEL.CSF_LOS. | -14.4 | 0.5 | -15.0 | -- | OTU | -- | 0 | Enabled | 193850000 | Standard | -- | -- | --
SIBERIA-4 | 7 | 1 | 7 | Line: Tx 2 + Rx 2 | XPMRC9E2000746 | V50017-U770-K500 | XFP | OTU2eP1I1-2D1/2km | - f3.GFP_CHANNEL.CSF_LOS. | -2.6 | -3.8 | -15.0 | -- | OTU | -- | 0 | Enabled | 0 | Standard | -- | -- | --
SIBERIA-4 | 7 | 2 | -- | I05AD10G-1 | BM-/A5711723 | S42024-L5581-A100-E2 | -- | -- | - 1_ETHERNET_1G.SSF-egress. - 6_OCH.LOS-P. - 6_OTU2.SSF. - 6_ODU2.SSF. - 6_f2.GFP_CHANNEL.SSF. | -- | -- | -- | -- | -- | -- | -- | -- | -- | -- | -- | -- | ................................................................................................................................
SIBERIA-4 | 7 | 2 | 1 | Client: Tx 1 + Rx 1 | RTXMEC140700310121 | V50017-U463-K500 | SFP | GbE-LX/10km | - ETHERNET_1G.SSF-egress. | -36.9 | -5.4 | -25.0 | 0.0 | GbE(Mapping OPU1e) | 10 | -- | Enabled | -- | -- | 0 err= 0 | 0 err= 0 | --
SIBERIA-4 | 7 | 2 | 2 | Client: Tx 2 + Rx 2 | SPGBE7R2003356 | V50017-U463-K500 | SFP | GbE-LX/10km |  | -5.9 | -5.2 | -25.0 | 0.0 | GbE(Mapping OPU1e) | 28 | -- | Enabled | -- | -- | null err= null | null err= null | --
SIBERIA-4 | 7 | 2 | 6 | Line: Tx 1 + Rx 1 | TL88VTN207625 | V50017-U790-K500 | DWXFP | OTU2etunDW/80km | - OCH.LOS-P. - OTU2.SSF. - ODU2.SSF. - f2.GFP_CHANNEL.SSF. | -40.0 | 0.0 | -20.0 | -- | OTU | -- | -? | Enabled | 193450000 | Standard | -- | -- | --
SIBERIA-4 | 7 | 2 | 7 | Line: Tx 2 + Rx 2 | JXP0FC3391140002 | V50017-U790-K500 | DWXFP | OTU2etunDW/80km |  | -9.5 | 0.4 | -15.0 | -- | OTU | -- | 0 | Enabled | 194100000 | Standard | -- | -- | --
SIBERIA-4 | 7 | 3 | -- | I04TQ10G-1 | BM-/FO002571 | S42024-L5633-A200-07 | -- | -- |  | -- | -- | -- | -- | -- | -- | -- | -- | -- | -- | -- | -- | ................................................................................................................................
SIBERIA-4 | 7 | 3 | 1 | Tx 1 + Rx 1 | FTLFPXD00AY | V50017-U632-K500 | SFP+ | 800-SM-LC-L/10km | UnknowPORT | null | null | null | -- | FC-8G | -- | -- | -- | -- | -- | -- | -- | --
SIBERIA-4 | 7 | 3 | 3 | Tx 3 + Rx 3 | JXP0FB2295910065 | V50017-U790-K500 | DWXFP | OTU2etunDW/80km |  | -24.3 | 0.5 | -25.0 | -- | OTU | -- | 0 | Enabled | 195800000 | unknow 4 | -- | -- | --
SIBERIA-4 | 7 | 3 | 4 | Tx 4 + Rx 4 | FTLXQ34W0PTL | V50017-U790-K500 | DWXFP | OTU2etunDW/80km |  | -12.9 | 1.3 | -20.0 | -- | OTU | -- | 0 | Enabled | 195900000 | unknow 4 | -- | -- | --
SIBERIA-4 | 7 | 3 | 5 | Tx 5 + Rx 5 | -- | -- | -- | -- |  | null | null | null | -- | -- | -- | -- | -- | -- | -- | -- | -- | --
SIBERIA-4 | 7 | 4 | -- | I01T10G-1/LH | BM-/CN000635 | S42024-L5437-A101-11 | -- | -- |  | -- | -- | -- | -- | -- | -- | -- | -- | -- | -- | -- | -- | ................................................................................................................................
SIBERIA-4 | 7 | 4 | 1 | Client: Tx + Rx | XPMRF4O2006084 | V50017-U770-K500 | XFP | 10GBASE-LR/10km |  | -6.7 | -2.5 | -17.0 | 2.0 | GbE(Transp) | 44 | -- | Enabled | -- | -- | 11325929 err= 0 | 18073450 err= 0 | --
SIBERIA-4 | 7 | 4 | 2 | Line: Tx + Rx | 0B09_LH | V50017-U384-K822-01 | MSA | OTU-2v |  | -3.6 | 0.4 | -15.0 | -- | OTU2_2E | -- | 0 | Enabled | 195700000 | Standard | -- | -- | --
SIBERIA-4 | 7 | 5 | -- | I01T10G-1/LH | BM-/C9008287 | S42024-L5437-A101-11 | -- | -- |  | -- | -- | -- | -- | -- | -- | -- | -- | -- | -- | -- | -- | ................................................................................................................................
SIBERIA-4 | 7 | 5 | 1 | Client: Tx + Rx | XPMRC9E2000764 | V50017-U770-K500 | XFP | 10GBASE-LR/10km |  | -9.6 | -3.2 | -17.0 | 2.0 | GbE(Mapping OPU1e) | 32 | -- | Enabled | -- | -- | 0 err= 0 | 0 err= 0 | --
SIBERIA-4 | 7 | 5 | 2 | Line: Tx + Rx | 4612_LH | V50017-U384-K822-01 | MSA | OTU-2v |  | -10.0 | 0.5 | -15.0 | -- | OTU2(overclocked OTU1e) | -- | 0 | Enabled | 195900000 | unknow 4 | -- | -- | --
SIBERIA-4 | 7 | 6 | -- | I01T10G-1/LH | BM-/W9709331 | S42024-L5437-A101-10 | -- | -- |  | -- | -- | -- | -- | -- | -- | -- | -- | -- | -- | -- | --
SIBERIA-4 | 7 | 6 | 1 | Client: Tx + Rx | FTLXA9304FL | V50017-U770-K500 | XFP | 10GBASE-LR/10km |  | -11.4 | -40.0 | -17.0 | 2.0 | GbE(Mapping OPU1e) | 0 | -- | Disabled | -- | -- | 0 err= 0 | 0 err= 0 | --
SIBERIA-4 | 7 | 6 | 2 | Line: Tx + Rx | 4612_LH | V50017-U384-K822-01 | MSA | OTU-2v |  | -7.7 | 0.5 | -15.0 | -- | OTU2(overclocked OTU1e) | -- | 0 | Enabled | 196000000 | unknow 4 | -- | -- | --
SIBERIA-4 | 7 | 7 | -- | I01T10G-1/LH | BM-/E5002358 | S42024-L5437-A101-13 | -- | -- |  | -- | -- | -- | -- | -- | -- | -- | -- | -- | -- | -- | -- | OSN3500_Mov Sincelejo lot 8 Puerto 1
SIBERIA-4 | 7 | 7 | 1 | Client: Tx + Rx | XPMRC9E2000713 | V50017-U770-K500 | XFP | 10GBASE-LR/10km |  | -4.2 | -1.1 | -17.0 | 2.0 | GbE(Mapping OPU1e) | 35 | -- | Enabled | -- | -- | 11127217 err= 0 | 7566643 err= 0 | --
SIBERIA-4 | 7 | 7 | 2 | Line: Tx + Rx | 3200_LHD | V50017-U585-K822-01 | MSA | OTU-2v |  | -7.6 | 0.4 | -15.0 | -- | OTU2(overclocked OTU1e) | -- | 0 | Enabled | 195600000 | unknow 4 | -- | -- | --
SIBERIA-4 | 7 | 8 | -- | I01T10G-1/LH | BM-/W4718515 | S42024-L5437-A101-10 | -- | -- |  | -- | -- | -- | -- | -- | -- | -- | -- | -- | -- | -- | --
SIBERIA-4 | 7 | 8 | 1 | Client: Tx + Rx | XPMRF4C2006145 | V50017-U770-K500 | XFP | 10GBASE-LR/10km |  | -7.0 | -1.7 | -17.0 | 2.0 | GbE(Mapping OPU1e) | 37 | -- | Enabled | -- | -- | 37602839 err= 0 | 34942535 err= 0 | --
SIBERIA-4 | 7 | 8 | 2 | Line: Tx + Rx | 4612_LH | V50017-U384-K822-01 | MSA | OTU-2v |  | -10.5 | 0.5 | -15.0 | -- | OTU2(overclocked OTU1e) | -- | 0 | Enabled | 195300000 | unknow 4 | -- | -- | --
SIBERIA-4 | 7 | 9 | -- | I04TQ10G-1 | BM-/H4000765 | S42024-L5633-A200-07 | -- | -- |  | -- | -- | -- | -- | -- | -- | -- | -- | -- | -- | -- | -- | ................................................................................................................................
SIBERIA-4 | 7 | 9 | 1 | Tx 1 + Rx 1 | FTLFPXD00D4 | V50017-U632-K500 | SFP+ | 800-SM-LC-L/10km | UnknowPORT | null | null | null | -- | FC-8G | -- | -- | -- | -- | -- | -- | -- | --
SIBERIA-4 | 7 | 9 | 3 | Tx 3 + Rx 3 | JXP0FC3994260190 | V50017-U790-K500 | DWXFP | OTU2etunDW/80km |  | -12.7 | 0.5 | -20.0 | -- | OTU | -- | 0 | Enabled | 195800000 | unknow 4 | -- | -- | --
SIBERIA-4 | 7 | 9 | 4 | Tx 4 + Rx 4 | JXP0FB18959102FA | V50017-U790-K500 | DWXFP | OTU2etunDW/80km |  | -14.4 | 0.4 | -20.0 | -- | OTU | -- | 0 | Enabled | 195600000 | unknow 4 | -- | -- | --
SIBERIA-4 | 7 | 11 | -- | I01T10G-1/LH | BM-/C9007688 | S42024-L5437-A101-11 | -- | -- |  | -- | -- | -- | -- | -- | -- | -- | -- | -- | -- | -- | -- | CLMV ID 2002 MEDELLIN MIGRADO A RUFO
SIBERIA-4 | 7 | 11 | 1 | Client: Tx + Rx | TRF5T06E86963 | V50017-U770-K500 | XFP | 10GBASE-LR/10km |  | -14.7 | -40.0 | -17.0 | 2.0 | GbE(Mapping OPU1e) | 0 | -- | Disabled | -- | -- | 5935682 err= 0 | 54747382 err= 0 | --
SIBERIA-4 | 7 | 11 | 2 | Line: Tx + Rx | 3D08_LH | V50017-U384-K822-01 | MSA | OTU-2v |  | -7.3 | -0.1 | -15.0 | -- | OTU2(overclocked OTU1e) | -- | 9.1E-10 | Enabled | 195700000 | unknow 4 | -- | -- | --
SIBERIA-4 | 7 | 12 | -- | I01T10G-1/LH | BM-/EN003556 | S42024-L5437-A101-13 | -- | -- |  | -- | -- | -- | -- | -- | -- | -- | -- | -- | -- | -- | -- | ................................................................................................................................
SIBERIA-4 | 7 | 12 | 1 | Client: Tx + Rx | SXP388E807N00172 | V50017-U770-K500 | XFP | 10GBASE-LR/10km |  | -14.2 | -3.2 | -17.0 | 2.0 | GbE(Mapping OPU1e) | 39 | -- | Enabled | -- | -- | 5943385 err= 0 | 54813206 err= 0 | --
SIBERIA-4 | 7 | 12 | 2 | Line: Tx + Rx | 3200_LHD | V50017-U585-K822-01 | MSA | OTU-2v |  | -11.1 | 0.5 | -15.0 | -- | OTU2(overclocked OTU1e) | -- | 0 | Enabled | 195400000 | unknow 4 | -- | -- | --
SIBERIA-4 | 7 | 13 | -- | I01T10G-1/LH | BM-/F4004165 | S42024-L5437-A102-04 | -- | -- |  | -- | -- | -- | -- | -- | -- | -- | -- | -- | -- | -- | -- | ................................................................................................................................
SIBERIA-4 | 7 | 13 | 1 | Client: Tx + Rx | FTLXUSK142Q | V50017-U770-K500 | XFP | 10GBASE-LR/10km |  | -4.3 | -2.3 | -17.0 | 2.0 | GbE(Mapping OPU1e) | 42 | -- | Enabled | -- | -- | 41878728 err= 0 | 31769219 err= 1391 | --
SIBERIA-4 | 7 | 13 | 2 | Line: Tx + Rx | 3200_LHD | V50017-U585-K822-01 | MSA | OTU-2v |  | -2.3 | 0.5 | -15.0 | -- | OTU2(overclocked OTU1e) | -- | 0 | Enabled | 193700000 | Standard | -- | -- | --
SIBERIA-4 | 7 | 14 | -- | I01T10G-1/LH | BM-/B5702896 | S42024-L5437-A101-11 | -- | -- | - 1_ETHERNET_10G.SSF-egress. | -- | -- | -- | -- | -- | -- | -- | -- | -- | -- | -- | -- | 46497_Link IC-T ENI12CA3 T/0/7/0/2<----> MPL01SB3 T0/7/0/1 P
SIBERIA-4 | 7 | 14 | 1 | Client: Tx + Rx | TRF5T09C58300 | V50017-U770-K500 | XFP | 10GBASE-LR/10km | - ETHERNET_10G.SSF-egress. | -40.0 | -40.0 | -17.0 | 2.0 | GbE(Mapping OPU1e) | 0 | -- | Disabled | -- | -- | null err= null | null err= null | --
SIBERIA-4 | 7 | 14 | 2 | Line: Tx + Rx | 3D08_LH | V50017-U384-K822-01 | MSA | OTU-2v |  | -4.5 | 0.3 | -15.0 | -- | OTU2(overclocked OTU1e) | -- | 0 | Enabled | 195550000 | Standard | -- | -- | --
SIBERIA-4 | 7 | 15 | -- | I04TQ10G-1 | BM-/E3001323 | S42024-L5633-A200-07 | -- | -- |  | -- | -- | -- | -- | -- | -- | -- | -- | -- | -- | -- | -- | ................................................................................................................................
SIBERIA-4 | 7 | 15 | 1 | Tx 1 + Rx 1 | AFCTAD1342LF1PJ | V50017-U632-K500 | SFP+ | 800-SM-LC-L/10km | UnknowPORT | null | null | null | -- | FC-8G | -- | -- | -- | -- | -- | -- | -- | --
SIBERIA-4 | 7 | 15 | 2 | Tx 2 + Rx 2 | FTLXUDS05AT | V50017-U770-K500 | XFP | 10GBASE-LR/10km |  | -3.8 | -1.9 | -17.0 | 2.0 | GbE-GFP (P) | 40 | -- | Enabled | -- | -- | 749250 err= 0 | 10151080 err= 0 | --
SIBERIA-4 | 7 | 15 | 3 | Tx 3 + Rx 3 | JXP0FA4295910092 | V50017-U790-K500 | DWXFP | OTU2etunDW/80km |  | -8.9 | 0.5 | -15.0 | -- | OTU | -- | 0 | Enabled | 193200000 | Standard | -- | -- | --
SIBERIA-4 | 7 | 15 | 4 | Tx 4 + Rx 4 | TL88VTN246103 | V50017-U790-K500 | DWXFP | OTU2etunDW/80km |  | -12.2 | 0.8 | -15.0 | -- | OTU | -- | 0 | Enabled | 193300000 | unknow 4 | -- | -- | --
SIBERIA-4 | 8 | 1 | -- | I04TQ10G-1 | BM-/J2001311 | S42024-L5633-A200-08 | -- | -- |  | -- | -- | -- | -- | -- | -- | -- | -- | -- | -- | -- | -- | ................................................................................................................................
SIBERIA-4 | 8 | 1 | 1 | Tx 1 + Rx 1 | FTLXAW70ZX4 | V50017-U622-K500 | SFP+ | 10GBASE-LR/10km | UnknowPORT | null | null | null | -- | GbE-GFP (P) | -- | -- | -- | -- | -- | 4628022 err= 0 | 20539403 err= 0 | --
SIBERIA-4 | 8 | 1 | 3 | Tx 3 + Rx 3 | TL88VTN286749 | V50017-U790-K500 | DWXFP | OTU2etunDW/80km |  | -8.9 | 0.5 | -20.0 | -- | OTU | -- | 0 | Enabled | 193100000 | unknow 4 | -- | -- | --
SIBERIA-4 | 8 | 1 | 4 | Tx 4 + Rx 4 | TL88VTN286759 | V50017-U790-K500 | DWXFP | OTU2etunDW/80km |  | -11.7 | 0.7 | -23.0 | -- | OTU | -- | 0 | Enabled | 193100000 | unknow 4 | -- | -- | --
SIBERIA-4 | 8 | 2 | -- | I04TQ10G-1 | BM-/J3002375 | S42024-L5633-A200-08 | -- | -- |  | -- | -- | -- | -- | -- | -- | -- | -- | -- | -- | -- | --
SIBERIA-4 | 8 | 2 | 1 | Tx 1 + Rx 1 | AFCTAD1342LF1PY | V50017-U632-K500 | SFP+ | 800-SM-LC-L/10km | UnknowPORT | null | null | null | -- | FC-8G | -- | -- | -- | -- | -- | -- | -- | --
SIBERIA-4 | 8 | 2 | 3 | Tx 3 + Rx 3 | TL88VTN286761 | V50017-U790-K500 | DWXFP | OTU2etunDW/80km |  | -9.3 | 0.6 | -15.0 | -- | OTU | -- | 0 | Enabled | 193500000 | unknow 4 | -- | -- | --
SIBERIA-4 | 8 | 2 | 4 | Tx 4 + Rx 4 | TL88VTN286748 | V50017-U790-K500 | DWXFP | OTU2etunDW/80km |  | -9.5 | 0.7 | -15.0 | -- | OTU | -- | 0 | Enabled | 193500000 | unknow 4 | -- | -- | --
SIBERIA-4 | 8 | 4 | -- | I01T10G-1/LH | BM-/F4004859 | S42024-L5437-A102-04 | -- | -- |  | -- | -- | -- | -- | -- | -- | -- | -- | -- | -- | -- | -- | ................................................................................................................................
SIBERIA-4 | 8 | 4 | 1 | Client: Tx + Rx | FTLXUSK13UF | V50017-U770-K500 | XFP | STM64I-64.1/2km |  | -27.6 | -2.2 | -17.0 | 2.0 | SDH | 40 | -- | Enabled | -- | -- |  |  | --
SIBERIA-4 | 8 | 4 | 2 | Line: Tx + Rx | 0B09_LH | V50017-U384-K822-01 | MSA | OTU-2v |  | -60.0 | 0.5 | -15.0 | -- | OTU | -- | -? | Enabled | 196100000 | unknow 4 | -- | -- | --
SIBERIA-4 | 8 | 5 | -- | I01T10G-1/LH | BM-/F4004806 | S42024-L5437-A102-04 | -- | -- |  | -- | -- | -- | -- | -- | -- | -- | -- | -- | -- | -- | -- | Link IA-T MPL01SB3 T0/0/0/0 WORKING
SIBERIA-4 | 8 | 5 | 1 | Client: Tx + Rx | FTLXUSK142Z | V50017-U770-K500 | XFP | 10GBASE-LR/10km |  | -7.9 | -40.0 | -17.0 | 2.0 | GbE(Mapping OPU1e) | 0 | -- | Disabled | -- | -- | 7679537 err= 0 | 9220713 err= 0 | --
SIBERIA-4 | 8 | 5 | 2 | Line: Tx + Rx | 0B09_LH | V50017-U384-K822-01 | MSA | OTU-2v |  | -2.4 | 0.4 | -15.0 | -- | OTU2(overclocked OTU1e) | -- | 0 | Enabled | 194300000 | Standard | -- | -- | --
SIBERIA-4 | 8 | 6 | -- | I01T10G-1/LH | BM-/W9709324 | S42024-L5437-A101-10 | -- | -- |  | -- | -- | -- | -- | -- | -- | -- | -- | -- | -- | -- | -- | Link IA-T MPL01SB3 T0/0/0/0 PROTECCION
SIBERIA-4 | 8 | 6 | 1 | Client: Tx + Rx | FTLXUDS05B6 | V50017-U770-K500 | XFP | 10GBASE-LR/10km |  | -6.1 | -2.0 | -17.0 | 2.0 | GbE(Mapping OPU1e) | 37 | -- | Enabled | -- | -- | 7679482 err= 0 | 9220780 err= 0 | --
SIBERIA-4 | 8 | 6 | 2 | Line: Tx + Rx | 4612_LH | V50017-U384-K822-01 | MSA | OTU-2v |  | -3.9 | 0.4 | -15.0 | -- | OTU2(overclocked OTU1e) | -- | 0 | Enabled | 194300000 | Standard | -- | -- | --
SIBERIA-4 | 8 | 7 | -- | I01T10G-1/LH | BM-/CN000235 | S42024-L5437-A101-11 | -- | -- |  | -- | -- | -- | -- | -- | -- | -- | -- | -- | -- | -- | -- | ................................................................................................................................
SIBERIA-4 | 8 | 7 | 1 | Client: Tx + Rx | XPMRC9E2000960 | V50017-U770-K500 | XFP | 10GBASE-LR/10km |  | -33.9 | -3.1 | -17.0 | 2.0 | GbE(Mapping OPU1e) | 39 | -- | Enabled | -- | -- | 0 err= 0 | 0 err= 0 | --
SIBERIA-4 | 8 | 7 | 2 | Line: Tx + Rx | 4612_LH | V50017-U384-K822-01 | MSA | OTU-2v |  | -3.7 | 0.5 | -15.0 | -- | OTU2(overclocked OTU1e) | -- | 0 | Enabled | 191900000 | Standard | -- | -- | --
SIBERIA-4 | 8 | 8 | -- | I01T10G-1/LH | BM-/X2703028 | S42024-L5437-A101-10 | -- | -- |  | -- | -- | -- | -- | -- | -- | -- | -- | -- | -- | -- | -- | [UNE Intercambio] (PELU_4-107 to SMAR_4-107) [UNE Intercambio]
SIBERIA-4 | 8 | 8 | 1 | Client: Tx + Rx | FTLXA9304GC | V50017-U770-K500 | XFP | 10GBASE-LR/10km |  | -33.9 | -40.0 | -17.0 | 2.0 | GbE(Mapping OPU1e) | 0 | -- | Disabled | -- | -- | 0 err= 0 | 0 err= 0 | --
SIBERIA-4 | 8 | 8 | 2 | Line: Tx + Rx | 3D08_LH | V50017-U384-K822-01 | MSA | OTU-2v |  | -2.9 | 0.5 | -15.0 | -- | OTU2(overclocked OTU1e) | -- | 0 | Enabled | 191700000 | Standard | -- | -- | --
SIBERIA-4 | 8 | 11 | -- | I01T10G-1/LH | BM-/CN001161 | S42024-L5437-A101-11 | -- | -- |  | -- | -- | -- | -- | -- | -- | -- | -- | -- | -- | -- | -- | ................................................................................................................................
SIBERIA-4 | 8 | 11 | 1 | Client: Tx + Rx | XPMRCAJ2000045 | V50017-U770-K500 | XFP | 10GBASE-LR/10km |  | -33.9 | -3.4 | -17.0 | 2.0 | GbE(Mapping OPU1e) | 25 | -- | Enabled | -- | -- | null err= null | null err= null | --
SIBERIA-4 | 8 | 11 | 2 | Line: Tx + Rx | 4612_LH | V50017-U384-K822-01 | MSA | OTU-2v |  | -3.2 | 0.5 | -15.0 | -- | OTU2(overclocked OTU1e) | -- | 0 | Enabled | 193700000 | Standard | -- | -- | --
SIBERIA-4 | 8 | 12 | -- | I01T10G-1/LH | BM-/V7701368 | S42024-L5437-A101-E1 | -- | -- |  | -- | -- | -- | -- | -- | -- | -- | -- | -- | -- | -- | --
SIBERIA-4 | 8 | 12 | 1 | Client: Tx + Rx | FTLXURD16B5 | V50017-U770-K500 | XFP | 10GBASE-LR/10km |  | -40.0 | -40.0 | -17.0 | 2.0 | GbE(Mapping OPU1e) | 0 | -- | Disabled | -- | -- | null err= null | null err= null | --
SIBERIA-4 | 8 | 12 | 2 | Line: Tx + Rx | 4612_LH | V50017-U384-K822-01 | MSA | OTU-2v |  | -2.8 | 0.4 | -15.0 | -- | OTU2(overclocked OTU1e) | -- | 0 | Enabled | 193900000 | Standard | -- | -- | --
SIBERIA-4 | 8 | 13 | -- | I01T10G-1/LH | BM-/X2703071 | S42024-L5437-A101-10 | -- | -- |  | -- | -- | -- | -- | -- | -- | -- | -- | -- | -- | -- | -- | SIBE4-ZIPA-W
SIBERIA-4 | 8 | 13 | 1 | Client: Tx + Rx | TRF5T09C58324 | V50017-U770-K500 | XFP | 10GBASE-LR/10km |  | -7.8 | -40.0 | -17.0 | 2.0 | GbE(Mapping OPU1e) | 0 | -- | Disabled | -- | -- | 44307404 err= 0 | 87738 err= 0 | --
SIBERIA-4 | 8 | 13 | 2 | Line: Tx + Rx | 4612_LH | V50017-U384-K822-01 | MSA | OTU-2v |  | -2.4 | 0.5 | -15.0 | -- | OTU2(overclocked OTU1e) | -- | 0 | Enabled | 192900000 | unknow 4 | -- | -- | --
SIBERIA-4 | 8 | 14 | -- | I01T10G-1/LH | BM-/W1709231 | S42024-L5437-A101-08 | -- | -- |  | -- | -- | -- | -- | -- | -- | -- | -- | -- | -- | -- | -- | SIBE4-ZIPA-P
SIBERIA-4 | 8 | 14 | 1 | Client: Tx + Rx | FTRXK9S007N | V50017-U770-K500 | XFP | 10GBASE-LR/10km |  | -9.4 | -2.4 | -17.0 | 2.0 | GbE(Mapping OPU1e) | 36 | -- | Enabled | -- | -- | 44307554 err= 0 | 87826 err= 0 | --
SIBERIA-4 | 8 | 14 | 2 | Line: Tx + Rx | 3D08_LH | V50017-U384-K822-01 | MSA | OTU-2v |  | -3.2 | 0.5 | -15.0 | -- | OTU2(overclocked OTU1e) | -- | 0 | Enabled | 192900000 | unknow 4 | -- | -- | --
SIBERIA-4 | 15 | 1 | 1 | Client: Tx 1 + Rx 1 | FTLXUSK11RR | V50017-U770-K500 | XFP | 10GBASE-LR/10km | - ETHERNET_10G.SSF. - ETHERNET_10G.SSF-egress. | -24.3 | -2.4 | -17.0 | 2.0 | GbE(Transp) | 40 | -- | Enabled | -- | -- | 0 err= 0 | 0 err= 0 | --
SIBERIA-4 | 15 | 1 | 3 | Client: Tx 3 + Rx 3 | TRF5T09B37746 | V50017-U770-K500 | XFP | 10GBASE-LR/10km |  | -7.7 | -3.6 | -17.0 | 2.0 | GbE(Transp) | 49 | -- | Enabled | -- | -- | 47854107 err= 0 | 45481960 err= 0 | --
SIBERIA-4 | 15 | 1 | 4 | Client: Tx 4 + Rx 4 | FTLXURD15S6 | V50017-U770-K500 | XFP | 10GBASE-LR/10km |  | -8.9 | -2.2 | -17.0 | 2.0 | GbE(Transp) | 42 | -- | Enabled | -- | -- | 127714462 err= 0 | 121663355 err= 0 | --
SIBERIA-4 | 15 | 1 | 5 | Client: Tx 5 + Rx 5 | FTLXUSF1KDR | V50017-U770-K500 | XFP | 10GBASE-LR/10km |  | -3.8 | -2.2 | -17.0 | 2.0 | GbE(Transp) | 41 | -- | Enabled | -- | -- | 103364729 err= 0 | 79118285 err= 0 | --
SIBERIA-4 | 15 | 1 | 6 | Client: Tx 6 + Rx 6 | XPMRG3K2014400 | V50017-U770-K500 | XFP | STM64I-64.1/2km |  | -5.7 | -3.0 | -17.0 | 2.0 | SDH | 42 | -- | Enabled | -- | -- | CELTA TMC 12-2 | BARR7500 12-2 | --
SIBERIA-4 | 15 | 1 | 7 | Client: Tx 7 + Rx 7 | FTLXA99017Y | V50017-U770-K500 | XFP | 10GBASE-LR/10km |  | -7.5 | -2.1 | -17.0 | 2.0 | GbE(Transp) | 40 | -- | Enabled | -- | -- | null err= null | null err= null | --
SIBERIA-4 | 15 | 1 | 8 | Client: Tx 8 + Rx 8 | FTLXURD15N7 | V50017-U770-K500 | XFP | 10GBASE-LR/10km |  | -7.6 | -2.1 | -17.0 | 2.0 | GbE(Transp) | 35 | -- | Enabled | -- | -- | 3293 err= 0 | 2432 err= 0 | --
SIBERIA-4 | 15 | 1 | 9 | Client: Tx 9 + Rx 9 | TRF5T14B90540 | V50017-U770-K500 | XFP | 10GBASE-LR/10km |  | -7.8 | -2.1 | -17.0 | 2.0 | GbE(Transp) | 43 | -- | Enabled | -- | -- | 12816968 err= 0 | 9648085 err= 0 | --
SIBERIA-4 | 15 | 1 | 10 | Client: Tx 10 + Rx 10 | XPMRCC82005735 | V50017-U770-K500 | XFP | 10GBASE-LR/10km |  | -7.7 | -3.0 | -17.0 | 2.0 | GbE(Transp) | 31 | -- | Enabled | -- | -- | 4802807 err= 0 | 5130517 err= 0 | --
SIBERIA-4 | 15 | 1 | 11 | Line: Tx + Rx | 4201_QPSK | S42025-L5243-A2-8 | LB100 | OTU-4v |  | -9.5 | 1.3 | -22.0 | -- | OTU | -- | 1.4E-07 | Enabled | 191450000 | unknow 10 | -- | -- | --
SIBERIA-4 | 15 | 4 | -- | I01T100G-2/CQP | BM-/H7007361 | S42024-L5690-A200-14 | -- | -- |  | -- | -- | -- | -- | -- | -- | -- | -- | -- | -- | -- | -- | To_RN-SIB-CEL_et-6/0/0
SIBERIA-4 | 15 | 4 | 1 | Client: Tx + Rx | FTLCUSJ00UW | V50017-U740-K500 | CFP | 100GBASE-LR4/10km |  | 1.1 | 6.5 | -10.6 | 4.5 | GbE(Mapping OPU1e) | -999 | -- | Enabled | -- | -- | -- | -- | --
SIBERIA-4 | 15 | 4 | 2 | Line: Tx + Rx | 4201_QPSK | S42025-L5270-A1-15 | LB100 | OTU-4v |  | -7.8 | 1.5 | -22.0 | -- | OTU | -- | 8.6E-08 | Enabled | 191400000 | unknow 9 | -- | -- | --
SIBERIA-4 | 15 | 7 | 1 | Client: Tx 1 + Rx 1 | TRF5T09B53913 | V50017-U770-K500 | XFP | 10GBASE-LR/10km |  | -3.9 | -2.9 | -17.0 | 2.0 | GbE(Transp) | 55 | -- | Enabled | -- | -- | 347415049 err= 0 | 298670120 err= 0 | --
SIBERIA-4 | 15 | 7 | 2 | Client: Tx 2 + Rx 2 | TRF5T09A34409 | V50017-U770-K500 | XFP | 10GBASE-LR/10km |  | -7.7 | -3.0 | -17.0 | 2.0 | GbE(Transp) | 55 | -- | Enabled | -- | -- | 122513913 err= 0 | 103707258 err= 0 | --
SIBERIA-4 | 15 | 7 | 3 | Client: Tx 3 + Rx 3 | FTLXUGJ0632 | V50017-U770-K500 | XFP | 10GBASE-LR/10km |  | -3.8 | -2.1 | -17.0 | 2.0 | GbE(Transp) | 37 | -- | Enabled | -- | -- | 41693850 err= 0 | 33725965 err= 0 | --
SIBERIA-4 | 15 | 7 | 4 | Client: Tx 4 + Rx 4 | XPMRCC82005721 | V50017-U770-K500 | XFP | 10GBASE-LR/10km |  | -7.8 | -2.7 | -17.0 | 2.0 | GbE(Transp) | 37 | -- | Enabled | -- | -- | 66975089 err= 0 | 58572932 err= 0 | --
SIBERIA-4 | 15 | 7 | 5 | Client: Tx 5 + Rx 5 | TRF5T09A34502 | V50017-U770-K500 | XFP | 10GBASE-LR/10km |  | -5.9 | -2.8 | -17.0 | 2.0 | GbE(Transp) | 57 | -- | Enabled | -- | -- | 61249524 err= 0 | 53954315 err= 0 | --
SIBERIA-4 | 15 | 7 | 6 | Client: Tx 6 + Rx 6 | XPMRF4C2006128 | V50017-U770-K500 | XFP | 10GBASE-LR/10km | - ETHERNET_10G.SSF. - ETHERNET_10G.SSF-egress. | -40.0 | -1.8 | -17.0 | 2.0 | GbE(Transp) | 41 | -- | Enabled | -- | -- | 0 err= 0 | 0 err= 0 | --
SIBERIA-4 | 15 | 7 | 7 | Client: Tx 7 + Rx 7 | FTLXUT714TT | V50017-U770-K500 | XFP | 10GBASE-LR/10km |  | -7.7 | -2.1 | -17.0 | 2.0 | GbE(Transp) | 37 | -- | Enabled | -- | -- | 947003 err= 0 | 1235301 err= 0 | --
SIBERIA-4 | 15 | 7 | 8 | Client: Tx 8 + Rx 8 | TRF5T14B90120 | V50017-U770-K500 | XFP | 10GBASE-LR/10km |  | -8.2 | -2.1 | -17.0 | 2.0 | GbE(Transp) | 43 | -- | Enabled | -- | -- | 121 err= 0 | 48669 err= 0 | --
SIBERIA-4 | 15 | 7 | 11 | Line: Tx + Rx | 4201_QPSK | S42025-L5243-A2-8 | LB100 | OTU-4v | - f6.ODU2.SSF. - f6.ODU2.SSF. | -9.2 | 4.3 | -22.0 | -- | OTU | -- | 3.5E-08 | Enabled | 191500000 | unknow 10 | -- | -- | --
SIBERIA-4 | 15 | 10 | -- | empty | -- | -- | -- | -- | CMISS | -- | -- | -- | -- | -- | -- | -- | -- | -- | -- | -- | -- | --
SIBERIA-4 | 15 | 13 | -- | I01T100G-2/CQP | BM-/H5002495 | S42024-L5690-A200-13 | -- | -- |  | -- | -- | -- | -- | -- | -- | -- | -- | -- | -- | -- | -- | ................................................................................................................................
SIBERIA-4 | 15 | 13 | 1 | Client: Tx + Rx | FTLCUSJ00V6 | V50017-U740-K500 | CFP | 100GBASE-LR4/10km |  | 2.0 | 6.4 | -10.6 | 4.5 | GbE(Mapping OPU1e) | -999 | -- | Enabled | -- | -- | -- | -- | --
SIBERIA-4 | 15 | 13 | 2 | Line: Tx + Rx | 4201_QPSK | S42025-L5270-A1-15 | LB100 | OTU-4v |  | -13.3 | 1.4 | -22.0 | -- | OTU | -- | 5.2E-09 | Enabled | 191350000 | unknow 9 | -- | -- | --
SIBERIA-4 | 16 | 1 | -- | I01T100G-2/CQP | BM-/H7007354 | S42024-L5690-A200-14 | -- | -- |  | -- | -- | -- | -- | -- | -- | -- | -- | -- | -- | -- | -- | ................................................................................................................................
SIBERIA-4 | 16 | 1 | 1 | Client: Tx + Rx | FTLCUVK045Y | V50017-U740-K500 | CFP | 100GBASE-LR4/10km |  | 6.4 | 7.0 | -10.6 | 4.5 | GbE(Mapping OPU1e) | -999 | -- | Enabled | -- | -- | -- | -- | --
SIBERIA-4 | 16 | 1 | 2 | Line: Tx + Rx | 4201_QPSK | S42025-L5270-A1-15 | LB100 | OTU-4v |  | -12.8 | 1.6 | -22.0 | -- | OTU | -- | 1e-08 | Enabled | 191350000 | unknow 9 | -- | -- | --
Sogamoso-1 | 1 | 13 | -- | I01T10G-1/LH | BM-/F4003858 | S42024-L5437-A102-04 | -- | -- |  | -- | -- | -- | -- | -- | -- | -- | -- | -- | -- | -- | -- | ................................................................................................................................
Sogamoso-1 | 1 | 13 | 1 | Client: Tx + Rx | XPMRF4C2006154 | V50017-U770-K500 | XFP | 10GBASE-LR/10km |  | -3.9 | -2.2 | -17.0 | 2.0 | GbE(Transp) | 44 | -- | Enabled | -- | -- | 0 err= 0 | null err= null | --
Sogamoso-1 | 1 | 13 | 2 | Line: Tx + Rx | 3200_LHD | V50017-U585-K822-01 | MSA | OTU-2v |  | -7.1 | 0.6 | -15.0 | -- | OTU2_2E | -- | 0 | Enabled | 193600000 | Standard | -- | -- | --
Sogamoso-1 | 2 | 8 | -- | I01T10G-1/LH | BM-/F4003920 | S42024-L5437-A102-04 | -- | -- | - 1_ETHERNET_10G.SSF. - 1_ETHERNET_10G.SSF-egress. | -- | -- | -- | -- | -- | -- | -- | -- | -- | -- | -- | -- | ................................................................................................................................
Sogamoso-1 | 2 | 8 | 1 | Client: Tx + Rx | FTLXURD168L | V50017-U770-K500 | XFP | 10GBASE-LR/10km | - ETHERNET_10G.SSF. - ETHERNET_10G.SSF-egress. | -40.0 | -2.2 | -17.0 | 2.0 | GbE(Mapping OPU1e) | 37 | -- | Enabled | -- | -- | 0 err= 0 | 0 err= 0 | --
Sogamoso-1 | 2 | 8 | 2 | Line: Tx + Rx | 3200_LHD | V50017-U585-K822-01 | MSA | OTU-2v |  | -8.4 | 0.5 | -15.0 | -- | OTU2(overclocked OTU1e) | -- | 0 | Enabled | 194400000 | unknow 4 | -- | -- | --
Sogamoso-1 | 2 | 12 | -- | I08AD10G-1 | BM-/FN004509 | S42024-L5881-A100-11 | -- | -- | - 5_ETHERNET_1G.SSF. - 5_ETHERNET_1G.SYNCF. - 6_ETHERNET_1G.SSF. - 6_ETHERNET_1G.SYNCF. | -- | -- | -- | -- | -- | -- | -- | -- | -- | -- | -- | -- | ................................................................................................................................
Sogamoso-1 | 2 | 12 | 1 | Client: Tx 1 + Rx 1 | SPGBB5V2007538 | V50017-U463-K500 | SFP | GbE-LX/10km |  | -7.7 | -5.7 | -25.0 | 0.0 | GbE(Mapping OPU1e) | 26 | -- | Enabled | -- | -- | null err= null | null err= null | --
Sogamoso-1 | 2 | 12 | 2 | Client: Tx 2 + Rx 2 | 31121P1203101366764 | V50017-U463-K500 | SFP | GbE-LX/10km |  | -6.0 | -6.7 | -25.0 | 0.0 | GbE(Mapping OPU1e) | 15 | -- | Enabled | -- | -- | null err= null | null err= null | --
Sogamoso-1 | 2 | 12 | 3 | Client: Tx 3 + Rx 3 | SPGBEBA2004979 | V50017-U463-K500 | SFP | GbE-LX/10km |  | -5.9 | -5.2 | -25.0 | 0.0 | GbE(Mapping OPU1e) | 24 | -- | Enabled | -- | -- | null err= null | null err= null | --
Sogamoso-1 | 2 | 12 | 4 | Client: Tx 4 + Rx 4 | SPGBE9U2002337 | V50017-U463-K500 | SFP | GbE-LX/10km |  | -7.8 | -5.2 | -25.0 | 0.0 | GbE(Mapping OPU1e) | 23 | -- | Enabled | -- | -- | null err= null | null err= null | --
Sogamoso-1 | 2 | 12 | 5 | Client: Tx 5 + Rx 5 | SPGBF6Q2007384 | V50017-U463-K500 | SFP | GbE-LX/10km | - ETHERNET_1G.SSF. - ETHERNET_1G.SYNCF. | -4.7 | -5.2 | -25.0 | 0.0 | GbE(Mapping OPU1e) | 20 | -- | Enabled | -- | -- | 0 err= 0 | 0 err= 0 | --
Sogamoso-1 | 2 | 12 | 6 | Client: Tx 6 + Rx 6 | SPGBF6J2002535 | V50017-U463-K500 | SFP | GbE-LX/10km | - ETHERNET_1G.SSF. - ETHERNET_1G.SYNCF. | -4.2 | -5.2 | -25.0 | 0.0 | GbE(Mapping OPU1e) | 21 | -- | Enabled | -- | -- | 0 err= 0 | 7822 err= 0 | --
Sogamoso-1 | 2 | 12 | 7 | Client: Tx 7 + Rx 7 | SPGBF6Q2007381 | V50017-U463-K500 | SFP | GbE-LX/10km |  | -5.4 | -5.2 | -25.0 | 0.0 | GbE(Mapping OPU1e) | 18 | -- | Enabled | -- | -- | null err= null | null err= null | --
Sogamoso-1 | 2 | 12 | 8 | Client: Tx 8 + Rx 8 | SPGBB5V2007525 | V50017-U463-K500 | SFP | GbE-LX/10km |  | -5.5 | -4.8 | -25.0 | 0.0 | GbE(Mapping OPU1e) | 19 | -- | Enabled | -- | -- | null err= null | null err= null | --
Sogamoso-1 | 2 | 12 | 9 | Line: Tx 1 + Rx 1 | FTLXQ02SZKR6 | V50017-U790-K500 | DWXFP | OTU2etunDW/80km |  | -12.3 | 0.9 | -15.0 | -- | OTU | -- | 9.3E-11 | Enabled | 194100000 | unknow 3 | -- | -- | --
Sogamoso-1 | 2 | 13 | -- | I04TQ10G-1 | BM-/H4000779 | S42024-L5633-A200-07 | -- | -- |  | -- | -- | -- | -- | -- | -- | -- | -- | -- | -- | -- | -- | Port 1 DWDM CIENA 1/4/6
Sogamoso-1 | 2 | 13 | 1 | Tx 1 + Rx 1 | FTLXAV10EPX | V50017-U622-K500 | SFP+ | 10GBASE-LR/10km | UnknowPORT | null | null | null | -- | GbE(Transp) | -- | -- | -- | -- | -- | 13342051 err= 0 | 16344821 err= 0 | --
Sogamoso-1 | 2 | 13 | 2 | Tx 2 + Rx 2 | FTLXUV41NB5 | V50017-U770-K500 | XFP | 10GBASE-LR/10km |  | -1.5 | -2.4 | -17.0 | 2.0 | GbE(Transp) | 48 | -- | Enabled | -- | -- | null err= null | null err= null | --
Sogamoso-1 | 2 | 13 | 3 | Tx 3 + Rx 3 | TL88VTN250837 | V50017-U790-K500 | DWXFP | OTU2etunDW/80km |  | -11.4 | 0.6 | -15.0 | -- | OTU2_2E | -- | 2.9E-06 | Enabled | 194400000 | Standard | -- | -- | --
Sogamoso-1 | 2 | 13 | 4 | Tx 4 + Rx 4 | JXP0BG1174560018 | V50017-U790-K500 | DWXFP | OTU2etunDW/80km |  | -13.3 | 0.5 | -15.0 | -- | OTU2_2E | -- | 2e-08 | Enabled | 194100000 | Standard | -- | -- | --
Sogamoso-1 | 2 | 13 | 5 | Tx 5 + Rx 5 | FTLXAUS152U | V50017-U622-K500 | SFP+ | 10GBASE-LR/10km | UnknowPORT | null | null | null | -- | GbE-GFP (P) | -- | -- | -- | -- | -- | 29096619 err= 0 | 29306531 err= 0 | --
Sogamoso-1 | 2 | 13 | 7 | Tx 7 + Rx 7 | JXP0BG117456001C | V50017-U790-K500 | DWXFP | OTU2etunDW/80km |  | -12.6 | 0.4 | -15.0 | -- | OTU | -- | 0 | Enabled | 194300000 | unknow 4 | -- | -- | --
Sogamoso-1 | 3 | 1 | -- | I05AD10G-1 | BM-/EN000711 | S42024-L5581-A200-03 | -- | -- |  | -- | -- | -- | -- | -- | -- | -- | -- | -- | -- | -- | -- | ................................................................................................................................
Sogamoso-1 | 3 | 1 | 1 | Client: Tx 1 + Rx 1 | SPGBE7R2002946 | V50017-U463-K500 | SFP | GbE-LX/10km |  | -40.0 | -40.0 | -25.0 | 0.0 | GbE(Mapping OPU1e) | 0 | -- | Disabled | -- | -- | 0 err= 0 | 711 err= 0 | --
Sogamoso-1 | 3 | 1 | 2 | Client: Tx 2 + Rx 2 | SPGBE9E2002942 | V50017-U463-K500 | SFP | GbE-LX/10km |  | -40.0 | -40.0 | -25.0 | 0.0 | GbE(Mapping OPU1e) | 0 | -- | Disabled | -- | -- | 0 err= 0 | 711 err= 0 | --
Sogamoso-1 | 3 | 1 | 3 | Client: Tx 3 + Rx 3 | SPGBE9E2003491 | V50017-U463-K500 | SFP | GbE-LX/10km |  | -35.2 | -40.0 | -25.0 | 0.0 | GbE(Mapping OPU1e) | 0 | -- | Disabled | -- | -- | 0 err= 0 | 711 err= 0 | --
Sogamoso-1 | 3 | 1 | 4 | Client: Tx 4 + Rx 4 | SPGBE9T2009442 | V50017-U463-K500 | SFP | GbE-LX/10km |  | -40.0 | -40.0 | -25.0 | 0.0 | GbE(Mapping OPU1e) | 0 | -- | Disabled | -- | -- | 0 err= 0 | 711 err= 0 | --
Sogamoso-1 | 3 | 1 | 5 | Client: Tx 5 + Rx 5 | SPGBE9T2009462 | V50017-U463-K500 | SFP | GbE-LX/10km |  | -6.3 | -5.1 | -25.0 | 0.0 | GbE(Mapping OPU1e) | 21 | -- | Enabled | -- | -- | 7873 err= 0 | 7823 err= 0 | --
Sogamoso-1 | 3 | 1 | 6 | Line: Tx 1 + Rx 1 | TL88VTN206624 | V50017-U790-K500 | DWXFP | OTU2etunDW/80km |  | -12.3 | 0.4 | -15.0 | -- | OTU | -- | 0 | Enabled | 193900000 | Standard | -- | -- | --
Sogamoso-1 | 3 | 1 | 7 | Line: Tx 2 + Rx 2 | TRF5T14B93448 | V50017-U770-K500 | XFP | OTU2eP1I1-2D1/2km |  | -1.6 | -2.3 | -15.0 | -- | OTU | -- | 0 | Enabled | 0 | Standard | -- | -- | --
Sogamoso-1 | 3 | 2 | -- | I05AD10G-1 | BM-/EN000708 | S42024-L5581-A200-03 | -- | -- | - 1_ETHERNET_1G.SSF. - 1_ETHERNET_1G.SYNCF. - 4_ETHERNET_1G.SSF. - 4_ETHERNET_1G.SSF-egress. - 4_ETHERNET_1G.SYNCF. - 5_ETHERNET_1G.SSF-egress. | -- | -- | -- | -- | -- | -- | -- | -- | -- | -- | -- | -- | Cliente 2: OLT Sogamoso BA IP 10.37.0.98
Sogamoso-1 | 3 | 2 | 1 | Client: Tx 1 + Rx 1 | SPGBE9E2003167 | V50017-U463-K500 | SFP | GbE-LX/10km | - ETHERNET_1G.SSF. - ETHERNET_1G.SYNCF. | -16.0 | -5.1 | -25.0 | 0.0 | GbE(Mapping OPU1e) | 24 | -- | Enabled | -- | -- | null err= null | null err= null | --
Sogamoso-1 | 3 | 2 | 2 | Client: Tx 2 + Rx 2 | SPGBEA32012267 | V50017-U463-K500 | SFP | GbE-LX/10km |  | -40.0 | -5.0 | -25.0 | 0.0 | GbE(Mapping OPU1e) | 24 | -- | Enabled | -- | -- | 0 err= 0 | 0 err= 0 | --
Sogamoso-1 | 3 | 2 | 3 | Client: Tx 3 + Rx 3 | SPGBE9U2002300 | V50017-U463-K500 | SFP | GbE-LX/10km |  | -40.0 | -40.0 | -25.0 | 0.0 | GbE(Mapping OPU1e) | 0 | -- | Disabled | -- | -- | 0 err= 0 | 0 err= 0 | --
Sogamoso-1 | 3 | 2 | 4 | Client: Tx 4 + Rx 4 | SPGBF6Q2007400 | V50017-U463-K500 | SFP | GbE-LX/10km | - ETHERNET_1G.SSF. - ETHERNET_1G.SSF-egress. - ETHERNET_1G.SYNCF. | -4.9 | -5.2 | -25.0 | 0.0 | GbE(Mapping OPU1e) | 21 | -- | Enabled | -- | -- | 0 err= 0 | 0 err= 0 | --
Sogamoso-1 | 3 | 2 | 5 | Client: Tx 5 + Rx 5 | 31121P1203101366769 | V50017-U463-K500 | SFP | GbE-LX/10km | - ETHERNET_1G.SSF-egress. | -6.8 | -5.9 | -25.0 | 0.0 | GbE(Mapping OPU1e) | 18 | -- | Enabled | -- | -- | null err= null | null err= null | --
Sogamoso-1 | 3 | 2 | 6 | Line: Tx 1 + Rx 1 | XPMRD932029479 | V50017-U770-K500 | XFP | OTU2eP1I1-2D1/2km |  | -2.6 | -2.4 | -15.0 | -- | OTU | -- | 0 | Enabled | 0 | Standard | -- | -- | --
Sogamoso-1 | 3 | 2 | 7 | Line: Tx 2 + Rx 2 | FTLXQ15SZZCW | V50017-U790-K500 | DWXFP | OTU2etunDW/80km |  | -12.0 | 1.6 | -15.0 | -- | OTU | -- | 0 | Enabled | 192800000 | Standard | -- | -- | --
Sogamoso-1 | 3 | 3 | -- | I01T10G-1/LH | BM-/F4004114 | S42024-L5437-A102-04 | -- | -- |  | -- | -- | -- | -- | -- | -- | -- | -- | -- | -- | -- | -- | ................................................................................................................................
Sogamoso-1 | 3 | 3 | 1 | Client: Tx + Rx | FTLXUSK13YU | V50017-U770-K500 | XFP | 10GBASE-LR/10km |  | -40.0 | -40.0 | -17.0 | 2.0 | GbE(Mapping OPU1e) | 0 | -- | Disabled | -- | -- | 0 err= 0 | 0 err= 0 | --
Sogamoso-1 | 3 | 3 | 2 | Line: Tx + Rx | 3200_LHD | V50017-U585-K822-01 | MSA | OTU-2v |  | -7.1 | 0.5 | -15.0 | -- | OTU2(overclocked OTU1e) | -- | 0 | Enabled | 193700000 | unknow 4 | -- | -- | --
Sogamoso-1 | 3 | 4 | -- | I01T10G-1/LH | BM-/F4004115 | S42024-L5437-A102-04 | -- | -- | - 1_ETHERNET_10G.SSF-egress. | -- | -- | -- | -- | -- | -- | -- | -- | -- | -- | -- | -- | ................................................................................................................................
Sogamoso-1 | 3 | 4 | 1 | Client: Tx + Rx | XPMRF462000352 | V50017-U770-K500 | XFP | 10GBASE-LR/10km | - ETHERNET_10G.SSF-egress. | -40.0 | -40.0 | -17.0 | 2.0 | GbE(Mapping OPU1e) | 0 | -- | Disabled | -- | -- | 0 err= 0 | 0 err= 0 | --
Sogamoso-1 | 3 | 4 | 2 | Line: Tx + Rx | 3200_LHD | V50017-U585-K822-01 | MSA | OTU-2v |  | -7.8 | 0.5 | -15.0 | -- | OTU2(overclocked OTU1e) | -- | 0 | Enabled | 193700000 | unknow 4 | -- | -- | --
Sogamoso-1 | 3 | 7 | -- | I01T10G-1/LH | BM-/F4004843 | S42024-L5437-A102-04 | -- | -- |  | -- | -- | -- | -- | -- | -- | -- | -- | -- | -- | -- | -- | ................................................................................................................................
Sogamoso-1 | 3 | 7 | 1 | Client: Tx + Rx | FTLXUSK133B | V50017-U770-K500 | XFP | STM64I-64.1/2km |  | -7.1 | -2.3 | -17.0 | 2.0 | SDH-Sync | 41 | -- | Enabled | -- | -- | -- | -- | --
Sogamoso-1 | 3 | 7 | 2 | Line: Tx + Rx | 0B09_LH | V50017-U384-K822-01 | MSA | OTU-2v |  | -7.5 | 0.2 | -15.0 | -- | OTU | -- | 8.4E-05 | Enabled | 194700000 | unknow 4 | -- | -- | --
Sogamoso-1 | 3 | 8 | -- | I04TQ10G-1 | BM-/H4003848 | S42024-L5633-A200-07 | -- | -- |  | -- | -- | -- | -- | -- | -- | -- | -- | -- | -- | -- | -- | ................................................................................................................................
Sogamoso-1 | 3 | 8 | 1 | Tx 1 + Rx 1 | SPP1G3K2029632 | V50017-U622-K500 | SFP+ | 10GBASE-LR/10km | UnknowPORT | null | null | null | -- | GbE(Transp) | -- | -- | -- | -- | -- | 19198464 err= 0 | 31258115 err= 0 | --
Sogamoso-1 | 3 | 8 | 3 | Tx 3 + Rx 3 | JXP0BG1074560019 | V50017-U790-K500 | DWXFP | OTU2etunDW/80km |  | -12.3 | 0.5 | -15.0 | -- | OTU2_2E | -- | 0 | Enabled | 194200000 | Standard | -- | -- | --
Sogamoso-1 | 3 | 11 | -- | I01T10G-1/LH | BM-/XN719953 | S42024-L5437-A101-11 | -- | -- |  | -- | -- | -- | -- | -- | -- | -- | -- | -- | -- | -- | -- | ................................................................................................................................
Sogamoso-1 | 3 | 11 | 1 | Client: Tx + Rx | FTLXUR50EFD | V50017-U770-K500 | XFP | 10GBASE-LR/10km |  | -3.9 | -2.2 | -17.0 | 2.0 | GbE(Transp) | 45 | -- | Enabled | -- | -- | 9380384 err= 0 | 15526989 err= 0 | --
Sogamoso-1 | 3 | 11 | 2 | Line: Tx + Rx | 3D08_LH | V50017-U384-K822-01 | MSA | OTU-2v |  | -5.8 | 0.8 | -15.0 | -- | OTU2_2E | -- | 2.7E-06 | Enabled | 194300000 | Standard | -- | -- | --
Sogamoso-1 | 3 | 12 | -- | I01T10G-1/LH | BM-/W1703441 | S42024-L5437-A101-08 | -- | -- |  | -- | -- | -- | -- | -- | -- | -- | -- | -- | -- | -- | -- | TIGO to MONTERIA
Sogamoso-1 | 3 | 12 | 1 | Client: Tx + Rx | XPMRG3K2014534 | V50017-U770-K500 | XFP | 10GBASE-LR/10km |  | -9.8 | -1.9 | -17.0 | 2.0 | GbE(Mapping OPU1e) | 43 | -- | Enabled | -- | -- | 5748775 err= 0 | 72907662 err= 0 | --
Sogamoso-1 | 3 | 12 | 2 | Line: Tx + Rx | 3D08_LH | V50017-U384-K822-01 | MSA | OTU-2v |  | -8.1 | 0.7 | -15.0 | -- | OTU2(overclocked OTU1e) | -- | 1.5E-09 | Enabled | 193600000 | unknow 4 | -- | -- | --
Sogamoso-1 | 3 | 14 | -- | I08T10G-1/LH | BM-/B3710159 | S42024-L5439-A100-16 | -- | -- | - 1_ETHERNET_1G.SYNCF-egress. - 2_ETHERNET_1G.SYNCF-egress. | -- | -- | -- | -- | -- | -- | -- | -- | -- | -- | -- | -- | ................................................................................................................................
Sogamoso-1 | 3 | 14 | 1 | Client: Tx 1 + Rx 1 | 31121P1203101065539 | V50017-U463-K500 | SFP | GbE-LX/10km | - ETHERNET_1G.SYNCF-egress. | -6.1 | -5.6 | -25.0 | 0.0 | GbE(Mapping OPU1e) | 19 | -- | Enabled | -- | -- | 0 err= 0 | null err= null | --
Sogamoso-1 | 3 | 14 | 2 | Client: Tx 2 + Rx 2 | RTXMEC142500020144 | V50017-U343-K500 | SFP | GbE-SX/550m | - ETHERNET_1G.SYNCF-egress. | -17.0 | -4.9 | -24.0 | 0.0 | GbE(Mapping OPU1e) | 10 | -- | Enabled | -- | -- | null err= null | null err= null | --
Sogamoso-1 | 3 | 14 | 9 | Line: Tx + Rx | 3D08_LH | V50017-U384-K822-01 | MSA | OTU-2v |  | -6.4 | 0.2 | -15.0 | -- | OTU | -- | 0 | Enabled | 193900000 | unknow 4 | -- | -- | --
Sogamoso-1 | 4 | 1 | -- | I01T10G-1/LH | BM-/W4715476 | S42024-L5437-A101-09 | -- | -- |  | -- | -- | -- | -- | -- | -- | -- | -- | -- | -- | -- | -- | [UNE Intercambio] (MEDE_7-108 to CART_5-106) [UNE Intercambio]
Sogamoso-1 | 4 | 1 | 1 | Client: Tx + Rx | XPMRG3K2014245 | V50017-U770-K500 | XFP | 10GBASE-LR/10km |  | -9.5 | -2.6 | -17.0 | 2.0 | GbE(Transp) | 42 | -- | Enabled | -- | -- | 8725702 err= 0 | 9455095 err= 0 | --
Sogamoso-1 | 4 | 1 | 2 | Line: Tx + Rx | 4612_LH | V50017-U384-K822-01 | MSA | OTU-2v |  | -6.8 | 0.5 | -15.0 | -- | OTU2_2E | -- | 0 | Enabled | 192900000 | Standard | -- | -- | --
Sogamoso-1 | 4 | 2 | -- | I08AD10G-1 | BM-/J1002539 | S42024-L5881-A100-12 | -- | -- |  | -- | -- | -- | -- | -- | -- | -- | -- | -- | -- | -- | -- | ................................................................................................................................
Sogamoso-1 | 4 | 2 | 1 | Client: Tx 1 + Rx 1 | RTXMEC142800471741 | V50017-U463-K500 | SFP | GbE-LX/10km |  | -40.0 | -40.0 | -25.0 | 0.0 | GbE(Mapping OPU1e) | 0 | -- | Disabled | -- | -- | null err= null | null err= null | --
Sogamoso-1 | 4 | 2 | 2 | Client: Tx 2 + Rx 2 | -- | -- | -- | -- |  | null | null | null | -- | -- | -- | -- | -- | -- | -- | -- | -- | --
Sogamoso-1 | 4 | 2 | 9 | Line: Tx 1 + Rx 1 | TL88VTN282039 | V50017-U790-K500 | DWXFP | OTU2etunDW/80km |  | -11.8 | 0.9 | -15.0 | -- | OTU | -- | 0 | Enabled | 194200000 | Standard | -- | -- | --
Sogamoso-1 | 4 | 4 | -- | I01T10G-1/LH | BM-/B5704361 | S42024-L5437-A101-11 | -- | -- |  | -- | -- | -- | -- | -- | -- | -- | -- | -- | -- | -- | -- | ................................................................................................................................
Sogamoso-1 | 4 | 4 | 1 | Client: Tx + Rx | FTLXURD167T | V50017-U770-K500 | XFP | 10GBASE-LR/10km |  | -8.2 | -2.2 | -17.0 | 2.0 | GbE(Mapping OPU1e) | 47 | -- | Enabled | -- | -- | 10926 err= 0 | 11643 err= 0 | --
Sogamoso-1 | 4 | 4 | 2 | Line: Tx + Rx | 0308_LH | V50017-U384-K822-01 | MSA | OTU-2v |  | -5.2 | 0.4 | -15.0 | -- | OTU2(overclocked OTU1e) | -- | 0 | Enabled | 193100000 | unknow 4 | -- | -- | --
Sogamoso-1 | 4 | 5 | -- | I01T10G-1/LH | BM-/XN715276 | S42024-L5437-A101-11 | -- | -- | - 1_ETHERNET_10G.SSF-egress. - 2_OCH.PLF. | -- | -- | -- | -- | -- | -- | -- | -- | -- | -- | -- | -- | ................................................................................................................................
Sogamoso-1 | 4 | 5 | 1 | Client: Tx + Rx | FTLXUGJ062B | V50017-U770-K500 | XFP | 10GBASE-LR/10km | - ETHERNET_10G.SSF-egress. | -40.0 | -40.0 | -17.0 | 2.0 | GbE(Mapping OPU1e) | 0 | -- | Disabled | -- | -- | null err= null | null err= null | --
Sogamoso-1 | 4 | 5 | 2 | Line: Tx + Rx | 4612_LH | V50017-U384-K822-01 | MSA | OTU-2v | - OCH.PLF. | -16.2 | 0.4 | -16.0 | -- | OTU2(overclocked OTU1e) | -- | 0 | Enabled | 194000000 | unknow 4 | -- | -- | --
Sogamoso-1 | 4 | 6 | -- | I01T10G-1/LH | BM-/CO004799 | S42024-L5437-A101-11 | -- | -- | - 1_ETHERNET_10G.SSF-egress. | -- | -- | -- | -- | -- | -- | -- | -- | -- | -- | -- | -- | ................................................................................................................................
Sogamoso-1 | 4 | 6 | 1 | Client: Tx + Rx | SXP388E807N00094 | V50017-U770-K500 | XFP | 10GBASE-LR/10km | - ETHERNET_10G.SSF-egress. | -33.0 | -40.0 | -17.0 | 2.0 | GbE(Mapping OPU1e) | 0 | -- | Disabled | -- | -- | null err= null | null err= null | --
Sogamoso-1 | 4 | 6 | 2 | Line: Tx + Rx | 0B09_LH | V50017-U384-K822-01 | MSA | OTU-2v |  | -7.7 | 0.4 | -15.0 | -- | OTU2(overclocked OTU1e) | -- | 0 | Enabled | 192900000 | unknow 4 | -- | -- | --
Sogamoso-1 | 4 | 15 | -- | I01T10G-1/LH | BM-/W9708533 | S42024-L5437-A101-10 | -- | -- | - 2_OTU2.BDI. - 2_OTU2.BDI. | -- | -- | -- | -- | -- | -- | -- | -- | -- | -- | -- | --
Sogamoso-1 | 4 | 15 | 1 | Client: Tx + Rx | FTLXUJ508G5 | V50017-U770-K500 | XFP | 10GBASE-LR/10km |  | -29.5 | -2.1 | -17.0 | 2.0 | GbE(Mapping OPU1e) | 38 | -- | Enabled | -- | -- | null err= null | null err= null | --
Sogamoso-1 | 4 | 15 | 2 | Line: Tx + Rx | 3D08_LH | V50017-U384-K822-01 | MSA | OTU-2v | - OTU2.BDI. - OTU2.BDI. | -5.7 | 0.8 | -15.0 | -- | OTU2(overclocked OTU1e) | -- | 0 | Enabled | 195950000 | unknow 4 | -- | -- | --
Stamarta-1 | 1 | 6 | -- | I01T10G-1/LH | BM-/X5705465 | S42024-L5437-A101-10 | -- | -- |  | -- | -- | -- | -- | -- | -- | -- | -- | -- | -- | -- | --
Stamarta-1 | 1 | 6 | 1 | Client: Tx + Rx | FTLXURD1294 | V50017-U770-K500 | XFP | 10GBASE-LR/10km |  | -7.6 | -2.6 | -17.0 | 2.0 | GbE(Mapping OPU1e) | 35 | -- | Enabled | -- | -- | 25125948 err= 0 | 12305533 err= 0 | --
Stamarta-1 | 1 | 6 | 2 | Line: Tx + Rx | 4612_LH | V50017-U384-K822-01 | MSA | OTU-2v |  | -7.7 | 0.4 | -15.0 | -- | OTU2(overclocked OTU1e) | -- | 0 | Enabled | 194000000 | unknow 4 | -- | -- | --
Stamarta-1 | 1 | 9 | -- | I01T10G-1/LH | BM-/X5705656 | S42024-L5437-A101-10 | -- | -- |  | -- | -- | -- | -- | -- | -- | -- | -- | -- | -- | -- | -- | TO AUTO
Stamarta-1 | 1 | 9 | 1 | Client: Tx + Rx | XPMRC9E2000659 | V50017-U770-K500 | XFP | STM64I-64.1/2km |  | -4.6 | -3.9 | -17.0 | 2.0 | SDH | 39 | -- | Enabled | -- | -- | HuaWei SBS | HuaWei SBS | --
Stamarta-1 | 1 | 9 | 2 | Line: Tx + Rx | 4612_LH | V50017-U384-K822-01 | MSA | OTU-2v |  | -6.3 | 0.5 | -15.0 | -- | OTU | -- | 0 | Enabled | 193700000 | unknow 4 | -- | -- | --
Stamarta-1 | 2 | 14 | -- | I01T10G-1/LH | BM-/X5705649 | S42024-L5437-A101-10 | -- | -- |  | -- | -- | -- | -- | -- | -- | -- | -- | -- | -- | -- | --
Stamarta-1 | 2 | 14 | 1 | Client: Tx + Rx | FTLXA9304FF | V50017-U770-K500 | XFP | 10GBASE-LR/10km |  | -7.9 | -2.0 | -17.0 | 2.0 | GbE(Mapping OPU1e) | 36 | -- | Enabled | -- | -- | 25144387 err= 0 | 25913617 err= 0 | --
Stamarta-1 | 2 | 14 | 2 | Line: Tx + Rx | 4612_LH | V50017-U384-K822-01 | MSA | OTU-2v |  | -6.3 | 0.4 | -15.0 | -- | OTU2(overclocked OTU1e) | -- | 0 | Enabled | 194000000 | unknow 4 | -- | -- | --
StaMarta-2 | 2 | 10 | -- | I05AD10G-1 | BM-/B4703970 | S42024-L5581-A100-E2 | -- | -- |  | -- | -- | -- | -- | -- | -- | -- | -- | -- | -- | -- | -- | ................................................................................................................................
StaMarta-2 | 2 | 10 | 1 | Client: Tx 1 + Rx 1 | SPGBADF2000374 | V50017-U463-K500 | SFP | GbE-LX/10km |  | -36.9 | -5.6 | -25.0 | 0.0 | GbE(Mapping OPU1e) | 20 | -- | Enabled | -- | -- | 0 err= 0 | 0 err= 0 | --
StaMarta-2 | 2 | 10 | 2 | Client: Tx 2 + Rx 2 | TRF5C10C07602 | V50017-U463-K901 | SFP | GbE-LX/10km |  | -40.0 | -40.0 | -25.0 | 0.0 | GbE(Mapping OPU1e) | 0 | -- | Disabled | -- | -- | 0 err= 0 | 0 err= 0 | --
StaMarta-2 | 2 | 10 | 3 | Client: Tx 3 + Rx 3 | 312857321D103436537 | V50017-U343-K500 | SFP | STM16I-16/2km |  | -7.5 | -4.7 | -24.0 | 0.0 | SDH | 8 | -- | Enabled | -- | -- | STAMTA7500-16-1 | DEL7500-3-1 | --
StaMarta-2 | 2 | 10 | 6 | Line: Tx 1 + Rx 1 | JXP0FB0595910081 | V50017-U790-K500 | DWXFP | OTU2etunDW/80km |  | -14.0 | 0.4 | -23.0 | -- | OTU | -- | 0 | Enabled | 193700000 | Standard | -- | -- | --
StaMarta-2 | 2 | 10 | 7 | Line: Tx 2 + Rx 2 | JXP0FC4606030015 | V50017-U790-K500 | DWXFP | OTU2etunDW/80km |  | -14.9 | 0.4 | -18.0 | -- | OTU | -- | 0 | Enabled | 193700000 | Standard | -- | -- | --
StaMarta-2 | 2 | 11 | -- | I01T10G-1/LH | BM-/CN005876 | S42024-L5437-A101-11 | -- | -- |  | -- | -- | -- | -- | -- | -- | -- | -- | -- | -- | -- | -- | ................................................................................................................................
StaMarta-2 | 2 | 11 | 1 | Client: Tx + Rx | FTRXKAB00V9 | V50017-U770-K500 | XFP | STM64I-64.1/2km |  | -6.8 | -2.6 | -17.0 | 2.0 | SDH | 42 | -- | Enabled | -- | -- | Del7500 12-1 | Del7500 12-1 | --
StaMarta-2 | 2 | 11 | 2 | Line: Tx + Rx | 0B09_LH | V50017-U384-K822-01 | MSA | OTU-2v |  | -8.6 | 0.5 | -15.0 | -- | OTU | -- | 0 | Enabled | 193900000 | unknow 4 | -- | -- | --
StaMarta-2 | 2 | 12 | -- | I01T10G-1/LH | BM-/CN005862 | S42024-L5437-A101-11 | -- | -- |  | -- | -- | -- | -- | -- | -- | -- | -- | -- | -- | -- | -- | ................................................................................................................................
StaMarta-2 | 2 | 12 | 1 | Client: Tx + Rx | FTRXK9G00YC | V50017-U770-K500 | XFP | STM64I-64.1/2km |  | -6.5 | -2.6 | -17.0 | 2.0 | SDH | 44 | -- | Enabled | -- | -- | STA MTA7500-6 | DEL9500-16 | --
StaMarta-2 | 2 | 12 | 2 | Line: Tx + Rx | 3D08_LH | V50017-U384-K822-01 | MSA | OTU-2v |  | -8.8 | 0.3 | -15.0 | -- | OTU | -- | 0 | Enabled | 193800000 | unknow 4 | -- | -- | --
StaMarta-2 | 2 | 13 | -- | I01T10G-1/LH | BM-/CN006860 | S42024-L5437-A101-11 | -- | -- |  | -- | -- | -- | -- | -- | -- | -- | -- | -- | -- | -- | -- | TIGO ID 2006
StaMarta-2 | 2 | 13 | 1 | Client: Tx + Rx | FTRXKCS011L | V50017-U772-K500 | XFP | STM64S-64.2b/40km |  | -5.0 | 1.1 | -17.0 | 2.0 | SDH | 51 | -- | Enabled | -- | -- | CLMV-SMRTA-2006 | CLMV-BQLLA-2006 | --
StaMarta-2 | 2 | 13 | 2 | Line: Tx + Rx | 0B09_LH | V50017-U384-K822-01 | MSA | OTU-2v |  | -8.9 | 0.6 | -15.0 | -- | OTU | -- | 0 | Enabled | 193100000 | unknow 4 | -- | -- | --
StaMarta-2 | 2 | 14 | -- | I01T10G-1/LH | BM-/CN006853 | S42024-L5437-A101-11 | -- | -- |  | -- | -- | -- | -- | -- | -- | -- | -- | -- | -- | -- | -- | ................................................................................................................................
StaMarta-2 | 2 | 14 | 1 | Client: Tx + Rx | FTRXK9H01YV | V50017-U770-K500 | XFP | STM64I-64.1/2km |  | -10.2 | -2.2 | -17.0 | 2.0 | SDH | 34 | -- | Enabled | -- | -- | STAMTA7500-12-2 | DEL9500-13 | --
StaMarta-2 | 2 | 14 | 2 | Line: Tx + Rx | 3D08_LH | V50017-U384-K822-01 | MSA | OTU-2v |  | -8.2 | 0.2 | -15.0 | -- | OTU | -- | 0 | Enabled | 194200000 | unknow 4 | -- | -- | --
StaMarta-2 | 2 | 15 | -- | I01T10G-1/LH | BM-/CN005517 | S42024-L5437-A101-11 | -- | -- |  | -- | -- | -- | -- | -- | -- | -- | -- | -- | -- | -- | -- | ................................................................................................................................
StaMarta-2 | 2 | 15 | 1 | Client: Tx + Rx | FTRXK9G00XL | V50017-U770-K500 | XFP | STM64I-64.1/2km |  | -6.3 | -2.3 | -17.0 | 2.0 | SDH | 39 | -- | Enabled | -- | -- | STA MTA7500-8 | DEL9500-11 | --
StaMarta-2 | 2 | 15 | 2 | Line: Tx + Rx | 0B09_LH | V50017-U384-K822-01 | MSA | OTU-2v |  | -8.5 | 0.4 | -15.0 | -- | OTU | -- | 0 | Enabled | 193200000 | unknow 4 | -- | -- | --
StaMarta-2 | 3 | 1 | -- | empty | -- | -- | -- | -- | CMISS | -- | -- | -- | -- | -- | -- | -- | -- | -- | -- | -- | -- | --
StaMarta-2 | 4 | 7 | -- | I01T10G-1/LH | BM-/CN005875 | S42024-L5437-A101-11 | -- | -- |  | -- | -- | -- | -- | -- | -- | -- | -- | -- | -- | -- | -- | ................................................................................................................................
StaMarta-2 | 4 | 7 | 1 | Client: Tx + Rx | TRF5T06D75769 | V50017-U770-K500 | XFP | STM64I-64.1/2km |  | -9.8 | -2.5 | -17.0 | 2.0 | SDH | 46 | -- | Enabled | -- | -- | STAMTA7500-7-2B | VALLE7500-11-1 | --
StaMarta-2 | 4 | 7 | 2 | Line: Tx + Rx | 3D08_LH | V50017-U384-K822-01 | MSA | OTU-2v |  | -7.2 | 0.4 | -15.0 | -- | OTU | -- | 0 | Enabled | 194800000 | unknow 4 | -- | -- | --
StaMarta-2 | 4 | 8 | -- | I01T10G-1/LH | BM-/CN005804 | S42024-L5437-A101-11 | -- | -- |  | -- | -- | -- | -- | -- | -- | -- | -- | -- | -- | -- | -- | ................................................................................................................................
StaMarta-2 | 4 | 8 | 1 | Client: Tx + Rx | TRF5T09A34421 | V50017-U770-K500 | XFP | STM64I-64.1/2km |  | -7.5 | -3.2 | -17.0 | 2.0 | SDH | 52 | -- | Enabled | -- | -- | STA MTA7500-15 | Bosconi3500 8-2 | --
StaMarta-2 | 4 | 8 | 2 | Line: Tx + Rx | 3D08_LH | V50017-U384-K822-01 | MSA | OTU-2v |  | -7.1 | 0.3 | -15.0 | -- | OTU | -- | 0 | Enabled | 193800000 | unknow 4 | -- | -- | --
StaMarta-2 | 4 | 9 | -- | I01T10G-1/LH | BM-/CN005525 | S42024-L5437-A101-11 | -- | -- |  | -- | -- | -- | -- | -- | -- | -- | -- | -- | -- | -- | -- | ................................................................................................................................
StaMarta-2 | 4 | 9 | 1 | Client: Tx + Rx | FTRXK9H01YR | V50017-U770-K500 | XFP | STM64I-64.1/2km |  | -7.5 | -2.0 | -17.0 | 2.0 | SDH | 41 | -- | Enabled | -- | -- | SantaM 14-1 | MovValle 30-1 | --
StaMarta-2 | 4 | 9 | 2 | Line: Tx + Rx | 0B09_LH | V50017-U384-K822-01 | MSA | OTU-2v |  | -7.3 | 0.4 | -15.0 | -- | OTU | -- | 0 | Enabled | 193900000 | unknow 4 | -- | -- | --
StaMarta-2 | 4 | 10 | -- | I01T10G-1/LH | BM-/CN005460 | S42024-L5437-A101-11 | -- | -- | - 1_OS_SDH_SONET.LOS. - 1_RS64.SSF. | -- | -- | -- | -- | -- | -- | -- | -- | -- | -- | -- | -- | UNE ID 34871
StaMarta-2 | 4 | 10 | 1 | Client: Tx + Rx | FTRXK9G00VN | V50017-U770-K500 | XFP | STM64I-64.1/2km | - OS_SDH_SONET.LOS. - RS64.SSF. | -27.4 | -4.0 | -17.0 | 2.0 | SDH | 39 | -- | Enabled | -- | -- |  | UNITRANS | --
StaMarta-2 | 4 | 10 | 2 | Line: Tx + Rx | 0B09_LH | V50017-U384-K822-01 | MSA | OTU-2v |  | -6.9 | 0.5 | -15.0 | -- | OTU | -- | 4.6E-06 | Enabled | 196000000 | Standard | -- | -- | --
StaMarta-2 | 4 | 11 | -- | I01T10G-1/LH | BM-/CN005803 | S42024-L5437-A101-11 | -- | -- |  | -- | -- | -- | -- | -- | -- | -- | -- | -- | -- | -- | -- | ................................................................................................................................
StaMarta-2 | 4 | 11 | 1 | Client: Tx + Rx | FTLXUKB0GNC | V50017-U770-K500 | XFP | 10GBASE-LR/10km |  | -8.1 | -1.9 | -17.0 | 2.0 | GbE(Mapping OPU1e) | 37 | -- | Enabled | -- | -- | 300 err= 0 | 221 err= 0 | --
StaMarta-2 | 4 | 11 | 2 | Line: Tx + Rx | 3D08_LH | V50017-U384-K822-01 | MSA | OTU-2v |  | -7.1 | 1.2 | -15.0 | -- | OTU2(overclocked OTU1e) | -- | 0 | Enabled | 194400000 | unknow 4 | -- | -- | --
StaMarta-2 | 4 | 12 | -- | I01T10G-1/LH | BM-/CN006846 | S42024-L5437-A101-11 | -- | -- |  | -- | -- | -- | -- | -- | -- | -- | -- | -- | -- | -- | -- | ................................................................................................................................
StaMarta-2 | 4 | 12 | 1 | Client: Tx + Rx | TRF5T06D75839 | V50017-U770-K500 | XFP | STM64I-64.1/2km |  | -0.6 | -3.3 | -17.0 | 2.0 | SDH | 51 | -- | Enabled | -- | -- | STA MTA7500-11 | Bosconi3500 8-1 | --
StaMarta-2 | 4 | 12 | 2 | Line: Tx + Rx | 3D08_LH | V50017-U384-K822-01 | MSA | OTU-2v |  | -7.1 | 0.8 | -15.0 | -- | OTU | -- | 0 | Enabled | 193200000 | unknow 4 | -- | -- | --
StaMarta-2 | 4 | 13 | -- | I01T10G-1/LH | BM-/CN006817 | S42024-L5437-A101-11 | -- | -- |  | -- | -- | -- | -- | -- | -- | -- | -- | -- | -- | -- | -- | TIGO VALLEDUPAR ID 2007
StaMarta-2 | 4 | 13 | 1 | Client: Tx + Rx | FTRXKCS04AC | V50017-U772-K500 | XFP | STM64S-64.2b/40km |  | -1.9 | 1.4 | -17.0 | 2.0 | SDH | 52 | -- | Enabled | -- | -- | CLMV-SMRTA-2007 | CLMV-VDPAR-2007 | --
StaMarta-2 | 4 | 13 | 2 | Line: Tx + Rx | 3D08_LH | V50017-U384-K822-01 | MSA | OTU-2v |  | -6.8 | 0.2 | -15.0 | -- | OTU | -- | 0 | Enabled | 194200000 | unknow 4 | -- | -- | --
StaMarta-2 | 4 | 14 | -- | I01T10G-1/LH | BM-/CN005526 | S42024-L5437-A101-11 | -- | -- |  | -- | -- | -- | -- | -- | -- | -- | -- | -- | -- | -- | -- | ................................................................................................................................
StaMarta-2 | 4 | 14 | 1 | Client: Tx + Rx | FTRXK9H01Z0 | V50017-U770-K500 | XFP | 10GBASE-LR/10km |  | -8.6 | -2.2 | -17.0 | 2.0 | GbE(Mapping OPU1e) | 38 | -- | Enabled | -- | -- | 34797701 err= 0 | 93802456 err= 0 | --
StaMarta-2 | 4 | 14 | 2 | Line: Tx + Rx | 0B09_LH | V50017-U384-K822-01 | MSA | OTU-2v |  | -8.6 | 0.4 | -15.0 | -- | OTU2(overclocked OTU1e) | -- | 0 | Enabled | 194400000 | unknow 4 | -- | -- | --
StaMarta-2 | 4 | 15 | -- | I01T10G-1/LH | BM-/F4004117 | S42024-L5437-A102-04 | -- | -- |  | -- | -- | -- | -- | -- | -- | -- | -- | -- | -- | -- | -- | ................................................................................................................................
StaMarta-2 | 4 | 15 | 1 | Client: Tx + Rx | FTLXUSK1427 | V50017-U770-K500 | XFP | 10GBASE-LR/10km |  | -8.3 | -2.2 | -17.0 | 2.0 | GbE(Transp) | 42 | -- | Enabled | -- | -- | 63947852 err= 0 | 91023987 err= 0 | --
StaMarta-2 | 4 | 15 | 2 | Line: Tx + Rx | 3200_LHD | V50017-U585-K822-01 | MSA | OTU-2v |  | -2.3 | 0.4 | -15.0 | -- | OTU2_2E | -- | 0 | Enabled | 194250000 | Standard | -- | -- | --
StaMarta-2 | 5 | 2 | -- | I01T10G-1/LH | BM-/W1713240 | S42024-L5437-A101-08 | -- | -- |  | -- | -- | -- | -- | -- | -- | -- | -- | -- | -- | -- | -- | Barranquilla Santa MArta Red metro Huawei
StaMarta-2 | 5 | 2 | 1 | Client: Tx + Rx | FTLXA9304FY | V50017-U770-K500 | XFP | 10GBASE-LR/10km |  | -4.2 | -2.0 | -17.0 | 2.0 | GbE(Mapping OPU1e) | 38 | -- | Enabled | -- | -- | 47150650 err= 0 | 73677146 err= 0 | --
StaMarta-2 | 5 | 2 | 2 | Line: Tx + Rx | 3D08_LH | V50017-U384-K822-01 | MSA | OTU-2v |  | -8.3 | -0.4 | -15.0 | -- | OTU2(overclocked OTU1e) | -- | 0 | Enabled | 195900000 | unknow 4 | -- | -- | --
StaMarta-2 | 5 | 3 | -- | I01T10G-1/LH | BM-/B5704344 | S42024-L5437-A101-11 | -- | -- | - 1_OS_SDH_SONET.LOS. - 1_RS64.SSF. - 1_RS64.SSF-egress. | -- | -- | -- | -- | -- | -- | -- | -- | -- | -- | -- | -- | UNE ID 34870
StaMarta-2 | 5 | 3 | 1 | Client: Tx + Rx | TRF5T06D75831 | V50017-U770-K500 | XFP | STM64I-64.1/2km | - OS_SDH_SONET.LOS. - RS64.SSF. - RS64.SSF-egress. | -40.0 | -3.6 | -17.0 | 2.0 | SDH | 51 | -- | Enabled | -- | -- |  |  | --
StaMarta-2 | 5 | 3 | 2 | Line: Tx + Rx | 0308_LH | V50017-U384-K822-01 | MSA | OTU-2v |  | -7.3 | 0.5 | -15.0 | -- | OTU | -- | 0 | Enabled | 194250000 | unknow 4 | -- | -- | --
StaMarta-2 | 5 | 4 | -- | I01T10G-1/LH | BM-/E2004195 | S42024-L5437-A101-11 | -- | -- |  | -- | -- | -- | -- | -- | -- | -- | -- | -- | -- | -- | -- | ................................................................................................................................
StaMarta-2 | 5 | 4 | 1 | Client: Tx + Rx | TRF5T12K10891 | V50017-U770-K500 | XFP | 10GBASE-LR/10km |  | -7.5 | -2.4 | -17.0 | 2.0 | GbE(Mapping OPU1e) | 44 | -- | Enabled | -- | -- | 0 err= 0 | 0 err= 0 | --
StaMarta-2 | 5 | 4 | 2 | Line: Tx + Rx | 0B09_LH | V50017-U384-K822-01 | MSA | OTU-2v |  | -7.5 | 0.4 | -15.0 | -- | OTU2(overclocked OTU1e) | -- | 0 | Enabled | 193300000 | unknow 4 | -- | -- | --
StaMarta-2 | 5 | 5 | -- | I01T10G-1/LH | BM-/E2005305 | S42024-L5437-A101-11 | -- | -- |  | -- | -- | -- | -- | -- | -- | -- | -- | -- | -- | -- | -- | ................................................................................................................................
StaMarta-2 | 5 | 5 | 1 | Client: Tx + Rx | TRF5T06E86977 | V50017-U770-K500 | XFP | 10GBASE-LR/10km |  | -7.9 | -3.8 | -17.0 | 2.0 | GbE(Mapping OPU1e) | 50 | -- | Enabled | -- | -- | 47157162 err= 0 | 73781668 err= 0 | --
StaMarta-2 | 5 | 5 | 2 | Line: Tx + Rx | 0B09_LH | V50017-U384-K822-01 | MSA | OTU-2v |  | -8.6 | 0.4 | -15.0 | -- | OTU2(overclocked OTU1e) | -- | 0 | Enabled | 193300000 | unknow 4 | -- | -- | --
StaMarta-2 | 5 | 11 | -- | I01T10G-1/LH | BM-/E2005402 | S42024-L5437-A101-11 | -- | -- |  | -- | -- | -- | -- | -- | -- | -- | -- | -- | -- | -- | -- | ................................................................................................................................
StaMarta-2 | 5 | 11 | 1 | Client: Tx + Rx | TRF5T06D75193 | V50017-U770-K500 | XFP | STM64I-64.1/2km |  | -5.3 | -2.8 | -17.0 | 2.0 | SDH-Sync | 50 | -- | Enabled | -- | -- | -- | -- | --
StaMarta-2 | 5 | 11 | 2 | Line: Tx + Rx | 0B09_LH | V50017-U384-K822-01 | MSA | OTU-2v |  | -2.7 | 0.5 | -15.0 | -- | OTU | -- | 9.7E-06 | Enabled | 194350000 | Standard | -- | -- | --
StaMarta-2 | 5 | 12 | -- | I01T10G-1/LH | BM-/E5002362 | S42024-L5437-A101-13 | -- | -- |  | -- | -- | -- | -- | -- | -- | -- | -- | -- | -- | -- | -- | ................................................................................................................................
StaMarta-2 | 5 | 12 | 1 | Client: Tx + Rx | FTLXURD15ZR | V50017-U770-K500 | XFP | 10GBASE-LR/10km |  | -26.3 | -2.2 | -17.0 | 2.0 | GbE(Transp) | 40 | -- | Enabled | -- | -- | 0 err= 0 | 0 err= 0 | --
StaMarta-2 | 5 | 12 | 2 | Line: Tx + Rx | 3200_LHD | V50017-U585-K822-01 | MSA | OTU-2v |  | -1.6 | 0.5 | -15.0 | -- | OTU2_2E | -- | 5.1E-06 | Enabled | 194050000 | Standard | -- | -- | --
StaMarta-2 | 5 | 13 | -- | I01T10G-1/LH | BM-/F4004822 | S42024-L5437-A102-04 | -- | -- |  | -- | -- | -- | -- | -- | -- | -- | -- | -- | -- | -- | -- | ................................................................................................................................
StaMarta-2 | 5 | 13 | 1 | Client: Tx + Rx | XPMRF4H2007437 | V50017-U770-K500 | XFP | 10GBASE-LR/10km |  | -5.0 | -3.1 | -17.0 | 2.0 | GbE(Mapping OPU1e) | 43 | -- | Enabled | -- | -- | 8682942 err= 0 | 10204700 err= 0 | --
StaMarta-2 | 5 | 13 | 2 | Line: Tx + Rx | 0B09_LH | V50017-U384-K822-01 | MSA | OTU-2v |  | -2.1 | 0.4 | -15.0 | -- | OTU2(overclocked OTU1e) | -- | 2.2E-06 | Enabled | 195850000 | unknow 4 | -- | -- | --
StaMarta-2 | 5 | 14 | -- | I01T10G-1/LH | BM-/X1706048 | S42024-L5437-A101-10 | -- | -- |  | -- | -- | -- | -- | -- | -- | -- | -- | -- | -- | -- | -- | GWD HW02 MORATO
StaMarta-2 | 5 | 14 | 1 | Client: Tx + Rx | XPMRG3K2014536 | V50017-U770-K500 | XFP | 10GBASE-LR/10km |  | -9.7 | -2.0 | -17.0 | 2.0 | GbE(Transp) | 42 | -- | Enabled | -- | -- | 14417381 err= 0 | 10345959 err= 0 | --
StaMarta-2 | 5 | 14 | 2 | Line: Tx + Rx | 4612_LH | V50017-U384-K822-01 | MSA | OTU-2v |  | -9.1 | 0.5 | -15.0 | -- | OTU2_2E | -- | 0 | Enabled | 193050000 | Standard | -- | -- | --
StaMarta-2 | 5 | 15 | -- | I01T10G-1/LH | BM-/C9007696 | S42024-L5437-A101-11 | -- | -- | - 1_ETHERNET_10G.SSF. | -- | -- | -- | -- | -- | -- | -- | -- | -- | -- | -- | -- | ................................................................................................................................
StaMarta-2 | 5 | 15 | 1 | Client: Tx + Rx | FTLXUGJ06CP | V50017-U770-K500 | XFP | 10GBASE-LR/10km | - ETHERNET_10G.SSF. | -27.9 | -2.1 | -17.0 | 2.0 | GbE(Transp) | 39 | -- | Enabled | -- | -- | null err= null | null err= null | --
StaMarta-2 | 5 | 15 | 2 | Line: Tx + Rx | 3D08_LH | V50017-U384-K822-01 | MSA | OTU-2v |  | -7.2 | 0.9 | -15.0 | -- | OTU2_2E | -- | 0 | Enabled | 193100000 | Standard | -- | -- | --
StaMarta-2 | 6 | 6 | -- | I01T10G-1/LH | BM-/E2005295 | S42024-L5437-A101-11 | -- | -- | - 1_ETHERNET_10G.SSF. - 1_ETHERNET_10G.SSF-egress. - 1_ETHERNET_10G.SSF-egress. | -- | -- | -- | -- | -- | -- | -- | -- | -- | -- | -- | -- | ................................................................................................................................
StaMarta-2 | 6 | 6 | 1 | Client: Tx + Rx | FTLXUR50EE6 | V50017-U770-K500 | XFP | 10GBASE-LR/10km | - ETHERNET_10G.SSF. - ETHERNET_10G.SSF-egress. - ETHERNET_10G.SSF-egress. | -7.4 | -2.3 | -17.0 | 2.0 | GbE(Mapping OPU1e) | 37 | -- | Enabled | -- | -- | 0 err= 0 | 0 err= 0 | --
StaMarta-2 | 6 | 6 | 2 | Line: Tx + Rx | 0B09_LH | V50017-U384-K822-01 | MSA | OTU-2v |  | -8.3 | 0.3 | -15.0 | -- | OTU2(overclocked OTU1e) | -- | 0 | Enabled | 196000000 | unknow 4 | -- | -- | --
StaMarta-2 | 6 | 7 | -- | I01T10G-1/LH | BM-/E2005300 | S42024-L5437-A101-11 | -- | -- |  | -- | -- | -- | -- | -- | -- | -- | -- | -- | -- | -- | -- | ................................................................................................................................
StaMarta-2 | 6 | 7 | 1 | Client: Tx + Rx | FTLXURD0YUH | V50017-U770-K500 | XFP | STM64I-64.1/2km |  | -5.9 | -2.1 | -17.0 | 2.0 | SDH | 35 | -- | Enabled | -- | -- | SMar7500c1311-2 | HwoTabor02 8-2 | --
StaMarta-2 | 6 | 7 | 2 | Line: Tx + Rx | 0B09_LH | V50017-U384-K822-01 | MSA | OTU-2v |  | -7.8 | 0.4 | -15.0 | -- | OTU | -- | 0 | Enabled | 194350000 | unknow 4 | -- | -- | --
StaMarta-2 | 7 | 6 | -- | I05AD10G-1 | BM-/B8002526 | S42024-L5581-A100-E2 | -- | -- |  | -- | -- | -- | -- | -- | -- | -- | -- | -- | -- | -- | -- | ................................................................................................................................
StaMarta-2 | 7 | 6 | 1 | Client: Tx 1 + Rx 1 | 3.1289e+18 | V50017-U341-K500 | SFP | STM16L-16.1/40km |  | -10.4 | 1.2 | -33.0 | -5.0 | SDH | 22 | -- | Enabled | -- | -- | STAMTA7500-3-1 | MOV-VDUPA--12-1 | --
StaMarta-2 | 7 | 6 | 6 | Line: Tx 1 + Rx 1 | JXP0FB227391026D | V50017-U790-K500 | DWXFP | OTU2etunDW/80km |  | -9.8 | 0.5 | -15.0 | -- | OTU | -- | 0 | Enabled | 195900000 | Standard | -- | -- | --
StaMarta-2 | 10 | 1 | -- | I01T100G-2/CQP | BM-/H3004864 | S42024-L5690-A200-NA | -- | -- |  | -- | -- | -- | -- | -- | -- | -- | -- | -- | -- | -- | -- | F:4B R:9 ODF02 port 21-22 Capacidad 100G Claro Barranquilla
StaMarta-2 | 10 | 1 | 1 | Client: Tx + Rx | FTLCUUK1EME | V50017-U740-K500 | CFP | 100GBASE-LR4/10km |  | -0.5 | 7.8 | -10.6 | 4.5 | GbE(Mapping OPU1e) | -999 | -- | Enabled | -- | -- | -- | -- | --
StaMarta-2 | 10 | 1 | 2 | Line: Tx + Rx | 4201_QPSK | S42025-L5270-A1-15 | LB100 | OTU-4v |  | -7.7 | 1.4 | -22.0 | -- | OTU | -- | 8.3E-08 | Enabled | 193750000 | unknow 12 | -- | -- | --
Tabor | 2 | 11 | -- | I05AD10G-1 | BM-/B8006304 | S42024-L5581-A100-E2 | -- | -- |  | -- | -- | -- | -- | -- | -- | -- | -- | -- | -- | -- | -- | ................................................................................................................................
Tabor | 2 | 11 | 1 | Client: Tx 1 + Rx 1 | RTXMEA131500110030 | V50017-U463-K500 | SFP | GbE-LX/10km |  | -40.0 | -5.0 | -25.0 | 0.0 | GbE(Mapping OPU1e) | 9 | -- | Enabled | -- | -- | 0 err= 0 | null err= null | --
Tabor | 2 | 11 | 6 | Line: Tx 1 + Rx 1 | JXP0FC450603021A | V50017-U790-K500 | DWXFP | OTU2etunDW/80km |  | -10.7 | 0.4 | -15.0 | -- | OTU | -- | 0 | Enabled | 192500000 | Standard | -- | -- | --
Tabor | 2 | 11 | 7 | Line: Tx 2 + Rx 2 | JXP0FC309114017A | V50017-U790-K500 | DWXFP | OTU2etunDW/80km |  | -11.7 | 0.4 | -15.0 | -- | OTU | -- | 0 | Enabled | 193600000 | Standard | -- | -- | --
Tabor | 2 | 13 | -- | I01T10G-1/LH | BM-/E5002343 | S42024-L5437-A101-13 | -- | -- |  | -- | -- | -- | -- | -- | -- | -- | -- | -- | -- | -- | -- | ................................................................................................................................
Tabor | 2 | 13 | 1 | Client: Tx + Rx | FTLXURD0Z4W | V50017-U770-K500 | XFP | 10GBASE-LR/10km |  | -32.2 | -2.9 | -17.0 | 2.0 | GbE(Transp) | 34 | -- | Enabled | -- | -- | 0 err= 0 | null err= null | --
Tabor | 2 | 13 | 2 | Line: Tx + Rx | 3200_LHD | V50017-U585-K822-01 | MSA | OTU-2v |  | -6.1 | 0.5 | -15.0 | -- | OTU2_2E | -- | 0 | Enabled | 193900000 | Standard | -- | -- | --
Tabor | 3 | 5 | -- | I01T10G-1/LH | BM-/C9007717 | S42024-L5437-A101-11 | -- | -- |  | -- | -- | -- | -- | -- | -- | -- | -- | -- | -- | -- | -- | ................................................................................................................................
Tabor | 3 | 5 | 1 | Client: Tx + Rx | FTLXUR50EE7 | V50017-U770-K500 | XFP | 10GBASE-LR/10km |  | -6.4 | -2.2 | -17.0 | 2.0 | GbE(Mapping OPU1e) | 39 | -- | Enabled | -- | -- | 7890 err= 0 | 7102 err= 0 | --
Tabor | 3 | 5 | 2 | Line: Tx + Rx | 3D08_LH | V50017-U384-K822-01 | MSA | OTU-2v |  | -6.0 | 0.2 | -15.0 | -- | OTU2(overclocked OTU1e) | -- | 0 | Enabled | 193500000 | unknow 4 | -- | -- | --
Tabor | 3 | 6 | -- | I01T10G-1/LH | BM-/CN001162 | S42024-L5437-A101-11 | -- | -- |  | -- | -- | -- | -- | -- | -- | -- | -- | -- | -- | -- | -- | ................................................................................................................................
Tabor | 3 | 6 | 1 | Client: Tx + Rx | TRF5T14B90129 | V50017-U770-K500 | XFP | 10GBASE-LR/10km |  | -5.8 | -3.0 | -17.0 | 2.0 | GbE(Mapping OPU1e) | 46 | -- | Enabled | -- | -- | 7890 err= 0 | 7102 err= 0 | --
Tabor | 3 | 6 | 2 | Line: Tx + Rx | 4612_LH | V50017-U384-K822-01 | MSA | OTU-2v |  | -6.2 | 0.5 | -15.0 | -- | OTU2(overclocked OTU1e) | -- | 0 | Enabled | 193300000 | unknow 4 | -- | -- | --
Tabor | 3 | 7 | -- | I01T10G-1/LH | BM-/A9702741 | S42024-L5437-A101-11 | -- | -- |  | -- | -- | -- | -- | -- | -- | -- | -- | -- | -- | -- | -- | Intx CGN-PDH-7950 Pto 1/1/1
Tabor | 3 | 7 | 1 | Client: Tx + Rx | TRF5T14B87435 | V50017-U770-K500 | XFP | 10GBASE-LR/10km |  | -3.5 | -3.0 | -17.0 | 2.0 | GbE(Transp) | 45 | -- | Enabled | -- | -- | 10352 err= 0 | 11076 err= 0 | --
Tabor | 3 | 7 | 2 | Line: Tx + Rx | 4612_LH | V50017-U384-K822-01 | MSA | OTU-2v |  | -6.0 | 0.5 | -15.0 | -- | OTU2_2E | -- | 0 | Enabled | 193500000 | Standard | -- | -- | --
Tabor | 3 | 8 | -- | I01T10G-1/REGIO | BM+/UN705650 | S42024-L5437-B429-08 | -- | -- |  | -- | -- | -- | -- | -- | -- | -- | -- | -- | -- | -- | -- | [DEL-ASON_7-1] (BARR_4-103 to CART_3-113) [C/GENA-ASON_11-1]
Tabor | 3 | 8 | 1 | Client: Tx + Rx | TRF5T14B87302 | V50017-U770-K500 | XFP | STM64I-64.1/2km |  | -10.2 | -2.4 | -17.0 | 2.0 | SDH-Sync | 44 | -- | Enabled | -- | -- | -- | -- | --
Tabor | 3 | 8 | 2 | Line: Tx + Rx | 3D07_REGIO | V50017-U2264-K800-01 | MSA | OTU-2v |  | -6.8 | 0.5 | -15.0 | -- | OTU | -- | 0 | Enabled | 192900000 | Standard | -- | -- | --
Tabor | 3 | 11 | -- | I01T10G-1/LH | BM-/A9702789 | S42024-L5437-A101-11 | -- | -- |  | -- | -- | -- | -- | -- | -- | -- | -- | -- | -- | -- | -- | ................................................................................................................................
Tabor | 3 | 11 | 1 | Client: Tx + Rx | FTLXURD0Z3U | V50017-U770-K500 | XFP | STM64I-64.1/2km |  | -5.9 | -2.3 | -17.0 | 2.0 | SDH | 40 | -- | Enabled | -- | -- | MovTab-02-11-1 | MovValle 30-2 | --
Tabor | 3 | 11 | 2 | Line: Tx + Rx | 4612_LH | V50017-U384-K822-01 | MSA | OTU-2v |  | -6.4 | 0.5 | -15.0 | -- | OTU | -- | 0 | Enabled | 192100000 | Standard | -- | -- | --
Tabor | 3 | 12 | -- | I01T10G-1/REGIO | BM+/UN717631 | S42024-L5437-B377-09 | -- | -- | - 1_ETHERNET_10G.SSF-egress. | -- | -- | -- | -- | -- | -- | -- | -- | -- | -- | -- | -- | To Cartagena (Huawei 11 - Pelu 2_10)<->(Cartagena 3_9 - Huawei 12)
Tabor | 3 | 12 | 1 | Client: Tx + Rx | FTLXURD15RD | V50017-U770-K500 | XFP | 10GBASE-LR/10km | - ETHERNET_10G.SSF-egress. | -30.9 | -2.3 | -17.0 | 2.0 | GbE(Mapping OPU1e) | 38 | -- | Enabled | -- | -- | 0 err= 0 | 0 err= 0 | --
Tabor | 3 | 12 | 2 | Line: Tx + Rx | 3D07_REGIO | V50017-U2238-K800-01 | MSA | OTU-2v |  | -5.7 | 0.4 | -15.0 | -- | OTU2(overclocked OTU1e) | -- | 0 | Enabled | 194200000 | Standard | -- | -- | --
Tabor | 3 | 13 | -- | I01T10G-1/REGIO | BM-/V8708429 | S42024-L5437-B429-13 | -- | -- |  | -- | -- | -- | -- | -- | -- | -- | -- | -- | -- | -- | -- | To Barranquilla OSN9500 Slot 33 Protection
Tabor | 3 | 13 | 1 | Client: Tx + Rx | FTLXUR50HN0 | V50017-U770-K500 | XFP | STM64I-64.1/2km |  | -7.2 | -2.0 | -17.0 | 2.0 | SDH | 41 | -- | Enabled | -- | -- | HwoTabor02 8-2 | SMar7500c1311-2 | --
Tabor | 3 | 13 | 2 | Line: Tx + Rx | 3D07_REGIO | V50017-U2364-K800-01 | MSA | OTU-2v |  | -6.2 | 0.7 | -15.0 | -- | OTU | -- | 0 | Enabled | 192900000 | Standard | -- | -- | --
Tabor | 4 | 11 | -- | I01T10G-1/LH | BM-/F4004828 | S42024-L5437-A102-04 | -- | -- |  | -- | -- | -- | -- | -- | -- | -- | -- | -- | -- | -- | -- | ................................................................................................................................
Tabor | 4 | 11 | 1 | Client: Tx + Rx | FTRXKBR03V1 | V50017-U770-K500 | XFP | 10GBASE-LR/10km |  | -7.6 | -3.7 | -17.0 | 2.0 | GbE(Mapping OPU1e) | 40 | -- | Enabled | -- | -- | 11676236 err= 0 | 13627351 err= 0 | --
Tabor | 4 | 11 | 2 | Line: Tx + Rx | 0B09_LH | V50017-U384-K822-01 | MSA | OTU-2v |  | -5.7 | 0.4 | -15.0 | -- | OTU2(overclocked OTU1e) | -- | 0 | Enabled | 193800000 | unknow 4 | -- | -- | --
Tabor | 4 | 12 | -- | I01T10G-1/LH | BM-/B8006279 | S42024-L5437-A101-11 | -- | -- |  | -- | -- | -- | -- | -- | -- | -- | -- | -- | -- | -- | -- | ................................................................................................................................
Tabor | 4 | 12 | 1 | Client: Tx + Rx | TRF5T14B90495 | V50017-U770-K500 | XFP | 10GBASE-LR/10km |  | -8.4 | -40.0 | -17.0 | 2.0 | GbE(Mapping OPU1e) | 0 | -- | Disabled | -- | -- | 11675882 err= 0 | 13626792 err= 0 | --
Tabor | 4 | 12 | 2 | Line: Tx + Rx | 0308_LH | V50017-U384-K822-01 | MSA | OTU-2v |  | -6.0 | 0.5 | -15.0 | -- | OTU2(overclocked OTU1e) | -- | 0 | Enabled | 192500000 | unknow 4 | -- | -- | --
Tabor | 4 | 13 | -- | I01T10G-1/LH | BM-/A9702754 | S42024-L5437-A101-11 | -- | -- |  | -- | -- | -- | -- | -- | -- | -- | -- | -- | -- | -- | -- | TO SIBERIA_3-115
Tabor | 4 | 13 | 1 | Client: Tx + Rx | TRF5T14B87301 | V50017-U770-K500 | XFP | 10GBASE-LR/10km |  | -10.1 | -2.4 | -17.0 | 2.0 | GbE(Transp) | 43 | -- | Enabled | -- | -- | 17364022 err= 0 | 12101167 err= 0 | --
Tabor | 4 | 13 | 2 | Line: Tx + Rx | 4612_LH | V50017-U384-K822-01 | MSA | OTU-2v |  | -6.4 | 0.5 | -15.0 | -- | OTU2_2E | -- | 0 | Enabled | 193100000 | Standard | -- | -- | --
Tabor | 4 | 14 | -- | I01T10G-1/LH | BM-/E5002342 | S42024-L5437-A101-13 | -- | -- |  | -- | -- | -- | -- | -- | -- | -- | -- | -- | -- | -- | -- | ................................................................................................................................
Tabor | 4 | 14 | 1 | Client: Tx + Rx | TRF5T14B90227 | V50017-U770-K500 | XFP | 10GBASE-LR/10km |  | -7.5 | -40.0 | -17.0 | 2.0 | GbE(Transp) | 0 | -- | Disabled | -- | -- | 17363899 err= 0 | 12101095 err= 0 | --
Tabor | 4 | 14 | 2 | Line: Tx + Rx | 3200_LHD | V50017-U585-K822-01 | MSA | OTU-2v |  | -6.7 | 0.4 | -15.0 | -- | OTU2_2E | -- | 0 | Enabled | 194400000 | Standard | -- | -- | --
Tabor | 5 | 1 | -- | I08T10G-1/LH | BM-/CN005863 | S42024-L5439-A100-16 | -- | -- |  | -- | -- | -- | -- | -- | -- | -- | -- | -- | -- | -- | -- | ................................................................................................................................
Tabor | 5 | 1 | 2 | Client: Tx 2 + Rx 2 | RTXMEC142800470921 | V50017-U463-K500 | SFP | GbE-LX/10km |  | -6.5 | -5.6 | -25.0 | 0.0 | GbE(Mapping OPU1e) | 10 | -- | Enabled | -- | -- | 10164 err= 0 | 10161 err= 0 | --
Tabor | 5 | 1 | 9 | Line: Tx + Rx | 3D08_LH | V50017-U384-K822-01 | MSA | OTU-2v |  | -5.9 | 0.0 | -15.0 | -- | OTU | -- | 0 | Enabled | 194200000 | unknow 4 | -- | -- | --
Tabor | 5 | 14 | -- | I08T10G-1/LH | BM-/CN001659 | S42024-L5439-A100-16 | -- | -- |  | -- | -- | -- | -- | -- | -- | -- | -- | -- | -- | -- | -- | ................................................................................................................................
Tabor | 5 | 14 | 2 | Client: Tx 2 + Rx 2 | RTXMEC142800470861 | V50017-U463-K500 | SFP | GbE-LX/10km |  | -6.9 | -5.3 | -25.0 | 0.0 | GbE(Mapping OPU1e) | 10 | -- | Enabled | -- | -- | 19014341 err= 0 | 18878557 err= 0 | --
Tabor | 5 | 14 | 9 | Line: Tx + Rx | 4612_LH | V50017-U384-K822 | MSA | OTU-2v |  | -5.8 | 0.4 | -15.0 | -- | OTU | -- | 0 | Enabled | 193600000 | unknow 4 | -- | -- | --
Tabor | 6 | 1 | -- | I01T100G-1/CQP | BM-/E8006275 | S42024-L5690-A100-19 | -- | -- | - 1_UNKNOWN.SSF-egress. - 1_UNKNOWN.SYNCF-egress. - 2_UNKNOWN.BDI. - 2_UNKNOWN.SSF. - 2_UNKNOWN.SSF. | -- | -- | -- | -- | -- | -- | -- | -- | -- | -- | -- | -- | ................................................................................................................................
Tabor | 6 | 1 | 1 | Client: Tx + Rx | FTLCUP208HL | V50017-U740-K500 | CFP | 100GBASE-LR4/10km | - UNKNOWN.SSF-egress. - UNKNOWN.SYNCF-egress. | -2.5 | -40.0 | -10.6 | 4.5 | GbE(Mapping OPU1e) | -999 | -- | Enabled | -- | -- | -- | -- | --
Tabor | 6 | 1 | 2 | Line: Tx + Rx | 4201_QPSK | S42025-L5243-A2-8 | LB100 | OTU-4v | - UNKNOWN.BDI. - UNKNOWN.SSF. - UNKNOWN.SSF. | -9.1 | 4.3 | -22.0 | -- | OTU | -- | -? | Enabled | 194400000 | unknow 10 | -- | -- | --
Tabor | 6 | 4 | -- | I01T100G-1/CQP | BM-/C7002274 | S42024-L5690-A100-QA | -- | -- |  | -- | -- | -- | -- | -- | -- | -- | -- | -- | -- | -- | -- | ................................................................................................................................
Tabor | 6 | 4 | 1 | Client: Tx + Rx | FTLCUPD0443 | V50017-U740-K500 | CFP | 100GBASE-LR4/10km |  | -1.2 | 6.7 | -10.6 | 4.5 | GbE(Mapping OPU1e) | -999 | -- | Enabled | -- | -- | -- | -- | --
Tabor | 6 | 4 | 2 | Line: Tx + Rx | 4201_QPSK | S42025-L5243-A2-8 | LB100 | OTU-4v |  | -5.7 | 3.2 | -22.0 | -- | OTU | -- | 6.8E-08 | Enabled | 193700000 | unknow 10 | -- | -- | --
Tabor | 6 | 7 | -- | I01T100G-2/CQP | BM-/EO008814 | S42024-L5690-A200-10 | -- | -- |  | -- | -- | -- | -- | -- | -- | -- | -- | -- | -- | -- | -- | JUNIPER T4000 RN (Router Nucleo)-BQA-TAB et-3/1/0 (Agregacion)-BUC-CEN 4/1/1 ID 46697
Tabor | 6 | 7 | 1 | Client: Tx + Rx | FTLCUPF0C5J | V50017-U740-K500 | CFP | 100GBASE-LR4/10km |  | 4.0 | 6.5 | -10.6 | 4.5 | GbE(Mapping OPU1e) | -999 | -- | Enabled | -- | -- | -- | -- | --
Tabor | 6 | 7 | 2 | Line: Tx + Rx | 4201_QPSK | S42025-L5270-A1-HA | LB100 | OTU-4v |  | -6.5 | 2.9 | -22.0 | -- | OTU | -- | 2.5E-10 | Enabled | 193400000 | unknow 9 | -- | -- | --
Tabor | 6 | 10 | -- | I01T100G-2/CQP | BM-/HN003355 | S42024-L5690-A200-14 | -- | -- |  | -- | -- | -- | -- | -- | -- | -- | -- | -- | -- | -- | -- | ................................................................................................................................
Tabor | 6 | 10 | 1 | Client: Tx + Rx | FTLCUXE1P7E | V50017-U740-K500 | CFP | 100GBASE-LR4/10km |  | 4.8 | 7.5 | -10.6 | 4.5 | GbE(Mapping OPU1e) | -999 | -- | Enabled | -- | -- | -- | -- | --
Tabor | 6 | 10 | 2 | Line: Tx + Rx | 4201_QPSK | S42025-L5270-A1-15 | LB100 | OTU-4v |  | -5.6 | 1.7 | -22.0 | -- | OTU | -- | 3.3E-09 | Enabled | 192700000 | unknow 9 | -- | -- | --
Taurema | 1 | 12 | 1 | Tx 1 + Rx 1 | SPGBEAH2002052 | V50017-U463-K500 | SFP | GbE-LX/10km |  | -7.5 | -5.2 | -25.0 | 0.0 | GbE T1G | 21 | -- | Enabled | -- | -- | null err= null | null err= null | --
Taurema | 1 | 12 | 2 | Tx 2 + Rx 2 | SPGBEAG2009265 | V50017-U463-K500 | SFP | GbE-LX/10km |  | -5.8 | -5.2 | -25.0 | 0.0 | GbE T1G | 22 | -- | Enabled | -- | -- | null err= null | null err= null | --
Taurema | 1 | 12 | 3 | Tx 3 + Rx 3 | SPGBEBI2010299 | V50017-U463-K500 | SFP | GbE-LX/10km |  | -6.7 | -5.2 | -25.0 | 0.0 | GbE T1G | 17 | -- | Enabled | -- | -- | null err= null | null err= null | --
Taurema | 1 | 12 | 19 | Tx 19 + Rx 19 | TL88VTN205209 | V50017-U790-K500 | DWXFP | OTU2etunDW/80km |  | -6.1 | 0.4 | -23.0 | -- | OTU | -- | 0 | Enabled | 194000000 | unknow 6 | -- | -- | --
Taurema | 1 | 12 | 20 | Tx 20 + Rx 20 | TL88VTN206677 | V50017-U790-K500 | DWXFP | OTU2etunDW/80km |  | -14.3 | 0.0 | -23.0 | -- | OTU | -- | 0 | Enabled | 194000000 | unknow 6 | -- | -- | --
Taurema | 1 | 14 | -- | I05AD10G-1 | BM-/EN000710 | S42024-L5581-A200-03 | -- | -- |  | -- | -- | -- | -- | -- | -- | -- | -- | -- | -- | -- | -- | ................................................................................................................................
Taurema | 1 | 14 | 1 | Client: Tx 1 + Rx 1 | TRF5C10C07549 | V50017-U463-K901 | SFP | GbE-LX/10km |  | -5.5 | -5.6 | -25.0 | 0.0 | GbE(Mapping OPU1e) | 17 | -- | Enabled | -- | -- | 6413442 err= 0 | 6427228 err= 0 | --
Taurema | 1 | 14 | 6 | Line: Tx 1 + Rx 1 | FTLXS02W1W9W | V50017-U790-K500 | DWXFP | OTU2etunDW/80km |  | -6.8 | 0.9 | -23.0 | -- | OTU | -- | 0 | Enabled | 193700000 | Standard | -- | -- | --
Taurema | 1 | 14 | 7 | Line: Tx 2 + Rx 2 | TL88VTN204723 | V50017-U790-K500 | DWXFP | OTU2etunDW/80km |  | -16.0 | 0.4 | -23.0 | -- | OTU | -- | 0 | Enabled | 193700000 | Standard | -- | -- | --
Tele1-1 | 2 | 1 | -- | I01T10G-1/LH | BMCN000203 | S42024-L5437-A101-11 | -- | -- |  | -- | -- | -- | -- | -- | -- | -- | -- | -- | -- | -- | -- | BARR2-12.007 WORKING TELEBUCARAMANGA
Tele1-1 | 2 | 1 | 1 | Client: Tx + Rx | TRF5T12K10892 | V50017-U770-K500 | XFP | 10GBASE-LR/10km |  | -5.2 | -2.7 | -17.0 | 2.0 | GbE(Transp) | 42 | -- | Enabled | -- | -- | null err= null | null err= null | --
Tele1-1 | 2 | 1 | 2 | Line: Tx + Rx | 4612_LH | V50017-U384-K822-01 | MSA | OTU-2v |  | -6.4 | 0.4 | -15.0 | -- | OTU2_2E | -- | 0 | Enabled | 194000000 | Standard | -- | -- | --
Tele1-1 | 2 | 2 | -- | I01T10G-1/LH | BMCD005472 | S42024-L5437-A101-11 | -- | -- |  | -- | -- | -- | -- | -- | -- | -- | -- | -- | -- | -- | -- | BARR2-13.004 PROTECCION TELEBUCARAMANGA
Tele1-1 | 2 | 2 | 1 | Client: Tx + Rx | XPMRCC82005717 | V50017-U770-K500 | XFP | 10GBASE-LR/10km |  | -5.0 | -2.9 | -17.0 | 2.0 | GbE(Transp) | 32 | -- | Enabled | -- | -- | 89797 err= 0 | 55 err= 0 | --
Tele1-1 | 2 | 2 | 2 | Line: Tx + Rx | 4612_LH | V50017-U384-K822-01 | MSA | OTU-2v |  | -7.0 | 0.5 | -15.0 | -- | OTU2_2E | -- | 0 | Enabled | 194000000 | Standard | -- | -- | --
Tele1-1 | 2 | 3 | -- | empty | -- | -- | -- | -- | CMISS | -- | -- | -- | -- | -- | -- | -- | -- | -- | -- | -- | -- | --
Tele1-1 | 2 | 7 | -- | I01T10G-1/LH | BMX3705420 | S42024-L5437-A101-10 | -- | -- |  | -- | -- | -- | -- | -- | -- | -- | -- | -- | -- | -- | --
Tele1-1 | 2 | 7 | 1 | Client: Tx + Rx | FTLXURD0TG8 | V50017-U770-K500 | XFP | 10GBASE-LR/10km |  | -6.7 | -2.2 | -17.0 | 2.0 | GbE(Transp) | 40 | -- | Enabled | -- | -- | null err= null | null err= null | --
Tele1-1 | 2 | 7 | 2 | Line: Tx + Rx | 4612_LH | V50017-U384-K822-01 | MSA | OTU-2v |  | -6.3 | 0.5 | -15.0 | -- | OTU2_2E | -- | 0 | Enabled | 194400000 | Standard | -- | -- | --
Tele1-1 | 2 | 8 | -- | I01T10G-1/LH | BMX3706626 | S42024-L5437-A101-10 | -- | -- |  | -- | -- | -- | -- | -- | -- | -- | -- | -- | -- | -- | --
Tele1-1 | 2 | 8 | 1 | Client: Tx + Rx | TRF5T13L23711 | V50017-U770-K500 | XFP | 10GBASE-LR/10km |  | -6.2 | -2.6 | -17.0 | 2.0 | GbE(Transp) | 42 | -- | Enabled | -- | -- | 55 err= 0 | 55 err= 0 | --
Tele1-1 | 2 | 8 | 2 | Line: Tx + Rx | 4612_LH | V50017-U384-K822-01 | MSA | OTU-2v |  | -6.7 | 0.5 | -15.0 | -- | OTU2_2E | -- | 0 | Enabled | 194400000 | Standard | -- | -- | --
Tele1-1 | 4 | 1 | -- | I01T100G-2/CQP | BMH5002507 | S42024-L5690-A200-13 | -- | -- | - 1_ETHERNET_PHYSICAL.PLF. - 1_ETHERNET_PHYSICAL.PLF. | -- | -- | -- | -- | -- | -- | -- | -- | -- | -- | -- | -- | ................................................................................................................................
Tele1-1 | 4 | 1 | 1 | Client: Tx + Rx | FTLCUPD043T | V50017-U740-K500 | CFP | 100GBASE-LR4/10km | - ETHERNET_PHYSICAL.PLF. - ETHERNET_PHYSICAL.PLF. | -4.8 | 6.4 | -10.6 | 4.5 | GbE(Mapping OPU1e) | -999 | -- | Enabled | -- | -- | -- | -- | --
Tele1-1 | 4 | 1 | 2 | Line: Tx + Rx | 4201_QPSK | S42025-L5270-A1-15 | LB100 | OTU-4v |  | -4.8 | 3.6 | -22.0 | -- | OTU | -- | 1.7E-08 | Enabled | 193700000 | unknow 9 | -- | -- | --
Tolu-2 | 8 | 1 | -- | I01T100G-1/CQP | BM-/EN003131 | S42024-L5690-A100-21 | -- | -- |  | -- | -- | -- | -- | -- | -- | -- | -- | -- | -- | -- | -- | ................................................................................................................................
Tolu-2 | 8 | 1 | 1 | Line Rx | 4201_QPSK | S42025-L5243-A2-8 | LB100 | OTU-4v |  | -5.8 | 0.0 | -22.0 | -- | OTU | -- | 5.7E-06 | Disabled | 196100000 | unknow 10 | -- | -- | --
Tolu-2 | 8 | 1 | 2 | Line Tx | 4201_QPSK | S42025-L5243-A2-8 | LB100 | OTU-4v |  | 0.0 | 1.5 | -22.0 | -- | OTU | -- | 0 | Enabled | 192350000 | unknow 10 | -- | -- | --
Tolu-2 | 8 | 3 | -- | I01T100G-1/CQP | BM-/E5003827 | S42024-L5690-A100-19 | -- | -- |  | -- | -- | -- | -- | -- | -- | -- | -- | -- | -- | -- | -- | ................................................................................................................................
Tolu-2 | 8 | 3 | 1 | Line Rx | 4201_QPSK | S42025-L5243-A2-8 | LB100 | OTU-4v |  | -5.7 | 0.0 | -22.0 | -- | OTU | -- | -? | Disabled | 196100000 | unknow 10 | -- | -- | --
Tolu-2 | 8 | 3 | 2 | Line Tx | 4201_QPSK | S42025-L5243-A2-8 | LB100 | OTU-4v |  | 0.0 | 2.7 | -22.0 | -- | OTU | -- | 0 | Enabled | 193850000 | unknow 10 | -- | -- | --
Tolu-2 | 8 | 10 | -- | I01T100G-1/CQP | BM-/DN000365 | S42024-L5690-A100-19 | -- | -- |  | -- | -- | -- | -- | -- | -- | -- | -- | -- | -- | -- | -- | ................................................................................................................................
Tolu-2 | 8 | 10 | 1 | Line Rx | 4201_QPSK | S42025-L5243-A2-8 | LB100 | OTU-4v |  | -5.9 | 0.0 | -22.0 | -- | OTU | -- | 7.3E-06 | Disabled | 196100000 | unknow 10 | -- | -- | --
Tolu-2 | 8 | 10 | 2 | Line Tx | 4201_QPSK | S42025-L5243-A2-8 | LB100 | OTU-4v |  | 0.0 | 4.0 | -22.0 | -- | OTU | -- | 0 | Enabled | 192150000 | unknow 10 | -- | -- | --
Tolu-2 | 8 | 12 | -- | I01T100G-1/CQP | BM-/EN004442 | S42024-L5690-A100-21 | -- | -- |  | -- | -- | -- | -- | -- | -- | -- | -- | -- | -- | -- | -- | ................................................................................................................................
Tolu-2 | 8 | 12 | 1 | Line Rx | 4201_QPSK | S42025-L5243-A2-8 | LB100 | OTU-4v |  | -5.1 | 0.0 | -22.0 | -- | OTU | -- | 1.2E-04 | Disabled | 196100000 | unknow 10 | -- | -- | --
Tolu-2 | 8 | 12 | 2 | Line Tx | 4201_QPSK | S42025-L5243-A2-8 | LB100 | OTU-4v |  | 0.0 | 1.2 | -22.0 | -- | OTU | -- | 0 | Enabled | 192150000 | unknow 10 | -- | -- | --
Torices-1 | 1 | 8 | 1 | Tx 1 + Rx 1 | RTXMEC142500060031 | V50017-U463-K500 | SFP | GbE-LX/10km |  | -40.0 | -5.4 | -25.0 | 0.0 | GbE T1G | 10 | -- | Enabled | -- | -- | null err= null | null err= null | --
Torices-1 | 1 | 8 | 2 | Tx 2 + Rx 2 | RTXMEC142500060307 | V50017-U463-K500 | SFP | GbE-LX/10km |  | -40.0 | -5.3 | -25.0 | 0.0 | GbE T1G | 10 | -- | Enabled | -- | -- | null err= null | null err= null | --
Torices-1 | 1 | 8 | 3 | Tx 3 + Rx 3 | 31121P1203101366799 | V50017-U463-K500 | SFP | GbE-LX/10km |  | -40.0 | -5.9 | -25.0 | 0.0 | GbE T1G | 22 | -- | Enabled | -- | -- | null err= null | null err= null | --
Torices-1 | 1 | 8 | 19 | Tx 19 + Rx 19 | JXP0FE2735200043 | V50017-U790-K500 | DWXFP | OTU2etunDW/80km | - OCH.PLF. | -15.9 | 0.4 | -15.0 | -- | OTU | -- | 0 | Enabled | 194900000 | unknow 6 | -- | -- | --
Torices-1 | 1 | 8 | 20 | Tx 20 + Rx 20 | TL88VTN205216 | V50017-U790-K500 | DWXFP | OTU2etunDW/80km |  | -12.5 | 0.6 | -15.0 | -- | OTU | -- | 0 | Enabled | 194900000 | unknow 6 | -- | -- | --
Torices-1 | 2 | 1 | -- | I08T10G-1/LH | BM-/AO704054 | S42024-L5439-A100-16 | -- | -- |  | -- | -- | -- | -- | -- | -- | -- | -- | -- | -- | -- | -- | [columbus] (TORI_2-101<->BARR_12-113 <-> BUCA 1_102 <-> BUCA 2_102 <-> BORT 11_104 <-> WBP_9-109) [columbus]
Torices-1 | 2 | 1 | 1 | Client: Tx 1 + Rx 1 | TRF5C11D56619 | V50017-U343-K500 | SFP | STM16I-16/2km |  | -40.0 | -40.0 | -24.0 | 0.0 | SDH | 0 | -- | Disabled | -- | -- | X14RndGAz6zMMbN | UUUUUUUUUUUUUUU | --
Torices-1 | 2 | 1 | 3 | Client: Tx 3 + Rx 3 | TRF5C11D56524 | V50017-U343-K500 | SFP | STM16I-16/2km |  | -29.5 | -40.0 | -24.0 | 0.0 | SDH | 0 | -- | Disabled | -- | -- |  | UUUUUUUUUUUUUUU | --
Torices-1 | 2 | 1 | 5 | Client: Tx 5 + Rx 5 | TRF5C11D56327 | V50017-U343-K500 | SFP | STM16I-16/2km |  | -40.0 | -40.0 | -24.0 | 0.0 | SDH | 0 | -- | Disabled | -- | -- |  | UUUUUUUUUUUUUUU | --
Torices-1 | 2 | 1 | 7 | Client: Tx 7 + Rx 7 | TRF5C11D56521 | V50017-U343-K500 | SFP | STM16I-16/2km |  | -32.2 | -40.0 | -24.0 | 0.0 | SDH | 0 | -- | Disabled | -- | -- |  | UUUUUUUUUUUUUUU | --
Torices-1 | 2 | 1 | 9 | Line: Tx + Rx | 3D08_LH | V50017-U384-K822-01 | MSA | OTU-2v |  | -6.2 | -0.1 | -15.0 | -- | OTU | -- | 0 | Enabled | 195000000 | Standard | -- | -- | --
Torices-1 | 2 | 3 | -- | I08T10G-1/LH | BM-/AO704053 | S42024-L5439-A100-16 | -- | -- |  | -- | -- | -- | -- | -- | -- | -- | -- | -- | -- | -- | -- | [columbus] (TORI_2-103<->MED2 14_112 <-> MED2 4_105 <-> BOC3 5_111 <-> BOCE 5_115 <-> WBP_9-111) [columbus]
Torices-1 | 2 | 3 | 1 | Client: Tx 1 + Rx 1 | TRF5C11D56526 | V50017-U343-K500 | SFP | STM16I-16/2km |  | -28.8 | -40.0 | -24.0 | 0.0 | SDH | 0 | -- | Disabled | -- | -- | X14RndGAz6zMMfW | UUUUUUUUUUUUUUU | --
Torices-1 | 2 | 3 | 3 | Client: Tx 3 + Rx 3 | TRF5C11D56627 | V50017-U343-K500 | SFP | STM16I-16/2km |  | -28.8 | -40.0 | -24.0 | 0.0 | SDH | 0 | -- | Disabled | -- | -- | X14RndGAz6zMMfX | UUUUUUUUUUUUUUU | --
Torices-1 | 2 | 3 | 5 | Client: Tx 5 + Rx 5 | TRF5C11D56636 | V50017-U343-K500 | SFP | STM16I-16/2km |  | -40.0 | -40.0 | -24.0 | 0.0 | SDH | 0 | -- | Disabled | -- | -- |  | UUUUUUUUUUUUUUU | --
Torices-1 | 2 | 3 | 7 | Client: Tx 7 + Rx 7 | TRF5C11D56537 | V50017-U343-K500 | SFP | STM16I-16/2km |  | -40.0 | -40.0 | -24.0 | 0.0 | SDH | 0 | -- | Disabled | -- | -- |  | UUUUUUUUUUUUUUU | --
Torices-1 | 2 | 3 | 9 | Line: Tx + Rx | 3D08_LH | V50017-U384-K822-01 | MSA | OTU-2v |  | -6.4 | -0.3 | -15.0 | -- | OTU | -- | 0 | Enabled | 195000000 | Standard | -- | -- | --
Torices-1 | 2 | 7 | 1 | Tx 1 + Rx 1 | RTXMEC142500060013 | V50017-U463-K500 | SFP | GbE-LX/10km |  | -40.0 | -5.4 | -25.0 | 0.0 | GbE T1G | 7 | -- | Enabled | -- | -- | null err= null | null err= null | --
Torices-1 | 2 | 7 | 19 | Tx 19 + Rx 19 | JXP0FE30814900AE | V50017-U790-K500 | DWXFP | OTU2etunDW/80km |  | -10.7 | 0.4 | -15.0 | -- | OTU | -- | 0 | Enabled | 194900000 | unknow 6 | -- | -- | --
Torices-1 | 2 | 12 | -- | I05AD10G-1 | BM-/E8004618 | S42024-L5581-A200-03 | -- | -- |  | -- | -- | -- | -- | -- | -- | -- | -- | -- | -- | -- | -- | ................................................................................................................................
Torices-1 | 2 | 12 | 1 | Client: Tx 1 + Rx 1 | RTXMEB141500280040 | V50017-U330-K500 | SFP | STM4S-4.1/15km |  | -40.0 | -40.0 | -34.0 | 0.0 | STM64 | 0 | -- | Disabled | -- | -- | -- | -- | --
Torices-1 | 2 | 12 | 2 | Client: Tx 2 + Rx 2 | RTXMEB141500280115 | V50017-U330-K500 | SFP | STM4S-4.1/15km |  | -40.0 | -40.0 | -34.0 | 0.0 | STM64 | 0 | -- | Disabled | -- | -- | -- | -- | --
Torices-1 | 2 | 12 | 6 | Line: Tx 1 + Rx 1 | JXP0FE306877004D | V50017-U790-K500 | DWXFP | OTU2etunDW/80km |  | -7.5 | 0.5 | -15.0 | -- | OTU | -- | 0 | Enabled | 195000000 | Standard | -- | -- | --
Torices-1 | 3 | 1 | -- | I01T10G-1/LH | BM-/W9709317 | S42024-L5437-A101-10 | -- | -- |  | -- | -- | -- | -- | -- | -- | -- | -- | -- | -- | -- | -- | To Tunja (Huawei 11 - Choconta 1_9) <-> (Tunja 1_5 - Huawei 8)
Torices-1 | 3 | 1 | 1 | Client: Tx + Rx | FTLXURD166H | V50017-U770-K500 | XFP | 10GBASE-LR/10km |  | -6.4 | -2.1 | -17.0 | 2.0 | GbE(Transp) | 38 | -- | Enabled | -- | -- | 32720848 err= 0 | 25904063 err= 0 | --
Torices-1 | 3 | 1 | 2 | Line: Tx + Rx | 3D08_LH | V50017-U384-K822-01 | MSA | OTU-2v |  | -5.8 | -0.5 | -15.0 | -- | OTU2_2E | -- | 0 | Enabled | 195100000 | Standard | -- | -- | --
Torices-1 | 3 | 2 | -- | I01T10G-1/LH | BM-/E8004434 | S42024-L5437-A101-13 | -- | -- |  | -- | -- | -- | -- | -- | -- | -- | -- | -- | -- | -- | -- | ................................................................................................................................
Torices-1 | 3 | 2 | 1 | Client: Tx + Rx | FTLXURD1292 | V50017-U770-K500 | XFP | 10GBASE-LR/10km |  | -7.3 | -40.0 | -17.0 | 2.0 | GbE(Transp) | 0 | -- | Disabled | -- | -- | 32758829 err= 0 | 25934927 err= 0 | --
Torices-1 | 3 | 2 | 2 | Line: Tx + Rx | 3200_LHD | V50017-U585-K822-01 | MSA | OTU-2v |  | -4.9 | 0.3 | -15.0 | -- | OTU2_2E | -- | 0 | Enabled | 195100000 | Standard | -- | -- | --
Torices-1 | 3 | 6 | -- | I01T10G-1/LH | BM+/UN716999 | S42024-L5437-A100-08 | -- | -- |  | -- | -- | -- | -- | -- | -- | -- | -- | -- | -- | -- | --
Torices-1 | 3 | 6 | 1 | Client: Tx + Rx | FTLXURD1284 | V50017-U770-K500 | XFP | 10GBASE-LR/10km |  | -2.9 | -2.1 | -17.0 | 2.0 | GbE(Transp) | 40 | -- | Enabled | -- | -- | 39444215 err= 0 | 213293555 err= 0 | --
Torices-1 | 3 | 6 | 2 | Line: Tx + Rx | 4612_LH | V50017-U383-K822-01 | MSA | OTU-2v |  | -3.9 | 0.5 | -15.0 | -- | OTU2_2E | -- | 0 | Enabled | 193700000 | Standard | -- | -- | --
Torices-1 | 3 | 7 | -- | I01T10G-1/LH | BM-/B8010479 | S42024-L5437-A101-11 | -- | -- |  | -- | -- | -- | -- | -- | -- | -- | -- | -- | -- | -- | -- | ................................................................................................................................
Torices-1 | 3 | 7 | 1 | Client: Tx + Rx | TRF5T11E87304 | V50017-U770-K500 | XFP | 10GBASE-LR/10km |  | -7.7 | -2.7 | -17.0 | 2.0 | GbE(Transp) | 43 | -- | Enabled | -- | -- | 8931159 err= 0 | 9234031 err= 0 | --
Torices-1 | 3 | 7 | 2 | Line: Tx + Rx | 4612_LH | V50017-U384-K822-01 | MSA | OTU-2v |  | -5.3 | 0.4 | -15.0 | -- | OTU2_2E | -- | 0 | Enabled | 194000000 | Standard | -- | -- | --
Torices-1 | 3 | 8 | -- | I01T10G-1/LH | BM-/XN715292 | S42024-L5437-A101-11 | -- | -- | - 2_ODU2.BDI. - 2_ODU2.TCA.ingress.Near. - 2_ODU2.TCA.ingress.Far. - 2_ODU2.TCA.ingress.Far. | -- | -- | -- | -- | -- | -- | -- | -- | -- | -- | -- | -- | ................................................................................................................................
Torices-1 | 3 | 8 | 1 | Client: Tx + Rx | FTLXUJ5088A | V50017-U770-K500 | XFP | 10GBASE-LR/10km |  | -7.9 | -2.0 | -17.0 | 2.0 | GbE(Transp) | 41 | -- | Enabled | -- | -- | 8927360 err= 0 | 9227585 err= 24 | --
Torices-1 | 3 | 8 | 2 | Line: Tx + Rx | 4612_LH | V50017-U384-K822-01 | MSA | OTU-2v | - ODU2.BDI. - ODU2.TCA.ingress.Near. - ODU2.TCA.ingress.Far. - ODU2.TCA.ingress.Far. | -2.4 | 0.5 | -15.0 | -- | OTU2_2E | -- | 0 | Enabled | 194000000 | Standard | -- | -- | --
TSAN | 1 | 2 | -- | I04TQ10G-1 | BMH4005029 | S42024-L5633-A200-07 | -- | -- |  | -- | -- | -- | -- | -- | -- | -- | -- | -- | -- | -- | -- | ................................................................................................................................
TSAN | 1 | 2 | 1 | Tx 1 + Rx 1 | FTLXALF05T3 | V50017-U622-K500 | SFP+ | 10GBASE-LR/10km | UnknowPORT | null | null | null | -- | GbE-GFP (P) | -- | -- | -- | -- | -- | null err= null | null err= null | --
TSAN | 1 | 2 | 2 | Tx 2 + Rx 2 | TRF5T09B37740 | V50017-U770-K500 | XFP | 10GBASE-LR/10km |  | -5.8 | -3.6 | -17.0 | 2.0 | GbE-GFP (P) | 62 | -- | Enabled | -- | -- | null err= null | null err= null | --
TSAN | 1 | 2 | 3 | Tx 3 + Rx 3 | JXP0FC3794260156 | V50017-U790-K500 | DWXFP | OTU2etunDW/80km |  | -14.7 | 0.4 | -30.0 | -- | OTU | -- | 0 | Enabled | 193000000 | unknow 4 | -- | -- | --
TSAN | 1 | 2 | 4 | Tx 4 + Rx 4 | JXP0FB4042380056 | V50017-U790-K500 | DWXFP | OTU2etunDW/80km |  | -15.2 | 0.5 | -21.0 | -- | OTU | -- | 0 | Enabled | 193100000 | unknow 4 | -- | -- | --
TSAN | 1 | 2 | 5 | Tx 5 + Rx 5 | FTLXAV200L9 | V50017-U622-K500 | SFP+ | 10GBASE-LR/10km | UnknowPORT | null | null | null | -- | GbE(Transp) | -- | -- | -- | -- | -- | 0 err= 0 | 0 err= 0 | --
TSAN | 1 | 2 | 6 | Tx 6 + Rx 6 | XPMRC792000621 | V50017-U770-K500 | XFP | 10GBASE-LR/10km |  | -9.6 | -3.2 | -17.0 | 2.0 | GbE(Transp) | 43 | -- | Enabled | -- | -- | 69974114 err= 0 | 93427034 err= 0 | --
TSAN | 1 | 2 | 7 | Tx 7 + Rx 7 | JXP0FB23959100EC | V50017-U790-K500 | DWXFP | OTU2etunDW/80km |  | -14.4 | 0.4 | -21.0 | -- | OTU2_2E | -- | 0 | Enabled | 192900000 | Standard | -- | -- | --
TSAN | 1 | 2 | 8 | Tx 8 + Rx 8 | JXP0BG457456002F | V50017-U790-K500 | DWXFP | OTU2etunDW/80km |  | -12.6 | 0.4 | -15.0 | -- | OTU2_2E | -- | 0 | Enabled | 193200000 | Standard | -- | -- | --
TSAN | 2 | 1 | -- | I01T10G-1/LH | BMF4003917 | S42024-L5437-A102-04 | -- | -- |  | -- | -- | -- | -- | -- | -- | -- | -- | -- | -- | -- | -- | ID 46387 Sincelejo Alcatel 6/1/1 y Medellin centro
TSAN | 2 | 1 | 1 | Client: Tx + Rx | FTLXA9900C1 | V50017-U770-K500 | XFP | 10GBASE-LR/10km |  | -7.7 | -1.9 | -17.0 | 2.0 | GbE(Transp) | 39 | -- | Enabled | -- | -- | 67978923 err= 0 | 102346105 err= 0 | --
TSAN | 2 | 1 | 2 | Line: Tx + Rx | 3200_LHD | V50017-U585-K822-01 | MSA | OTU-2v |  | -12.5 | 0.5 | -23.0 | -- | OTU2_2E | -- | 0 | Enabled | 193700000 | Standard | -- | -- | --
TSAN | 2 | 6 | -- | I01T10G-1/LH | BMEN003331 | S42024-L5437-A101-13 | -- | -- |  | -- | -- | -- | -- | -- | -- | -- | -- | -- | -- | -- | -- | ................................................................................................................................
TSAN | 2 | 6 | 1 | Client: Tx + Rx | FTLXUDD049E | V50017-U770-K500 | XFP | 10GBASE-LR/10km |  | -8.1 | -2.2 | -17.0 | 2.0 | GbE(Transp) | 43 | -- | Enabled | -- | -- | 120651216 err= 0 | 88773308 err= 0 | --
TSAN | 2 | 6 | 2 | Line: Tx + Rx | 3200_LHD | V50017-U585-K822-01 | MSA | OTU-2v |  | -12.2 | 0.5 | -18.0 | -- | OTU2_2E | -- | 0 | Enabled | 193900000 | Standard | -- | -- | --
Tumaco-1 | 1 | 12 | -- | I05AD10G-1 | BM-/EN003140 | S42024-L5581-A200-03 | -- | -- | - 2_RS4.SSF-egress. | -- | -- | -- | -- | -- | -- | -- | -- | -- | -- | -- | -- | ................................................................................................................................
Tumaco-1 | 1 | 12 | 1 | Client: Tx 1 + Rx 1 | RTXMEB141500280006 | V50017-U330-K500 | SFP | STM4S-4.1/15km |  | -11.6 | -10.0 | -34.0 | 0.0 | STM64 | 12 | -- | Enabled | -- | -- | -- | -- | --
Tumaco-1 | 1 | 12 | 2 | Client: Tx 2 + Rx 2 | RTXMEB141500280021 | V50017-U330-K500 | SFP | STM4S-4.1/15km | - RS4.SSF-egress. | -40.0 | -40.0 | -34.0 | 0.0 | STM64 | 0 | -- | Disabled | -- | -- | -- | -- | --
Tumaco-1 | 1 | 12 | 6 | Line: Tx 1 + Rx 1 | FTLXAGG01NS | V50017-U4033-K500 | DWXFP | OTU2eDW/80km |  | -15.6 | 1.9 | -23.0 | -- | OTU | -- | 0 | Enabled | 192800000 | Standard | -- | -- | --
Tumaco-1 | 1 | 13 | -- | I08AD10G-1 | BM-/E9000824 | S42024-L5881-A100-11 | -- | -- |  | -- | -- | -- | -- | -- | -- | -- | -- | -- | -- | -- | -- | ................................................................................................................................
Tumaco-1 | 1 | 13 | 1 | Client: Tx 1 + Rx 1 | SPGBACH2011610 | V50017-U463-K500 | SFP | GbE-LX/10km |  | -12.0 | -5.9 | -25.0 | 0.0 | GbE(Mapping OPU1e) | 23 | -- | Enabled | -- | -- | 1621 err= 0 | 1545 err= 0 | --
Tumaco-1 | 1 | 13 | 2 | Client: Tx 2 + Rx 2 | SPGBF6Q2007318 | V50017-U463-K500 | SFP | GbE-LX/10km |  | -6.4 | -5.3 | -25.0 | 0.0 | GbE(Mapping OPU1e) | 20 | -- | Enabled | -- | -- | 13222028 err= 0 | 7239518 err= 0 | --
Tumaco-1 | 1 | 13 | 3 | Client: Tx 3 + Rx 3 | SPGBE9E2003117 | V50017-U463-K500 | SFP | GbE-LX/10km |  | -6.7 | -5.4 | -25.0 | 0.0 | GbE(Mapping OPU1e) | 27 | -- | Enabled | -- | -- | 217881 err= 0 | 47181 err= 0 | --
Tumaco-1 | 1 | 13 | 4 | Client: Tx 4 + Rx 4 | 31121P1203101366808 | V50017-U463-K500 | SFP | GbE-LX/10km |  | -5.7 | -6.0 | -25.0 | 0.0 | GbE(Mapping OPU1e) | 18 | -- | Enabled | -- | -- | 3619192 err= 0 | 20939891 err= 0 | --
Tumaco-1 | 1 | 13 | 9 | Line: Tx 1 + Rx 1 | TL88VTN245763 | V50017-U790-K500 | DWXFP | OTU2etunDW/80km |  | -21.9 | 0.7 | -23.0 | -- | OTU | -- | 0 | Enabled | 193700000 | unknow 3 | -- | -- | --
Tumaco-1 | 1 | 14 | -- | I01T10G-1/LH | BM-/C9008255 | S42024-L5437-A101-11 | -- | -- |  | -- | -- | -- | -- | -- | -- | -- | -- | -- | -- | -- | -- | ................................................................................................................................
Tumaco-1 | 1 | 14 | 1 | Client: Tx + Rx | TRF5T14B90224 | V50017-U770-K500 | XFP | 10GBASE-LR/10km |  | -3.8 | -2.4 | -17.0 | 2.0 | GbE(Mapping OPU1e) | 47 | -- | Enabled | -- | -- | 19241225 err= 0 | 33024317 err= 0 | --
Tumaco-1 | 1 | 14 | 2 | Line: Tx + Rx | 0B09_LH | V50017-U384-K822-01 | MSA | OTU-2v |  | -9.8 | 0.4 | -15.0 | -- | OTU2(overclocked OTU1e) | -- | 0 | Enabled | 193800000 | unknow 4 | -- | -- | --
Tumaco-1 | 2 | 2 | -- | I04TQ10G-1 | BM-/FN000968 | S42024-L5633-A200-07 | -- | -- | - 3_OCH.PLF. - 3_OCH.PLF. | -- | -- | -- | -- | -- | -- | -- | -- | -- | -- | -- | -- | ................................................................................................................................
Tumaco-1 | 2 | 2 | 1 | Tx 1 + Rx 1 | FTLXAR10GJM | V50017-U622-K500 | SFP+ | 10GBASE-LR/10km | UnknowPORT | null | null | null | -- | GbE-GFP (P) | -- | -- | -- | -- | -- | 0 err= 0 | 0 err= 0 | --
Tumaco-1 | 2 | 2 | 2 | Tx 2 + Rx 2 | XPMRF4C2006125 | V50017-U770-K500 | XFP | 10GBASE-LR/10km |  | -3.3 | -1.3 | -17.0 | 2.0 | GbE-GFP (P) | 41 | -- | Enabled | -- | -- | 7614630 err= 0 | 12433836 err= 0 | --
Tumaco-1 | 2 | 2 | 3 | Tx 3 + Rx 3 | TL88VTN207624 | V50017-U790-K500 | DWXFP | OTU2etunDW/80km | - OCH.PLF. - OCH.PLF. | -15.0 | 0.6 | -15.0 | -- | OTU | -- | 0 | Enabled | 194000000 | unknow 4 | -- | -- | --
Tumaco-1 | 2 | 2 | 4 | Tx 4 + Rx 4 | JXP0BG0674560059 | V50017-U790-K500 | DWXFP | OTU2etunDW/80km |  | -14.9 | 0.4 | -15.0 | -- | OTU | -- | 0 | Enabled | 193900000 | unknow 4 | -- | -- | --
Tunja-1 | 1 | 8 | -- | I01T10G-1/LH | BM-/W3713306 | S42024-L5437-A101-09 | -- | -- |  | -- | -- | -- | -- | -- | -- | -- | -- | -- | -- | -- | -- | BEST WORKING
Tunja-1 | 1 | 8 | 1 | Client: Tx + Rx | FTLXUDD04B9 | V50017-U770-K500 | XFP | 10GBASE-LR/10km |  | -6.5 | -2.1 | -17.0 | 2.0 | GbE(Mapping OPU1e) | 40 | -- | Enabled | -- | -- | 233771 err= 0 | 121516 err= 0 | --
Tunja-1 | 1 | 8 | 2 | Line: Tx + Rx | 3D08_LH | V50017-U384-K822-01 | MSA | OTU-2v |  | -5.3 | 0.3 | -15.0 | -- | OTU2(overclocked OTU1e) | -- | 0 | Enabled | 193800000 | unknow 4 | -- | -- | --
Tunja-1 | 1 | 12 | -- | I01T10G-1/LH | BM-/W9709323 | S42024-L5437-A101-10 | -- | -- |  | -- | -- | -- | -- | -- | -- | -- | -- | -- | -- | -- | --
Tunja-1 | 1 | 12 | 1 | Client: Tx + Rx | FTLXUSK143V | V50017-U770-K500 | XFP | 10GBASE-LR/10km |  | -6.4 | -2.4 | -17.0 | 2.0 | GbE(Mapping OPU1e) | 41 | -- | Enabled | -- | -- | 24768461 err= 0 | 19701421 err= 0 | --
Tunja-1 | 1 | 12 | 2 | Line: Tx + Rx | 4612_LH | V50017-U384-K822-01 | MSA | OTU-2v |  | -6.3 | 0.4 | -15.0 | -- | OTU2(overclocked OTU1e) | -- | 0 | Enabled | 193900000 | unknow 4 | -- | -- | --
Tunja-1 | 1 | 13 | -- | I01T10G-1/LH | BM-/A5710524 | S42024-L5437-A101-11 | -- | -- |  | -- | -- | -- | -- | -- | -- | -- | -- | -- | -- | -- | -- | Buc-ASON_5-2<->(Bctr_3-109<->Cucu_2-108)<->UNE Cucu ZTE 0-3-6 to UNE PELU ZTE 1-1-4<->(Pelu_3-111<->Barr_9-113)<->DEL-ASON_9-1
Tunja-1 | 1 | 13 | 1 | Client: Tx + Rx | FTRXKAB00UV | V50017-U770-K500 | XFP | OTU2eP1I1-2D1/2km |  | -2.2 | -2.5 | -17.0 | 2.0 | OTU2(overclocked OTU1e) | 39 | 0 | Enabled | null | Standard | -- | -- | --
Tunja-1 | 1 | 13 | 2 | Line: Tx + Rx | 4612_LH | V50017-U384-K822-01 | MSA | OTU-2v |  | -6.7 | 0.5 | -15.0 | -- | OTU2(overclocked OTU1e) | -- | 0 | Enabled | 192100000 | unknow 4 | -- | -- | --
Tunja-2 | 1 | 14 | -- | I05AD10G-1 | BM-/C9005998 | S42024-L5581-A200-B3 | -- | -- | - 4_ETHERNET_1G.SSF. | -- | -- | -- | -- | -- | -- | -- | -- | -- | -- | -- | -- | ................................................................................................................................
Tunja-2 | 1 | 14 | 1 | Client: Tx 1 + Rx 1 | 31121P1203101366778 | V50017-U463-K500 | SFP | GbE-LX/10km |  | -40.0 | -6.9 | -25.0 | 0.0 | GbE(Mapping OPU1e) | 20 | -- | Enabled | -- | -- | 0 err= 0 | 0 err= 0 | --
Tunja-2 | 1 | 14 | 2 | Client: Tx 2 + Rx 2 | SPGBACH2011431 | V50017-U463-K500 | SFP | GbE-LX/10km |  | -40.0 | -5.2 | -25.0 | 0.0 | GbE(Mapping OPU1e) | 22 | -- | Enabled | -- | -- | null err= null | null err= null | --
Tunja-2 | 1 | 14 | 3 | Client: Tx 3 + Rx 3 | SPGBB452019463 | V50017-U463-K500 | SFP | GbE-LX/10km |  | -40.0 | -5.8 | -25.0 | 0.0 | GbE(Mapping OPU1e) | 23 | -- | Enabled | -- | -- | 0 err= 0 | 0 err= 0 | --
Tunja-2 | 1 | 14 | 4 | Client: Tx 4 + Rx 4 | 31121P1203101065522 | V50017-U463-K500 | SFP | GbE-LX/10km | - ETHERNET_1G.SSF. | -40.0 | -6.5 | -25.0 | 0.0 | GbE(Mapping OPU1e) | 18 | -- | Enabled | -- | -- | 0 err= 0 | 0 err= 0 | --
Tunja-2 | 1 | 14 | 6 | Line: Tx 1 + Rx 1 | JXP0CD058149949005F | V50017-U790-K500 | DWXFP | OTU2etunDW/80km |  | -11.8 | 0.4 | -20.0 | -- | OTU | -- | 0 | Enabled | 195200000 | Standard | -- | -- | --
Tunja-2 | 3 | 6 | -- | I05AD10G-1 | BM-/AO705776 | S42024-L5581-A100-E2 | -- | -- |  | -- | -- | -- | -- | -- | -- | -- | -- | -- | -- | -- | -- | ................................................................................................................................
Tunja-2 | 3 | 6 | 1 | Client: Tx 1 + Rx 1 | 31121P1203101366787 | V50017-U463-K500 | SFP | GbE-LX/10km |  | -8.0 | -6.5 | -25.0 | 0.0 | GbE(Mapping OPU1e) | 17 | -- | Enabled | -- | -- | 8900 err= 0 | 8900 err= 0 | --
Tunja-2 | 3 | 6 | 2 | Client: Tx 2 + Rx 2 | SPGBADF2000287 | V50017-U463-K500 | SFP | GbE-LX/10km |  | -9.6 | -5.8 | -25.0 | 0.0 | GbE(Mapping OPU1e) | 20 | -- | Enabled | -- | -- | 8900 err= 0 | 8909 err= 0 | --
Tunja-2 | 3 | 6 | 6 | Line: Tx 1 + Rx 1 | JXP0FA429591010D | V50017-U790-K500 | DWXFP | OTU2etunDW/80km |  | -7.6 | 0.4 | -15.0 | -- | OTU | -- | 9.3E-10 | Enabled | 193700000 | Standard | -- | -- | --
Tunja-2 | 3 | 6 | 7 | Line: Tx 2 + Rx 2 | JXP0FC4606030027 | V50017-U790-K500 | DWXFP | OTU2etunDW/80km |  | -11.8 | 0.5 | -23.0 | -- | OTU | -- | 0 | Enabled | 193500000 | Standard | -- | -- | --
Tunja-2 | 3 | 7 | -- | I01T10G-1/LH | BM-/D8001213 | S42024-L5437-A101-11 | -- | -- |  | -- | -- | -- | -- | -- | -- | -- | -- | -- | -- | -- | -- | ................................................................................................................................
Tunja-2 | 3 | 7 | 1 | Client: Tx + Rx | FTLXURD1299 | V50017-U770-K500 | XFP | 10GBASE-LR/10km |  | -6.5 | -2.1 | -17.0 | 2.0 | GbE(Mapping OPU1e) | 37 | -- | Enabled | -- | -- | 13043 err= 0 | 11915 err= 0 | --
Tunja-2 | 3 | 7 | 2 | Line: Tx + Rx | 3D08_LH | V50017-U384-K822-01 | MSA | OTU-2v |  | -7.1 | -0.2 | -15.0 | -- | OTU2(overclocked OTU1e) | -- | 0 | Enabled | 195300000 | unknow 4 | -- | -- | --
Tunja-2 | 3 | 8 | -- | I01T10G-1/LH | BM-/V8710815 | S42024-L5437-A101-07 | -- | -- |  | -- | -- | -- | -- | -- | -- | -- | -- | -- | -- | -- | --
Tunja-2 | 3 | 8 | 1 | Client: Tx + Rx | TRF5T07F56421 | V50017-U770-K500 | XFP | STM64I-64.1/2km |  | -8.8 | -3.2 | -17.0 | 2.0 | SDH | 50 | -- | Enabled | -- | -- | HuaWei SBS | CHOCONTA 11 | --
Tunja-2 | 3 | 8 | 2 | Line: Tx + Rx | 4612_LH | V50017-U384-K822-01 | MSA | OTU-2v |  | -3.4 | 0.5 | -15.0 | -- | OTU | -- | 0 | Enabled | 192900000 | unknow 4 | -- | -- | --
Tunja-2 | 3 | 9 | -- | I01T10G-1/LH | BM-/X2703032 | S42024-L5437-A101-10 | -- | -- |  | -- | -- | -- | -- | -- | -- | -- | -- | -- | -- | -- | --
Tunja-2 | 3 | 9 | 1 | Client: Tx + Rx | FTLXA9304H1 | V50017-U770-K500 | XFP | 10GBASE-LR/10km |  | -7.3 | -2.0 | -17.0 | 2.0 | GbE(Mapping OPU1e) | 38 | -- | Enabled | -- | -- | 15271999 err= 0 | 9539168 err= 0 | --
Tunja-2 | 3 | 9 | 2 | Line: Tx + Rx | 4612_LH | V50017-U384-K822-01 | MSA | OTU-2v |  | -6.1 | 0.5 | -15.0 | -- | OTU2(overclocked OTU1e) | -- | 0 | Enabled | 195900000 | unknow 4 | -- | -- | --
Tunja-2 | 3 | 10 | -- | I01T10G-1/LH | BM-/W3713310 | S42024-L5437-A101-09 | -- | -- |  | -- | -- | -- | -- | -- | -- | -- | -- | -- | -- | -- | -- | BCEN PROTECCION
Tunja-2 | 3 | 10 | 1 | Client: Tx + Rx | SXP388E807N00183 | V50017-U770-K500 | XFP | STM64I-64.1/2km |  | -6.7 | -3.3 | -17.0 | 2.0 | SDH-Sync | 44 | -- | Enabled | -- | -- | -- | -- | --
Tunja-2 | 3 | 10 | 2 | Line: Tx + Rx | 3D08_LH | V50017-U384-K822-01 | MSA | OTU-2v |  | -3.7 | 0.1 | -15.0 | -- | OTU | -- | 1.8E-10 | Enabled | 193400000 | unknow 4 | -- | -- | --
Tunja-2 | 3 | 11 | -- | I01T10G-1/LH | BM-/A9711801 | S42024-L5437-A101-11 | -- | -- |  | -- | -- | -- | -- | -- | -- | -- | -- | -- | -- | -- | -- | ................................................................................................................................
Tunja-2 | 3 | 11 | 1 | Client: Tx + Rx | FTLXUJE02V0 | V50017-U770-K500 | XFP | STM64I-64.1/2km |  | -4.6 | -2.2 | -17.0 | 2.0 | SDH | 44 | -- | Enabled | -- | -- | TUNJA-26-1 | CHOCONTA 12-1 | --
Tunja-2 | 3 | 11 | 2 | Line: Tx + Rx | 3D08_LH | V50017-U384-K822-01 | MSA | OTU-2v |  | -3.8 | 0.5 | -15.0 | -- | OTU | -- | 0 | Enabled | 193200000 | unknow 4 | -- | -- | --
Tunja-2 | 3 | 14 | -- | I01T10G-1/LH | BM-/E2005293 | S42024-L5437-A101-11 | -- | -- |  | -- | -- | -- | -- | -- | -- | -- | -- | -- | -- | -- | -- | ................................................................................................................................
Tunja-2 | 3 | 14 | 1 | Client: Tx + Rx | TRF5T13M57613 | V50017-U770-K500 | XFP | STM64I-64.1/2km |  | -11.4 | -3.2 | -17.0 | 2.0 | SDH | 45 | -- | Enabled | -- | -- | TUNCENT 7-1 | CELTA TMC 7-2 | --
Tunja-2 | 3 | 14 | 2 | Line: Tx + Rx | 0B09_LH | V50017-U384-K822-01 | MSA | OTU-2v |  | -2.8 | 0.5 | -15.0 | -- | OTU | -- | 9.1E-11 | Enabled | 193900000 | unknow 4 | -- | -- | --
Tunja-2 | 3 | 15 | -- | I01T10G-1/LH | BM-/B5704347 | S42024-L5437-A101-11 | -- | -- |  | -- | -- | -- | -- | -- | -- | -- | -- | -- | -- | -- | -- | ................................................................................................................................
Tunja-2 | 3 | 15 | 1 | Client: Tx + Rx | FTLXUKL03E6 | V50017-U770-K500 | XFP | 10GBASE-LR/10km |  | -8.1 | -2.0 | -17.0 | 2.0 | GbE(Mapping OPU1e) | 38 | -- | Enabled | -- | -- | 49182322 err= 0 | 103261172 err= 0 | --
Tunja-2 | 3 | 15 | 2 | Line: Tx + Rx | 0308_LH | V50017-U384-K822-01 | MSA | OTU-2v |  | -3.2 | 0.4 | -15.0 | -- | OTU2(overclocked OTU1e) | -- | 0 | Enabled | 194100000 | unknow 4 | -- | -- | --
Tunja-2 | 4 | 7 | -- | I01T10G-1/LH | BM-/CD005462 | S42024-L5437-A101-11 | -- | -- |  | -- | -- | -- | -- | -- | -- | -- | -- | -- | -- | -- | -- | TUN2 - BCT2
Tunja-2 | 4 | 7 | 1 | Client: Tx + Rx | FTRXK9S002N | V50017-U770-K500 | XFP | STM64I-64.1/2km |  | -4.7 | -2.2 | -17.0 | 2.0 | SDH | 36 | -- | Enabled | -- | -- | HuaWei SBS |  | --
Tunja-2 | 4 | 7 | 2 | Line: Tx + Rx | 4612_LH | V50017-U384-K822-01 | MSA | OTU-2v |  | -7.4 | 0.5 | -15.0 | -- | OTU | -- | 0 | Enabled | 193700000 | unknow 4 | -- | -- | --
Tunja-2 | 4 | 8 | -- | I01T10G-1/LH | BM-/DN005369 | S42024-L5437-A101-11 | -- | -- |  | -- | -- | -- | -- | -- | -- | -- | -- | -- | -- | -- | -- | ................................................................................................................................
Tunja-2 | 4 | 8 | 1 | Client: Tx + Rx | TRF5T14B90113 | V50017-U770-K500 | XFP | STM64I-64.1/2km |  | -10.6 | -2.8 | -17.0 | 2.0 | SDH | 44 | -- | Enabled | -- | -- | TUNCENT 12-1 | BUC7500 11-2 | --
Tunja-2 | 4 | 8 | 2 | Line: Tx + Rx | 0B09_LH | V50017-U384-K822-01 | MSA | OTU-2v |  | -5.6 | 0.5 | -15.0 | -- | OTU | -- | 0 | Enabled | 193900000 | unknow 4 | -- | -- | --
Tunja-2 | 4 | 9 | -- | I01T10G-1/LH | BM-/A8714402 | S42024-L5437-A101-11 | -- | -- |  | -- | -- | -- | -- | -- | -- | -- | -- | -- | -- | -- | -- | ................................................................................................................................
Tunja-2 | 4 | 9 | 1 | Client: Tx + Rx | FTLXURD15Q5 | V50017-U770-K500 | XFP | STM64I-64.1/2km |  | -33.9 | -2.0 | -17.0 | 2.0 | SDH | 40 | -- | Enabled | -- | -- |  |  | --
Tunja-2 | 4 | 9 | 2 | Line: Tx + Rx | 0B09_LH | V50017-U384-K822-01 | MSA | OTU-2v |  | -7.5 | 0.5 | -15.0 | -- | OTU | -- | 0 | Enabled | 192900000 | unknow 4 | -- | -- | --
Tunja-2 | 4 | 10 | -- | I01T10G-1/LH | BM-/AN702299 | S42024-L5437-A101-11 | -- | -- |  | -- | -- | -- | -- | -- | -- | -- | -- | -- | -- | -- | -- | ................................................................................................................................
Tunja-2 | 4 | 10 | 1 | Client: Tx + Rx | JXP0FC4606030021 | V50017-U790-K500 | DWXFP | STM64P1L1-2D2/80km |  | -10.7 | 0.4 | -30.0 | -3.0 | SDH | 35 | -- | Enabled | -- | -- | TUNJA7500-11 | HuaWei SBS | --
Tunja-2 | 4 | 10 | 2 | Line: Tx + Rx | 4612_LH | V50017-U384-K822-01 | MSA | OTU-2v |  | -7.1 | 0.5 | -15.0 | -- | OTU | -- | 0 | Enabled | 193200000 | unknow 4 | -- | -- | --
Tunja-2 | 4 | 11 | -- | I01T10G-1/LH | BM-/CN005730 | S42024-L5437-A101-11 | -- | -- |  | -- | -- | -- | -- | -- | -- | -- | -- | -- | -- | -- | -- | ................................................................................................................................
Tunja-2 | 4 | 11 | 1 | Client: Tx + Rx | FTRXK9R0394 | V50017-U770-K500 | XFP | STM64I-64.1/2km |  | -9.1 | -2.2 | -17.0 | 2.0 | SDH-Sync | 35 | -- | Enabled | -- | -- | -- | -- | --
Tunja-2 | 4 | 11 | 2 | Line: Tx + Rx | 0B09_LH | V50017-U384-K822-01 | MSA | OTU-2v |  | -7.7 | 0.4 | -15.0 | -- | OTU | -- | 0 | Enabled | 193400000 | Standard | -- | -- | --
Tunja-2 | 4 | 12 | -- | I01T10G-1/LH | BM+/UN712215 | S42024-L5437-A100-07 | -- | -- |  | -- | -- | -- | -- | -- | -- | -- | -- | -- | -- | -- | -- | 3R PROTECTION LAMBDA CALI - BQUILLA BANDA ANCHA
Tunja-2 | 4 | 12 | 1 | Client: Tx + Rx | TRF5T10C19915 | V50017-U770-K500 | XFP | 10GBASE-LR/10km |  | -8.1 | -3.1 | -17.0 | 2.0 | GbE(Mapping OPU1e) | 55 | -- | Enabled | -- | -- | 8970 err= 0 | 9310 err= 0 | --
Tunja-2 | 4 | 12 | 2 | Line: Tx + Rx | 4612_LH | V50017-U383-K822-01 | MSA | OTU-2v |  | -7.7 | 0.4 | -15.0 | -- | OTU2(overclocked OTU1e) | -- | 0 | Enabled | 194000000 | Standard | -- | -- | --
Tunja-2 | 4 | 14 | -- | I01T10G-1/LH | BM-/X5705563 | S42024-L5437-A101-10 | -- | -- |  | -- | -- | -- | -- | -- | -- | -- | -- | -- | -- | -- | -- | Rtdn-ASON_3-2<->(Bort_10-105<->Cucu_2-110)<->(UNE Cucu 0-1-4<->UNE Pelu 1-3-2)<->(Pelu_5-105<->Barr_11-111)<->Del-ASON_4-2
Tunja-2 | 4 | 14 | 1 | Client: Tx + Rx | FTLXUSF1JLC | V50017-U770-K500 | XFP | STM64I-64.1/2km |  | -6.6 | -2.1 | -17.0 | 2.0 | SDH-Sync | 40 | -- | Enabled | -- | -- | -- | -- | --
Tunja-2 | 4 | 14 | 2 | Line: Tx + Rx | 3D08_LH | V50017-U384-K822-01 | MSA | OTU-2v |  | -2.9 | 0.1 | -15.0 | -- | OTU | -- | 1.4E-09 | Enabled | 195500000 | Standard | -- | -- | --
Tunja-2 | 6 | 2 | -- | I01T10G-1/LH | BM-/AN702034 | S42024-L5437-A101-11 | -- | -- |  | -- | -- | -- | -- | -- | -- | -- | -- | -- | -- | -- | -- | ................................................................................................................................
Tunja-2 | 6 | 2 | 1 | Client: Tx + Rx | FTLXURD15PJ | V50017-U770-K500 | XFP | STM64I-64.1/2km |  | -4.7 | -2.2 | -17.0 | 2.0 | SDH | 35 | -- | Enabled | -- | -- | TUNJA 27-1 | PAIPA 7-2 | --
Tunja-2 | 6 | 2 | 2 | Line: Tx + Rx | 4612_LH | V50017-U384-K822-01 | MSA | OTU-2v |  | -4.6 | 0.5 | -15.0 | -- | OTU | -- | 0 | Enabled | 193000000 | unknow 4 | -- | -- | --
Tunja-2 | 6 | 3 | -- | I01T10G-1/LH | BM-/W9708546 | S42024-L5437-A101-10 | -- | -- |  | -- | -- | -- | -- | -- | -- | -- | -- | -- | -- | -- | -- | To Paipa (Huawei 11 - Tunja 1_8) <-> (Paipa 2_4 - Huawei 8)
Tunja-2 | 6 | 3 | 1 | Client: Tx + Rx | FTLXUDS05AE | V50017-U770-K500 | XFP | STM64I-64.1/2km |  | -5.9 | -2.1 | -17.0 | 2.0 | SDH | 41 | -- | Enabled | -- | -- | HuaWei SBS | PAIPA 7-1 | --
Tunja-2 | 6 | 3 | 2 | Line: Tx + Rx | 3D08_LH | V50017-U384-K822-01 | MSA | OTU-2v |  | -4.7 | 1.0 | -15.0 | -- | OTU | -- | 0 | Enabled | 193100000 | unknow 4 | -- | -- | --
Tunja-2 | 6 | 6 | -- | I04TQ10G-1 | BM-/H4000776 | S42024-L5633-A200-07 | -- | -- |  | -- | -- | -- | -- | -- | -- | -- | -- | -- | -- | -- | -- | ................................................................................................................................
Tunja-2 | 6 | 6 | 1 | Tx 1 + Rx 1 | FTLXAV10EQ0 | V50017-U622-K500 | SFP+ | OTU2eP1I1-2D1/2km | UnknowPORT | null | null | null | -- | OTU2_2E | -- | -- | -- | -- | -- | -- | -- | --
Tunja-2 | 6 | 6 | 2 | Tx 2 + Rx 2 | FTLXUV41C17 | V50017-U770-K500 | XFP | 10GBASE-LR/10km |  | -2.9 | -2.1 | -17.0 | 2.0 | GbE-GFP (P) | 44 | -- | Enabled | -- | -- | 17909904 err= 0 | 14164791 err= 0 | --
Tunja-2 | 6 | 6 | 3 | Tx 3 + Rx 3 | TL88VTN245746 | V50017-U790-K500 | DWXFP | OTU2etunDW/80km |  | -8.1 | 0.6 | -15.0 | -- | OTU2_2E | -- | 0 | Enabled | 194200000 | Standard | -- | -- | --
Tunja-2 | 6 | 6 | 4 | Tx 4 + Rx 4 | JXP0BG107456001A | V50017-U790-K500 | DWXFP | OTU2etunDW/80km |  | -8.0 | 0.5 | -15.0 | -- | OTU | -- | 0 | Enabled | 195900000 | unknow 4 | -- | -- | --
Tunja-2 | 6 | 6 | 5 | Tx 5 + Rx 5 | FTLXAUS14H0 | V50017-U622-K500 | SFP+ | 10GBASE-LR/10km | UnknowPORT | null | null | null | -- | GbE-GFP (P) | -- | -- | -- | -- | -- | 36804057 err= 0 | 36490986 err= 0 | --
Tunja-2 | 6 | 6 | 6 | Tx 6 + Rx 6 | TRF7T08C49973 | V50017-U772-K500 | XFP | 10GBASE-ER/40km |  | -8.0 | 0.6 | -20.0 | 2.0 | GbE-GFP (P) | 69 | -- | Enabled | -- | -- | 10651976 err= 0 | 23734482 err= 0 | --
Tunja-2 | 6 | 6 | 7 | Tx 7 + Rx 7 | JXP0BG107456001C | V50017-U790-K500 | DWXFP | OTU2etunDW/80km |  | -8.0 | 0.4 | -15.0 | -- | OTU | -- | 0 | Enabled | 194300000 | unknow 4 | -- | -- | --
Tunja-2 | 6 | 6 | 8 | Tx 8 + Rx 8 | JXP0BF477456001B | V50017-U790-K500 | DWXFP | OTU2etunDW/80km |  | -8.7 | 0.5 | -15.0 | -- | OTU | -- | 0 | Enabled | 194900000 | unknow 4 | -- | -- | --
Tunja-2 | 6 | 7 | -- | I05AD10G-1 | BM-/EN000713 | S42024-L5581-A200-03 | -- | -- |  | -- | -- | -- | -- | -- | -- | -- | -- | -- | -- | -- | -- | ................................................................................................................................
Tunja-2 | 6 | 7 | 1 | Client: Tx 1 + Rx 1 | SPGBE7R2003217 | V50017-U463-K500 | SFP | GbE-LX/10km |  | -6.3 | -5.1 | -25.0 | 0.0 | GbE(Mapping OPU1e) | 23 | -- | Enabled | -- | -- | 897 err= 0 | 0 err= 0 | --
Tunja-2 | 6 | 7 | 2 | Client: Tx 2 + Rx 2 | RTXMEC142800470857 | V50017-U463-K500 | SFP | GbE-LX/10km |  | -4.5 | -5.3 | -25.0 | 0.0 | GbE(Mapping OPU1e) | 11 | -- | Enabled | -- | -- | 897 err= 0 | 0 err= 0 | --
Tunja-2 | 6 | 7 | 3 | Client: Tx 3 + Rx 3 | RTXMEC142800470907 | V50017-U463-K500 | SFP | GbE-LX/10km |  | -6.7 | -5.3 | -25.0 | 0.0 | GbE(Mapping OPU1e) | 12 | -- | Enabled | -- | -- | 897 err= 0 | 0 err= 0 | --
Tunja-2 | 6 | 7 | 4 | Client: Tx 4 + Rx 4 | RTXMEC142800470860 | V50017-U463-K500 | SFP | GbE-LX/10km |  | -8.2 | -5.3 | -25.0 | 0.0 | GbE(Mapping OPU1e) | 11 | -- | Enabled | -- | -- | 897 err= 0 | 0 err= 0 | --
Tunja-2 | 6 | 7 | 5 | Client: Tx 5 + Rx 5 | RTXMEC142800470913 | V50017-U463-K500 | SFP | GbE-LX/10km |  | -7.0 | -5.5 | -25.0 | 0.0 | GbE(Mapping OPU1e) | 11 | -- | Enabled | -- | -- | 9894 err= 0 | 9959 err= 0 | --
Tunja-2 | 6 | 7 | 6 | Line: Tx 1 + Rx 1 | TL88VTN205969 | V50017-U790-K500 | DWXFP | OTU2etunDW/80km |  | -9.7 | 0.4 | -15.0 | -- | OTU | -- | 0 | Enabled | 193900000 | Standard | -- | -- | --
Tunja-2 | 6 | 7 | 7 | Line: Tx 2 + Rx 2 | FTLXUSF1K63 | V50017-U770-K500 | XFP | OTU2eP1I1-2D1/2km |  | -2.1 | -2.4 | -15.0 | -- | OTU | -- | 0 | Enabled | 0 | Standard | -- | -- | --
Tunja-2 | 6 | 8 | -- | I05AD10G-1 | BM-/EN000707 | S42024-L5581-A200-03 | -- | -- | - 1_ETHERNET_1G.SSF-egress. - 6_f6.GFP_CHANNEL.CSF_LCS. | -- | -- | -- | -- | -- | -- | -- | -- | -- | -- | -- | -- | Cliente2: Alcatel 7750 BA Interfaz 3/2/5
Tunja-2 | 6 | 8 | 1 | Client: Tx 1 + Rx 1 | RTXMEC142800470920 | V50017-U463-K500 | SFP | GbE-LX/10km | - ETHERNET_1G.SSF-egress. | -5.5 | -5.4 | -25.0 | 0.0 | GbE(Mapping OPU1e) | 11 | -- | Enabled | -- | -- | null err= null | null err= null | --
Tunja-2 | 6 | 8 | 2 | Client: Tx 2 + Rx 2 | RTXMEC142800470866 | V50017-U463-K500 | SFP | GbE-LX/10km |  | -5.9 | -5.5 | -25.0 | 0.0 | GbE(Mapping OPU1e) | 11 | -- | Enabled | -- | -- | 0 err= 0 | 0 err= 0 | --
Tunja-2 | 6 | 8 | 3 | Client: Tx 3 + Rx 3 | RTXMEC142800470916 | V50017-U463-K500 | SFP | GbE-LX/10km |  | -40.0 | -40.0 | -25.0 | 0.0 | GbE(Mapping OPU1e) | 0 | -- | Disabled | -- | -- | 0 err= 0 | 0 err= 0 | --
Tunja-2 | 6 | 8 | 6 | Line: Tx 1 + Rx 1 | FTLXUSF1K7L | V50017-U770-K500 | XFP | OTU2eP1I1-2D1/2km | - f6.GFP_CHANNEL.CSF_LCS. | -3.0 | -2.4 | -15.0 | -- | OTU | -- | 0 | Enabled | 0 | Standard | -- | -- | --
Tunja-2 | 6 | 8 | 7 | Line: Tx 2 + Rx 2 | FTLXR39W12TN | V50017-U790-K500 | DWXFP | OTU2etunDW/80km |  | -6.9 | 1.3 | -15.0 | -- | OTU | -- | 0 | Enabled | 194000000 | Standard | -- | -- | --
Tunja-2 | 6 | 9 | -- | I01T10G-1/LH | BM-/X1705410 | S42024-L5437-A101-10 | -- | -- |  | -- | -- | -- | -- | -- | -- | -- | -- | -- | -- | -- | --
Tunja-2 | 6 | 9 | 1 | Client: Tx + Rx | TL88VTN206617 | V50017-U790-K500 | DWXFP | OTU2etunDW/80km |  | -13.9 | 0.2 | -30.0 | -3.0 | OTU | 25 | -- | Enabled | -- | -- | -- | -- | --
Tunja-2 | 6 | 9 | 2 | Line: Tx + Rx | 4612_LH | V50017-U384-K822-01 | MSA | OTU-2v |  | -3.4 | 0.4 | -15.0 | -- | OTU | -- | 0 | Enabled | 195100000 | Standard | -- | -- | --
Tunja-2 | 6 | 10 | -- | I01T10G-1/LH | BM-/X5705629 | S42024-L5437-A101-10 | -- | -- |  | -- | -- | -- | -- | -- | -- | -- | -- | -- | -- | -- | --
Tunja-2 | 6 | 10 | 1 | Client: Tx + Rx | TL88VTN205248 | V50017-U790-K500 | DWXFP | OTU2etunDW/80km |  | -13.3 | 0.5 | -30.0 | -3.0 | OTU | 17 | -- | Enabled | -- | -- | -- | -- | --
Tunja-2 | 6 | 10 | 2 | Line: Tx + Rx | 4612_LH | V50017-U384-K822-01 | MSA | OTU-2v |  | -3.1 | 0.4 | -15.0 | -- | OTU | -- | 0 | Enabled | 193500000 | Standard | -- | -- | --
Tunja-2 | 6 | 11 | -- | I08AD10G-1 | BM-/E9000828 | S42024-L5881-A100-11 | -- | -- |  | -- | -- | -- | -- | -- | -- | -- | -- | -- | -- | -- | -- | ................................................................................................................................
Tunja-2 | 6 | 11 | 1 | Client: Tx 1 + Rx 1 | SPGBE9E2002841 | V50017-U463-K500 | SFP | GbE-LX/10km |  | -40.0 | -5.2 | -25.0 | 0.0 | GbE(Mapping OPU1e) | 24 | -- | Enabled | -- | -- | 0 err= 0 | 0 err= 0 | --
Tunja-2 | 6 | 11 | 2 | Client: Tx 2 + Rx 2 | SPGBE9E2003336 | V50017-U463-K500 | SFP | GbE-LX/10km |  | -40.0 | -5.2 | -25.0 | 0.0 | GbE(Mapping OPU1e) | 23 | -- | Enabled | -- | -- | 0 err= 0 | 0 err= 0 | --
Tunja-2 | 6 | 11 | 9 | Line: Tx 1 + Rx 1 | JXP0FE2881490031 | V50017-U790-K500 | DWXFP | OTU2etunDW/80km |  | -7.6 | 0.5 | -15.0 | -- | OTU | -- | 0 | Enabled | 193800000 | unknow 3 | -- | -- | --
Tunja-2 | 6 | 12 | -- | I01T10G-1/LH | BM-/F4003878 | S42024-L5437-A102-04 | -- | -- | - 1_ETHERNET_10G.SSF. - 1_ETHERNET_10G.SSF-egress. | -- | -- | -- | -- | -- | -- | -- | -- | -- | -- | -- | -- | ................................................................................................................................
Tunja-2 | 6 | 12 | 1 | Client: Tx + Rx | XPMRF4H2007364 | V50017-U770-K500 | XFP | 10GBASE-LR/10km | - ETHERNET_10G.SSF. - ETHERNET_10G.SSF-egress. | -40.0 | -24.6 | -17.0 | 2.0 | GbE(Mapping OPU1e) | 62 | -- | Enabled | -- | -- | 0 err= 0 | 0 err= 0 | --
Tunja-2 | 6 | 12 | 2 | Line: Tx + Rx | 3200_LHD | V50017-U585-K822-01 | MSA | OTU-2v |  | -4.6 | 0.6 | -15.0 | -- | OTU2(overclocked OTU1e) | -- | 0 | Enabled | 194400000 | unknow 4 | -- | -- | --
Tunja-2 | 6 | 13 | -- | I01T10G-1/LH | BM-/W9708558 | S42024-L5437-A101-10 | -- | -- | - 1_ETHERNET_10G.SSF. - 1_ETHERNET_10G.SSF-egress. | -- | -- | -- | -- | -- | -- | -- | -- | -- | -- | -- | --
Tunja-2 | 6 | 13 | 1 | Client: Tx + Rx | TRF5T06D75812 | V50017-U770-K500 | XFP | 10GBASE-LR/10km | - ETHERNET_10G.SSF. - ETHERNET_10G.SSF-egress. | -40.0 | -40.0 | -17.0 | 2.0 | GbE(Mapping OPU1e) | 0 | -- | Disabled | -- | -- | null err= null | null err= null | --
Tunja-2 | 6 | 13 | 2 | Line: Tx + Rx | 3D08_LH | V50017-U384-K822-01 | MSA | OTU-2v |  | -4.4 | 0.5 | -15.0 | -- | OTU2(overclocked OTU1e) | -- | 2.5E-08 | Enabled | 192900000 | unknow 4 | -- | -- | --
Tunja-2 | 6 | 14 | -- | I04TQ10G-1 | BM-/F9005203 | S42024-L5633-A200-07 | -- | -- |  | -- | -- | -- | -- | -- | -- | -- | -- | -- | -- | -- | -- | ................................................................................................................................
Tunja-2 | 6 | 14 | 2 | Tx 2 + Rx 2 | TRF7T08C49978 | V50017-U772-K500 | XFP | 10GBASE-ER/40km |  | -10.2 | 0.5 | -20.0 | 2.0 | GbE-GFP (P) | 65 | -- | Enabled | -- | -- | 12065855 err= 0 | 89206589 err= 0 | --
Tunja-2 | 6 | 14 | 4 | Tx 4 + Rx 4 | JXP0BF287456006B | V50017-U790-K500 | DWXFP | OTU2etunDW/80km |  | -6.4 | 0.5 | -15.0 | -- | OTU | -- | 2.1E-09 | Enabled | 195800000 | unknow 4 | -- | -- | --
Tunja-2 | 6 | 14 | 6 | Tx 6 + Rx 6 | TL88VTN200793 | V50017-U790-K500 | DWXFP | OTU2etunDW/80km |  | -11.3 | 0.4 | -15.0 | -- | OTU2_2E | -- | 0 | Enabled | 195000000 | Standard | -- | -- | --
Tunja-2 | 6 | 14 | 8 | Tx 8 + Rx 8 | JXP0FB0595910061 | V50017-U790-K500 | DWXFP | OTU2etunDW/80km |  | -13.7 | 0.4 | -15.0 | -- | OTU2_2E | -- | 0 | Enabled | 194500000 | Standard | -- | -- | --
Tunja-2 | 6 | 15 | -- | I01T10G-1/LH | BM-/F4003874 | S42024-L5437-A102-04 | -- | -- | - 1_ETHERNET_10G.SSF. | -- | -- | -- | -- | -- | -- | -- | -- | -- | -- | -- | -- | ................................................................................................................................
Tunja-2 | 6 | 15 | 1 | Client: Tx + Rx | XPMRF462000073 | V50017-U770-K500 | XFP | 10GBASE-LR/10km | - ETHERNET_10G.SSF. | -40.0 | -40.0 | -17.0 | 2.0 | GbE(Mapping OPU1e) | 0 | -- | Disabled | -- | -- | null err= null | null err= null | --
Tunja-2 | 6 | 15 | 2 | Line: Tx + Rx | 3200_LHD | V50017-U585-K822-01 | MSA | OTU-2v |  | -4.6 | 0.4 | -15.0 | -- | OTU2(overclocked OTU1e) | -- | 0 | Enabled | 193700000 | unknow 4 | -- | -- | --
Tunja-2 | 7 | 1 | -- | I01T100G-2/CQP | BM-/E9000198 | S42024-L5690-A200-09 | -- | -- |  | -- | -- | -- | -- | -- | -- | -- | -- | -- | -- | -- | -- | ................................................................................................................................
Tunja-2 | 7 | 1 | 1 | Line Rx | 4201_QPSK | S42025-L5270-A1-8 | LB100 | OTU-4v |  | -6.9 | 0.0 | -22.0 | -- | OTU | -- | 1.6E-05 | Disabled | 196100000 | unknow 9 | -- | -- | --
Tunja-2 | 7 | 1 | 2 | Line Tx | 4201_QPSK | S42025-L5270-A1-8 | LB100 | OTU-4v |  | 0.0 | 4.0 | -22.0 | -- | OTU | -- | 0 | Enabled | 195700000 | unknow 9 | -- | -- | --
Tunja-2 | 7 | 3 | -- | I01T100G-2/CQP | BM-/EO008824 | S42024-L5690-A200-10 | -- | -- |  | -- | -- | -- | -- | -- | -- | -- | -- | -- | -- | -- | -- | ................................................................................................................................
Tunja-2 | 7 | 3 | 1 | Line Rx | 4201_QPSK | S42025-L5270-A1-HA | LB100 | OTU-4v |  | -3.4 | 0.0 | -22.0 | -- | OTU | -- | 1.5E-04 | Disabled | 196100000 | unknow 9 | -- | -- | --
Tunja-2 | 7 | 3 | 2 | Line Tx | 4201_QPSK | S42025-L5270-A1-HA | LB100 | OTU-4v |  | 0.0 | 3.6 | -22.0 | -- | OTU | -- | 0 | Enabled | 195700000 | unknow 9 | -- | -- | --
Tunja-2 | 7 | 5 | -- | I01T10G-1/LH | BM-/W9709314 | S42024-L5437-A101-10 | -- | -- |  | -- | -- | -- | -- | -- | -- | -- | -- | -- | -- | -- | -- | To: TUNJA (Huawei 12 - Choconta 1_8) <-> (Tunja 1_6 - Huawei 26)
Tunja-2 | 7 | 5 | 1 | Client: Tx + Rx | JXP0CD058149949010A | V50017-U790-K500 | DWXFP | OTU2etunDW/80km |  | -17.8 | 0.4 | -30.0 | -3.0 | OTU2(overclocked OTU1e) | 18 | 1.3E-07 | Enabled | null | Standard | -- | -- | --
Tunja-2 | 7 | 5 | 2 | Line: Tx + Rx | 3D08_LH | V50017-U384-K822-01 | MSA | OTU-2v |  | -6.4 | 0.5 | -15.0 | -- | OTU2(overclocked OTU1e) | -- | 0 | Enabled | 192500000 | unknow 4 | -- | -- | --
Tunja-2 | 7 | 9 | -- | I01T100G-2/CQP | BM-/H3001049 | S42024-L5690-A200-NA | -- | -- |  | -- | -- | -- | -- | -- | -- | -- | -- | -- | -- | -- | -- | ................................................................................................................................
Tunja-2 | 7 | 9 | 1 | Line Rx | 4201_QPSK | S42025-L5270-A1-15 | LB100 | OTU-4v |  | -7.0 | 0.0 | -22.0 | -- | OTU | -- | 2.8E-05 | Disabled | 196100000 | unknow 12 | -- | -- | --
Tunja-2 | 7 | 9 | 2 | Line Tx | 4201_QPSK | S42025-L5270-A1-15 | LB100 | OTU-4v |  | 0.0 | 1.3 | -22.0 | -- | OTU | -- | 0 | Enabled | 195600000 | unknow 9 | -- | -- | --
Tunja-2 | 7 | 11 | -- | I01T100G-2/CQP | BM-/H5001631 | S42024-L5690-A200-13 | -- | -- |  | -- | -- | -- | -- | -- | -- | -- | -- | -- | -- | -- | -- | ................................................................................................................................
Tunja-2 | 7 | 11 | 1 | Line Rx | 4201_QPSK | S42025-L5270-A1-15 | LB100 | OTU-4v |  | -3.7 | 0.0 | -22.0 | -- | OTU | -- | 1.9E-04 | Disabled | 196100000 | unknow 9 | -- | -- | --
Tunja-2 | 7 | 11 | 2 | Line Tx | 4201_QPSK | S42025-L5270-A1-15 | LB100 | OTU-4v |  | 0.0 | 3.0 | -22.0 | -- | OTU | -- | 0 | Enabled | 195600000 | unknow 9 | -- | -- | --
Tunja-2 | 10 | 6 | -- | I01T10G-1/LH | BM-/XN715253 | S42024-L5437-A101-11 | -- | -- |  | -- | -- | -- | -- | -- | -- | -- | -- | -- | -- | -- | -- | ................................................................................................................................
Tunja-2 | 10 | 6 | 1 | Client: Tx + Rx | FTLXUJE0322 | V50017-U770-K500 | XFP | OTU2eP1I1-2D1/2km |  | -2.5 | -1.9 | -17.0 | 2.0 | OTU2_2E | 38 | 0 | Enabled | null | Standard | -- | -- | --
Tunja-2 | 10 | 6 | 2 | Line: Tx + Rx | 4612_LH | V50017-U384-K822-01 | MSA | OTU-2v |  | -3.3 | 0.5 | -15.0 | -- | OTU2_2E | -- | 0 | Enabled | 193950000 | Standard | -- | -- | --
Tunja-2 | 10 | 7 | -- | I01T10G-1/LH | BM-/WO705009 | S42024-L5437-A101-10 | -- | -- |  | -- | -- | -- | -- | -- | -- | -- | -- | -- | -- | -- | -- | 46434 Prot LINK QB-T
Tunja-2 | 10 | 7 | 1 | Client: Tx + Rx | TRF5T06D75091 | V50017-U770-K500 | XFP | OTU2eP1I1-2D1/2km |  | -2.1 | -2.8 | -17.0 | 2.0 | OTU | 52 | -- | Enabled | -- | -- | -- | -- | --
Tunja-2 | 10 | 7 | 2 | Line: Tx + Rx | 3D08_LH | V50017-U384-K822-01 | MSA | OTU-2v |  | -3.1 | 0.1 | -15.0 | -- | OTU | -- | 6.2E-09 | Enabled | 193650000 | unknow 4 | -- | -- | --
Tunja-2 | 12 | 1 | -- | I01T10G-1/LH | BM-/W1709228 | S42024-L5437-A101-08 | -- | -- | - 2_OTU2.LOF. - 2_OTU2.SSF. | -- | -- | -- | -- | -- | -- | -- | -- | -- | -- | -- | --
Tunja-2 | 12 | 1 | 1 | Client: Tx + Rx | FTLXURD16AD | V50017-U770-K500 | XFP | 10GBASE-LR/10km |  | -33.0 | -1.9 | -17.0 | 2.0 | GbE(Mapping OPU1e) | 39 | -- | Enabled | -- | -- | null err= null | null err= null | --
Tunja-2 | 12 | 1 | 2 | Line: Tx + Rx | 3D08_LH | V50017-U384-K822-01 | MSA | OTU-2v | - OTU2.LOF. - OTU2.SSF. | -0.4 | 0.8 | -15.0 | -- | OTU2(overclocked OTU1e) | -- | -? | Enabled | 195950000 | unknow 4 | -- | -- | --
Tunja-2 | 12 | 3 | -- | I01T10G-1/LH | BM-/E3005218 | S42024-L5437-A101-13 | -- | -- |  | -- | -- | -- | -- | -- | -- | -- | -- | -- | -- | -- | -- | ................................................................................................................................
Tunja-2 | 12 | 3 | 1 | Client: Tx + Rx | TL88VTN205921 | V50017-U790-K500 | DWXFP | OTU2etunDW/80km |  | -11.8 | 0.4 | -17.0 | -3.0 | OTU2(overclocked OTU1e) | 20 | 0 | Enabled | null | Standard | -- | -- | --
Tunja-2 | 12 | 3 | 2 | Line: Tx + Rx | 0B09_LH | V50017-U384-K822-01 | MSA | OTU-2v |  | -4.8 | 0.5 | -15.0 | -- | OTU2(overclocked OTU1e) | -- | 0 | Enabled | 196000000 | Standard | -- | -- | --
Tunja-2 | 12 | 4 | -- | I01T10G-1/LH | BM-/X3705427 | S42024-L5437-A101-10 | -- | -- |  | -- | -- | -- | -- | -- | -- | -- | -- | -- | -- | -- | -- | TIGO ARANDA ID 2012
Tunja-2 | 12 | 4 | 1 | Client: Tx + Rx | TRF5T14B90156 | V50017-U770-K500 | XFP | OTU2eP1I1-2D1/2km |  | -2.7 | -2.9 | -17.0 | 2.0 | OTU2_2E | 45 | 0 | Enabled | null | Standard | -- | -- | --
Tunja-2 | 12 | 4 | 2 | Line: Tx + Rx | 4612_LH | V50017-U384-K822-01 | MSA | OTU-2v |  | -5.0 | 0.5 | -15.0 | -- | OTU2_2E | -- | 0 | Enabled | 195000000 | Standard | -- | -- | --
Tunja-2 | 12 | 5 | -- | I01T10G-1/LH | BM-/W9709341 | S42024-L5437-A101-10 | -- | -- |  | -- | -- | -- | -- | -- | -- | -- | -- | -- | -- | -- | --
Tunja-2 | 12 | 5 | 1 | Client: Tx + Rx | FTLXUGJ05ZG | V50017-U770-K500 | XFP | OTU2eP1I1-2D1/2km |  | -3.5 | -2.0 | -17.0 | 2.0 | OTU | 37 | -- | Enabled | -- | -- | -- | -- | --
Tunja-2 | 12 | 5 | 2 | Line: Tx + Rx | 4612_LH | V50017-U384-K822-01 | MSA | OTU-2v |  | -4.0 | 0.5 | -15.0 | -- | OTU | -- | 0 | Enabled | 195400000 | unknow 4 | -- | -- | --
Tunja-2 | 12 | 7 | -- | I01T10G-1/LH | BM-/D6003469 | S42024-L5437-A101-11 | -- | -- |  | -- | -- | -- | -- | -- | -- | -- | -- | -- | -- | -- | -- | ................................................................................................................................
Tunja-2 | 12 | 7 | 1 | Client: Tx + Rx | FTLXUDS05B2 | V50017-U770-K500 | XFP | OTU2eP1I1-2D1/2km |  | -3.6 | -2.0 | -17.0 | 2.0 | OTU2(overclocked OTU1e) | 36 | 0 | Enabled | null | Standard | -- | -- | --
Tunja-2 | 12 | 7 | 2 | Line: Tx + Rx | 0B09_LH | V50017-U384-K822-01 | MSA | OTU-2v |  | -2.6 | 0.5 | -15.0 | -- | OTU2(overclocked OTU1e) | -- | 2.9E-09 | Enabled | 194900000 | unknow 4 | -- | -- | --
Tunja-2 | 12 | 9 | -- | I01T10G-1/LH | BM-/B8006278 | S42024-L5437-A101-11 | -- | -- | - 1_ETHERNET_10G.SSF. - 1_ETHERNET_10G.SSF-egress. | -- | -- | -- | -- | -- | -- | -- | -- | -- | -- | -- | -- | ................................................................................................................................
Tunja-2 | 12 | 9 | 1 | Client: Tx + Rx | FTRXKAB00UW | V50017-U770-K500 | XFP | 10GBASE-LR/10km | - ETHERNET_10G.SSF. - ETHERNET_10G.SSF-egress. | -40.0 | -40.0 | -17.0 | 2.0 | GbE(Mapping OPU1e) | 0 | -- | Disabled | -- | -- | null err= null | null err= null | --
Tunja-2 | 12 | 9 | 2 | Line: Tx + Rx | 0308_LH | V50017-U384-K822-01 | MSA | OTU-2v |  | -3.9 | 0.6 | -15.0 | -- | OTU2(overclocked OTU1e) | -- | 0 | Enabled | 193800000 | unknow 4 | -- | -- | --
Tunja-2 | 12 | 10 | -- | I01T10G-1/LH | BM-/F4004296 | S42024-L5437-A102-04 | -- | -- | - 1_ETHERNET_10G.SSF. - 1_ETHERNET_10G.SSF-egress. - 1_ETHERNET_10G.SSF-egress. | -- | -- | -- | -- | -- | -- | -- | -- | -- | -- | -- | -- | ................................................................................................................................
Tunja-2 | 12 | 10 | 1 | Client: Tx + Rx | FTRXKAB00V8 | V50017-U770-K500 | XFP | 10GBASE-LR/10km | - ETHERNET_10G.SSF. - ETHERNET_10G.SSF-egress. - ETHERNET_10G.SSF-egress. | -30.9 | -40.0 | -17.0 | 2.0 | GbE(Mapping OPU1e) | 0 | -- | Disabled | -- | -- | null err= null | null err= null | --
Tunja-2 | 12 | 10 | 2 | Line: Tx + Rx | 0B09_LH | V50017-U384-K822-01 | MSA | OTU-2v |  | -3.3 | 0.4 | -15.0 | -- | OTU2(overclocked OTU1e) | -- | 0 | Enabled | 194000000 | unknow 4 | -- | -- | --
Tuquerres-1 | 1 | 8 | -- | I08AD10G-1 | BM-/E9000820 | S42024-L5881-A100-11 | -- | -- |  | -- | -- | -- | -- | -- | -- | -- | -- | -- | -- | -- | -- | ................................................................................................................................
Tuquerres-1 | 1 | 8 | 1 | Client: Tx 1 + Rx 1 | SPGBE9E2003104 | V50017-U463-K500 | SFP | GbE-LX/10km |  | -6.1 | -5.3 | -25.0 | 0.0 | GbE(Mapping OPU1e) | 27 | -- | Enabled | -- | -- | 94481 err= 0 | 153116 err= 0 | --
Tuquerres-1 | 1 | 8 | 2 | Client: Tx 2 + Rx 2 | SPGBE9E2002758 | V50017-U463-K500 | SFP | GbE-LX/10km |  | -7.5 | -5.1 | -25.0 | 0.0 | GbE(Mapping OPU1e) | 29 | -- | Enabled | -- | -- | 552291 err= 0 | 662763 err= 0 | --
Tuquerres-1 | 1 | 8 | 9 | Line: Tx 1 + Rx 1 | TL88VTN206664 | V50017-U790-K500 | DWXFP | OTU2etunDW/80km |  | -17.5 | -0.1 | -23.0 | -- | OTU | -- | 0 | Enabled | 193700000 | unknow 3 | -- | -- | --
Tuquerres-1 | 1 | 10 | -- | I05AD10G-1 | BM-/EN003148 | S42024-L5581-A200-03 | -- | -- | - 1_RS4.SSF-egress. - 2_RS4.SSF-egress. | -- | -- | -- | -- | -- | -- | -- | -- | -- | -- | -- | -- | ................................................................................................................................
Tuquerres-1 | 1 | 10 | 1 | Client: Tx 1 + Rx 1 | RTXMEB141500280045 | V50017-U330-K500 | SFP | STM4S-4.1/15km | - RS4.SSF-egress. | -40.0 | -40.0 | -34.0 | 0.0 | STM64 | 0 | -- | Disabled | -- | -- | -- | -- | --
Tuquerres-1 | 1 | 10 | 2 | Client: Tx 2 + Rx 2 | RTXMEB141500280172 | V50017-U330-K500 | SFP | STM4S-4.1/15km | - RS4.SSF-egress. | -40.0 | -40.0 | -34.0 | 0.0 | STM64 | 0 | -- | Disabled | -- | -- | -- | -- | --
Tuquerres-1 | 1 | 10 | 6 | Line: Tx 1 + Rx 1 | FTLXAGG00BL | V50017-U4033-K500 | DWXFP | OTU2eDW/80km |  | -12.3 | 1.1 | -15.0 | -- | OTU | -- | 0 | Enabled | 192800000 | Standard | -- | -- | --
Tuquerres-1 | 1 | 10 | 7 | Line: Tx 2 + Rx 2 | FTLXAGG00BJ | V50017-U4033-K500 | DWXFP | OTU2eDW/80km |  | -14.2 | 1.8 | -15.0 | -- | OTU | -- | 0 | Enabled | 192800000 | Standard | -- | -- | --
Tuquerres-1 | 2 | 15 | -- | I04TQ10G-1 | BM-/FN000967 | S42024-L5633-A200-07 | -- | -- |  | -- | -- | -- | -- | -- | -- | -- | -- | -- | -- | -- | -- | ................................................................................................................................
Tuquerres-1 | 2 | 15 | 1 | Tx 1 + Rx 1 | FTLXAUB16GT | V50017-U622-K500 | SFP+ | 10GBASE-LR/10km | UnknowPORT | null | null | null | -- | GbE-GFP (P) | -- | -- | -- | -- | -- | 0 err= 0 | 0 err= 0 | --
Tuquerres-1 | 2 | 15 | 3 | Tx 3 + Rx 3 | TL88VTN206658 | V50017-U790-K500 | DWXFP | OTU2etunDW/80km |  | -13.9 | 0.0 | -15.0 | -- | OTU | -- | 0 | Enabled | 194000000 | unknow 4 | -- | -- | --
Turbaco-1 | 1 | 8 | 19 | Tx 19 + Rx 19 | JXP0FB139591044B | V50017-U790-K500 | DWXFP | OTU2etunDW/80km |  | -11.2 | 0.4 | -20.0 | -- | OTU | -- | 0 | Enabled | 194100000 | unknow 6 | -- | -- | --
Turbaco-1 | 1 | 8 | 20 | Tx 20 + Rx 20 | TL88VTN245761 | V50017-U790-K500 | DWXFP | OTU2etunDW/80km |  | -13.6 | 0.5 | -20.0 | -- | OTU | -- | 0 | Enabled | 194400000 | unknow 6 | -- | -- | --
Turbaco-1 | 1 | 8 | 21 | Tx 21 + Rx 21 | FTLXURD15Y4 | V50017-U770-K500 | XFP | 10GBASE-LR/10km |  | -2.8 | -2.2 | -17.0 | 2.0 | GbE T10G | 39 | -- | Enabled | -- | -- | null err= null | null err= null | --
Turbaco-1 | 2 | 3 | -- | I01T10G-1/LH | BM-/W4719637 | S42024-L5437-A101-10 | -- | -- |  | -- | -- | -- | -- | -- | -- | -- | -- | -- | -- | -- | -- | To BogotaRT (Huawei 11 - PSalgar 2_7) <-> (BogotaRT 10_9 - Huawei 32)
Turbaco-1 | 2 | 3 | 1 | Client: Tx + Rx | FTLXA99017D | V50017-U770-K500 | XFP | 10GBASE-LR/10km |  | -6.1 | -40.0 | -17.0 | 2.0 | GbE(Mapping OPU1e) | 0 | -- | Disabled | -- | -- | 3515737 err= 0 | 5933171 err= 0 | --
Turbaco-1 | 2 | 3 | 2 | Line: Tx + Rx | 3D08_LH | V50017-U384-K822-01 | MSA | OTU-2v |  | -3.1 | 0.2 | -15.0 | -- | OTU2(overclocked OTU1e) | -- | 0 | Enabled | 194300000 | unknow 4 | -- | -- | --
Turbaco-1 | 2 | 4 | -- | I01T10G-1/LH | BM-/X3706619 | S42024-L5437-A101-10 | -- | -- |  | -- | -- | -- | -- | -- | -- | -- | -- | -- | -- | -- | --
Turbaco-1 | 2 | 4 | 1 | Client: Tx + Rx | FTLXUKL03EW | V50017-U770-K500 | XFP | 10GBASE-LR/10km |  | -7.8 | -2.1 | -17.0 | 2.0 | GbE(Mapping OPU1e) | 41 | -- | Enabled | -- | -- | 3510426 err= 0 | 5929445 err= 0 | --
Turbaco-1 | 2 | 4 | 2 | Line: Tx + Rx | 4612_LH | V50017-U384-K822-01 | MSA | OTU-2v |  | -6.1 | 0.4 | -15.0 | -- | OTU2(overclocked OTU1e) | -- | 0 | Enabled | 193800000 | unknow 4 | -- | -- | --
Turbaco-1 | 2 | 8 | -- | I08T10G-1/LH | BM-/C8009143 | S42024-L5439-A100-16 | -- | -- |  | -- | -- | -- | -- | -- | -- | -- | -- | -- | -- | -- | -- | ................................................................................................................................
Turbaco-1 | 2 | 8 | 1 | Client: Tx 1 + Rx 1 | 31281NM204103039361 | V50017-U340-K500 | SFP | STM16S-16.1/15km |  | -3.7 | -2.6 | -24.0 | 3.0 | SDH | 12 | -- | Enabled | -- | -- | HuaWei SBS | HuaWei SBS | --
Turbaco-1 | 2 | 8 | 9 | Line: Tx + Rx | 4612_LH | V50017-U384-K822 | MSA | OTU-2v |  | -8.5 | 0.5 | -15.0 | -- | OTU | -- | 0 | Enabled | 193100000 | unknow 4 | -- | -- | --
Turbaco-1 | 2 | 10 | -- | I01T10G-1/LH | BM-/W4718520 | S42024-L5437-A101-10 | -- | -- |  | -- | -- | -- | -- | -- | -- | -- | -- | -- | -- | -- | -- | TO CALI ACOPI BANDA ANCHA
Turbaco-1 | 2 | 10 | 1 | Client: Tx + Rx | FTLXUDD04B1 | V50017-U770-K500 | XFP | 10GBASE-LR/10km |  | -7.8 | -1.9 | -17.0 | 2.0 | GbE(Mapping OPU1e) | 37 | -- | Enabled | -- | -- | 3 err= 0 | 2 err= 0 | --
Turbaco-1 | 2 | 10 | 2 | Line: Tx + Rx | 3D08_LH | V50017-U384-K822-01 | MSA | OTU-2v |  | -9.3 | 0.2 | -15.0 | -- | OTU2(overclocked OTU1e) | -- | 0 | Enabled | 192900000 | unknow 4 | -- | -- | --
Turbaco-1 | 2 | 11 | -- | I08T10G-1/LH | BM-/B8010577 | S42024-L5439-A100-16 | -- | -- |  | -- | -- | -- | -- | -- | -- | -- | -- | -- | -- | -- | -- | ................................................................................................................................
Turbaco-1 | 2 | 11 | 1 | Client: Tx 1 + Rx 1 | 31281NM204103039298 | V50017-U340-K500 | SFP | STM16S-16.1/15km |  | -3.5 | -3.0 | -24.0 | 3.0 | SDH | 12 | -- | Enabled | -- | -- | HuaWei SBS | HuaWei SBS | --
Turbaco-1 | 2 | 11 | 9 | Line: Tx + Rx | 4612_LH | V50017-U384-K822 | MSA | OTU-2v |  | -6.9 | 0.5 | -15.0 | -- | OTU | -- | 0 | Enabled | 192900000 | unknow 4 | -- | -- | --
Turbaco-1 | 2 | 14 | -- | I01T10G-1/LH | BM-/V8714120 | S42024-L5437-A101-07 | -- | -- |  | -- | -- | -- | -- | -- | -- | -- | -- | -- | -- | -- | --
Turbaco-1 | 2 | 14 | 1 | Client: Tx + Rx | FTLXURD0YPU | V50017-U770-K500 | XFP | 10GBASE-LR/10km |  | -9.5 | -2.2 | -17.0 | 2.0 | GbE(Mapping OPU1e) | 35 | -- | Enabled | -- | -- | 3 err= 0 | 2 err= 0 | --
Turbaco-1 | 2 | 14 | 2 | Line: Tx + Rx | 3D08_LH | V50017-U384-K822-01 | MSA | OTU-2v |  | -8.0 | 0.1 | -15.0 | -- | OTU2(overclocked OTU1e) | -- | 0 | Enabled | 193000000 | unknow 4 | -- | -- | --
Valledupar-2 | 2 | 11 | -- | I01T10G-1/LH | BM-/WO704985 | S42024-L5437-A101-10 | -- | -- |  | -- | -- | -- | -- | -- | -- | -- | -- | -- | -- | -- | -- | To Valledupar (Huawei 14 - Sta Marta 2_10) <-> (Valledupar 2_6 - Huawei )
Valledupar-2 | 2 | 11 | 1 | Client: Tx + Rx | FTLXA990150 | V50017-U770-K500 | XFP | STM64I-64.1/2km |  | -14.5 | -2.0 | -17.0 | 2.0 | SDH | 33 | -- | Enabled | -- | -- | MOV VALL 8-1 | STAMTA7500-7-2 | --
Valledupar-2 | 2 | 11 | 2 | Line: Tx + Rx | 3D08_LH | V50017-U384-K822-01 | MSA | OTU-2v |  | -5.7 | -0.3 | -15.0 | -- | OTU | -- | 9.5E-06 | Enabled | 195900000 | unknow 4 | -- | -- | --
Valledupar-2 | 2 | 12 | -- | I01T10G-1/LH | BM-/A5711095 | S42024-L5437-A101-11 | -- | -- |  | -- | -- | -- | -- | -- | -- | -- | -- | -- | -- | -- | -- | TIGO to CUCUTA ID 2008
Valledupar-2 | 2 | 12 | 1 | Client: Tx + Rx | FTRXKCS04A7 | V50017-U772-K500 | XFP | STM64S-64.2b/40km |  | -11.6 | 1.1 | -20.0 | 2.0 | SDH | 55 | -- | Enabled | -- | -- | CLMV-VDPAR-2008 | CLMV-CUCUT-2008 | --
Valledupar-2 | 2 | 12 | 2 | Line: Tx + Rx | 4612_LH | V50017-U384-K822-01 | MSA | OTU-2v |  | -6.0 | 0.4 | -15.0 | -- | OTU | -- | 1.7E-07 | Enabled | 193100000 | unknow 4 | -- | -- | --
Valledupar-2 | 2 | 15 | -- | I01T10G-1/LH | BM-/X2703077 | S42024-L5437-A101-10 | -- | -- |  | -- | -- | -- | -- | -- | -- | -- | -- | -- | -- | -- | --
Valledupar-2 | 2 | 15 | 1 | Client: Tx + Rx | TRF5T12K10894 | V50017-U770-K500 | XFP | STM64I-64.1/2km |  | -2.4 | -2.3 | -17.0 | 2.0 | SDH | 43 | -- | Enabled | -- | -- | MovValle 30-1 | SantaM 14-1 | --
Valledupar-2 | 2 | 15 | 2 | Line: Tx + Rx | 4612_LH | V50017-U384-K822-01 | MSA | OTU-2v |  | -13.6 | 0.5 | -15.0 | -- | OTU | -- | 0 | Enabled | 193900000 | unknow 4 | -- | -- | --
Valledupar-2 | 3 | 1 | -- | I01T10G-1/LH | BM-/AO705796 | S42024-L5437-A101-11 | -- | -- |  | -- | -- | -- | -- | -- | -- | -- | -- | -- | -- | -- | -- | ................................................................................................................................
Valledupar-2 | 3 | 1 | 1 | Client: Tx + Rx | FTLXUED022V | V50017-U770-K500 | XFP | STM64I-64.1/2km |  | -6.3 | -2.0 | -17.0 | 2.0 | SDH | 37 | -- | Enabled | -- | -- | VALLE7500-11-1 | STAMTA7500-7-2B | --
Valledupar-2 | 3 | 1 | 2 | Line: Tx + Rx | 3D08_LH | V50017-U384-K822-01 | MSA | OTU-2v |  | -14.0 | 0.6 | -15.0 | -- | OTU | -- | 0 | Enabled | 194800000 | unknow 4 | -- | -- | --
Valledupar-2 | 3 | 2 | -- | I01T10G-1/LH | BM-/XN715974 | S42024-L5437-A101-11 | -- | -- |  | -- | -- | -- | -- | -- | -- | -- | -- | -- | -- | -- | -- | [UNE Intercambio] (SMAR_4-108 to PELU_4-108) [UNE Intercambio]
Valledupar-2 | 3 | 2 | 1 | Client: Tx + Rx | FTLXUED020J | V50017-U770-K500 | XFP | 10GBASE-LR/10km |  | -9.7 | -2.0 | -17.0 | 2.0 | GbE(Mapping OPU1e) | 37 | -- | Enabled | -- | -- | 18 err= 0 | 24 err= 0 | --
Valledupar-2 | 3 | 2 | 2 | Line: Tx + Rx | 4612_LH | V50017-U384-K822-01 | MSA | OTU-2v |  | -14.3 | 0.4 | -15.0 | -- | OTU2(overclocked OTU1e) | -- | 0 | Enabled | 194400000 | unknow 4 | -- | -- | --
Valledupar-2 | 3 | 3 | -- | I01T10G-1/LH | BM-/A5715064 | S42024-L5437-A101-11 | -- | -- |  | -- | -- | -- | -- | -- | -- | -- | -- | -- | -- | -- | -- | TIGO ID 2007
Valledupar-2 | 3 | 3 | 1 | Client: Tx + Rx | FTRXKCS04AF | V50017-U772-K500 | XFP | STM64S-64.2b/40km |  | -3.8 | 1.3 | -17.0 | 2.0 | SDH | 45 | -- | Enabled | -- | -- | CLMV-VDPAR-2007 | CLMV-SMRTA-2007 | --
Valledupar-2 | 3 | 3 | 2 | Line: Tx + Rx | 4612_LH | V50017-U384-K822-01 | MSA | OTU-2v |  | -14.0 | 0.4 | -15.0 | -- | OTU | -- | 0 | Enabled | 194200000 | unknow 4 | -- | -- | --
Valledupar-2 | 3 | 4 | -- | I01T10G-1/LH | BM-/A5715060 | S42024-L5437-A101-11 | -- | -- |  | -- | -- | -- | -- | -- | -- | -- | -- | -- | -- | -- | -- | ................................................................................................................................
Valledupar-2 | 3 | 4 | 1 | Client: Tx + Rx | FTRXKBR026X | V50017-U770-K500 | XFP | 10GBASE-LR/10km |  | -7.6 | -2.5 | -17.0 | 2.0 | GbE(Mapping OPU1e) | 37 | -- | Enabled | -- | -- | 547957 err= 0 | 711424 err= 0 | --
Valledupar-2 | 3 | 4 | 2 | Line: Tx + Rx | 4612_LH | V50017-U384-K822-01 | MSA | OTU-2v |  | -6.4 | 0.5 | -15.0 | -- | OTU2(overclocked OTU1e) | -- | 3.7E-08 | Enabled | 194400000 | unknow 4 | -- | -- | --
Valledupar-2 | 3 | 5 | -- | I01T10G-1/LH | BM-/B8005402 | S42024-L5437-A101-11 | -- | -- |  | -- | -- | -- | -- | -- | -- | -- | -- | -- | -- | -- | -- | ................................................................................................................................
Valledupar-2 | 3 | 5 | 1 | Client: Tx + Rx | TRF5T09A34427 | V50017-U770-K500 | XFP | STM64I-64.1/2km |  | -7.6 | -3.0 | -17.0 | 2.0 | SDH | 52 | -- | Enabled | -- | -- | HuaWei SBS | HuaWei SBS | --
Valledupar-2 | 3 | 5 | 2 | Line: Tx + Rx | 3D08_LH | V50017-U384-K822-01 | MSA | OTU-2v |  | -5.2 | 0.5 | -15.0 | -- | OTU | -- | 3.6E-10 | Enabled | 193900000 | unknow 4 | -- | -- | --
Valledupar-2 | 3 | 6 | -- | I01T10G-1/LH | BM-/XN715288 | S42024-L5437-A101-11 | -- | -- |  | -- | -- | -- | -- | -- | -- | -- | -- | -- | -- | -- | -- | [UNE Intercambio] (SMAR_4-107 to PELU_4-107) [UNE Intercambio]
Valledupar-2 | 3 | 6 | 1 | Client: Tx + Rx | TRF5T10C20035 | V50017-U770-K500 | XFP | 10GBASE-LR/10km |  | -8.8 | -2.7 | -17.0 | 2.0 | GbE(Mapping OPU1e) | 53 | -- | Enabled | -- | -- | 771052 err= 0 | 643770 err= 0 | --
Valledupar-2 | 3 | 6 | 2 | Line: Tx + Rx | 4612_LH | V50017-U384-K822-01 | MSA | OTU-2v |  | -5.3 | 0.4 | -15.0 | -- | OTU2(overclocked OTU1e) | -- | 7.9E-08 | Enabled | 195800000 | unknow 4 | -- | -- | --
Valledupar-2 | 3 | 9 | -- | I01T10G-1/LH | BM-/W9710003 | S42024-L5437-A101-10 | -- | -- |  | -- | -- | -- | -- | -- | -- | -- | -- | -- | -- | -- | -- | Tolu-ASON_29-1<->UNE (Tolu 117-Pelu 131-Pelu 112-Cucu 034)<->(Cucu_1-112<->Bctr_7-112<->Bctr_6-101<->Bort_8-107)<->Rtdn-ASON_3-1
Valledupar-2 | 3 | 9 | 1 | Client: Tx + Rx | XPMRCBW2000182 | V50017-U770-K500 | XFP | STM64I-64.1/2km |  | -9.9 | -3.3 | -17.0 | 2.0 | SDH | 41 | -- | Enabled | -- | -- | HuaWei SBS | HuaWei SBS | --
Valledupar-2 | 3 | 9 | 2 | Line: Tx + Rx | 4612_LH | V50017-U384-K822-01 | MSA | OTU-2v |  | -6.3 | 0.5 | -15.0 | -- | OTU | -- | 6.1E-09 | Enabled | 193800000 | unknow 4 | -- | -- | --
Valledupar-2 | 3 | 10 | -- | I01T10G-1/LH | BM-/W4717440 | S42024-L5437-A101-10 | -- | -- |  | -- | -- | -- | -- | -- | -- | -- | -- | -- | -- | -- | -- | [BUC-ASON_5-1] (BCTR_3-113 to EWBP_3-108) [SAL-ASON_12-1]
Valledupar-2 | 3 | 10 | 1 | Client: Tx + Rx | FTLXUJE030P | V50017-U770-K500 | XFP | STM64I-64.1/2km |  | -6.7 | -2.0 | -17.0 | 2.0 | SDH | 38 | -- | Enabled | -- | -- | HuaWei SBS | HuaWei SBS | --
Valledupar-2 | 3 | 10 | 2 | Line: Tx + Rx | 4612_LH | V50017-U384-K822-01 | MSA | OTU-2v |  | -13.6 | 0.5 | -15.0 | -- | OTU | -- | 0 | Enabled | 193800000 | unknow 4 | -- | -- | --
Valledupar-2 | 3 | 11 | -- | I01T10G-1/LH | BM-/E2005301 | S42024-L5437-A101-11 | -- | -- |  | -- | -- | -- | -- | -- | -- | -- | -- | -- | -- | -- | -- | ................................................................................................................................
Valledupar-2 | 3 | 11 | 1 | Client: Tx + Rx | FTLXURD12DN | V50017-U770-K500 | XFP | 10GBASE-LR/10km |  | -6.8 | -2.1 | -17.0 | 2.0 | GbE(Mapping OPU1e) | 39 | -- | Enabled | -- | -- | 0 err= 0 | 0 err= 0 | --
Valledupar-2 | 3 | 11 | 2 | Line: Tx + Rx | 0B09_LH | V50017-U384-K822-01 | MSA | OTU-2v |  | -13.6 | 0.4 | -15.0 | -- | OTU2(overclocked OTU1e) | -- | 0 | Enabled | 193300000 | unknow 4 | -- | -- | --
Valledupar-2 | 3 | 13 | -- | I01T10G-1/LH | BM-/W9708525 | S42024-L5437-A101-10 | -- | -- |  | -- | -- | -- | -- | -- | -- | -- | -- | -- | -- | -- | --
Valledupar-2 | 3 | 13 | 1 | Client: Tx + Rx | TRF5T06D75838 | V50017-U770-K500 | XFP | OTU2eP1I1-2D1/2km |  | -3.9 | -2.5 | -17.0 | 2.0 | OTU2_2E | 52 | 0 | Enabled | null | Standard | -- | -- | --
Valledupar-2 | 3 | 13 | 2 | Line: Tx + Rx | 4612_LH | V50017-U384-K822-01 | MSA | OTU-2v |  | -13.3 | 0.5 | -15.0 | -- | OTU2_2E | -- | 2.3E-07 | Enabled | 193100000 | Standard | -- | -- | --
Valledupar-2 | 3 | 14 | -- | I05AD10G-1 | BM-/D6003436 | S42024-L5581-A200-03 | -- | -- |  | -- | -- | -- | -- | -- | -- | -- | -- | -- | -- | -- | -- | ................................................................................................................................
Valledupar-2 | 3 | 14 | 1 | Client: Tx 1 + Rx 1 | 3.1289e+18 | V50017-U341-K500 | SFP | STM16L-16.1/40km |  | -12.4 | 1.3 | -33.0 | -5.0 | SDH | 21 | -- | Enabled | -- | -- | MOV-VDUPA--12-1 | STAMTA7500-3-1 | --
Valledupar-2 | 3 | 14 | 6 | Line: Tx 1 + Rx 1 | FTLXQ15SZZCV | V50017-U790-K500 | DWXFP | OTU2etunDW/80km |  | -17.0 | 1.3 | -20.0 | -- | OTU | -- | 0 | Enabled | 195900000 | Standard | -- | -- | --
Valledupar-2 | 5 | 7 | -- | I05AD10G-1 | BM-/D6003443 | S42024-L5581-A200-03 | -- | -- |  | -- | -- | -- | -- | -- | -- | -- | -- | -- | -- | -- | -- | ................................................................................................................................
Valledupar-2 | 5 | 7 | 1 | Client: Tx 1 + Rx 1 | RTXMEA131500110156 | V50017-U463-K500 | SFP | GbE-LX/10km |  | -7.4 | -5.2 | -25.0 | 0.0 | GbE(Mapping OPU1e) | 10 | -- | Enabled | -- | -- | null err= null | null err= null | --
Valledupar-2 | 5 | 7 | 2 | Client: Tx 2 + Rx 2 | RTXMEA131500110025 | V50017-U463-K500 | SFP | GbE-LX/10km |  | -6.2 | -4.9 | -15.0 | 0.0 | GbE(Mapping OPU1e) | 10 | -- | Enabled | -- | -- | null err= null | null err= null | --
Valledupar-2 | 5 | 7 | 3 | Client: Tx 3 + Rx 3 | 3.1289e+18 | V50017-U341-K500 | SFP | STM16L-16.1/40km |  | -12.1 | 1.3 | -33.0 | -5.0 | SDH | 21 | -- | Enabled | -- | -- | MOV-VDUPAR-7-1 | MOV-AV0-11-2 | --
Valledupar-2 | 5 | 7 | 6 | Line: Tx 1 + Rx 1 | JXP0FA42959100FD | V50017-U790-K500 | DWXFP | OTU2etunDW/80km |  | -14.1 | 0.4 | -23.0 | -- | OTU | -- | 0 | Enabled | 193950000 | Standard | -- | -- | --
Valledupar-2 | 5 | 7 | 7 | Line: Tx 2 + Rx 2 | JXP0BG097456003F | V50017-U790-K500 | DWXFP | OTU2etunDW/80km |  | -8.2 | 0.5 | -15.0 | -- | OTU | -- | 3.4E-08 | Enabled | 194800000 | Standard | -- | -- | --
Valledupar-2 | 5 | 12 | -- | I01T10G-1/LH | BM-/E2005296 | S42024-L5437-A101-11 | -- | -- |  | -- | -- | -- | -- | -- | -- | -- | -- | -- | -- | -- | -- | ................................................................................................................................
Valledupar-2 | 5 | 12 | 1 | Client: Tx + Rx | FTLXURD169J | V50017-U770-K500 | XFP | STM64I-64.1/2km |  | -6.3 | -2.2 | -17.0 | 2.0 | SDH | 40 | -- | Enabled | -- | -- | MovValle 30-2 | MovTab-02-11-1 | --
Valledupar-2 | 5 | 12 | 2 | Line: Tx + Rx | 0B09_LH | V50017-U384-K822-01 | MSA | OTU-2v |  | -9.5 | 0.3 | -15.0 | -- | OTU | -- | 0 | Enabled | 194150000 | unknow 4 | -- | -- | --
Valledupar-2 | 8 | 4 | 1 | Client: Tx 1 + Rx 1 | FTLXUVE0DM7 | V50017-U773-K500 | XFP | 10GBASE-SR/300m |  | -3.4 | -2.5 | -17.0 | 2.0 | GbE(Transp) | 7 | -- | Enabled | -- | -- | 1438 err= 0 | 1457 err= 0 | --
Valledupar-2 | 8 | 4 | 2 | Client: Tx 2 + Rx 2 | FTLXUVE0DMC | V50017-U773-K500 | XFP | 10GBASE-SR/300m |  | -28.2 | -3.0 | -17.0 | 2.0 | GbE(Transp) | 7 | -- | Enabled | -- | -- | 0 err= 0 | 0 err= 0 | --
Valledupar-2 | 8 | 4 | 3 | Client: Tx 3 + Rx 3 | FTLXUVE0DM6 | V50017-U773-K500 | XFP | 10GBASE-SR/300m |  | -26.0 | -2.7 | -17.0 | 2.0 | GbE(Transp) | 7 | -- | Enabled | -- | -- | 0 err= 0 | 0 err= 0 | --
Valledupar-2 | 8 | 4 | 4 | Client: Tx 4 + Rx 4 | FTLXUVD2M3X | V50017-U773-K500 | XFP | 10GBASE-SR/300m |  | -27.4 | -2.6 | -17.0 | 2.0 | GbE(Transp) | 7 | -- | Enabled | -- | -- | 0 err= 0 | 0 err= 0 | --
Valledupar-2 | 8 | 4 | 5 | Client: Tx 5 + Rx 5 | FTLXUVE0AQV | V50017-U773-K500 | XFP | 10GBASE-SR/300m |  | -23.5 | -2.8 | -17.0 | 2.0 | GbE(Transp) | 7 | -- | Enabled | -- | -- | 0 err= 0 | 0 err= 0 | --
Valledupar-2 | 8 | 4 | 6 | Client: Tx 6 + Rx 6 | FTLXUVD2M3E | V50017-U773-K500 | XFP | 10GBASE-SR/300m |  | -30.4 | -2.5 | -17.0 | 2.0 | GbE(Transp) | 7 | -- | Enabled | -- | -- | 0 err= 0 | 0 err= 0 | --
Valledupar-2 | 8 | 4 | 7 | Client: Tx 7 + Rx 7 | FTLXUVD2M2Q | V50017-U773-K500 | XFP | 10GBASE-SR/300m |  | -24.9 | -2.5 | -17.0 | 2.0 | GbE(Transp) | 7 | -- | Enabled | -- | -- | 0 err= 0 | 0 err= 0 | --
Valledupar-2 | 8 | 4 | 8 | Client: Tx 8 + Rx 8 | FTLXUVD2M38 | V50017-U773-K500 | XFP | 10GBASE-SR/300m |  | -33.9 | -2.2 | -17.0 | 2.0 | GbE(Transp) | 7 | -- | Enabled | -- | -- | 0 err= 0 | 0 err= 0 | --
Valledupar-2 | 8 | 4 | 9 | Client: Tx 9 + Rx 9 | FTLXUVE0DM3 | V50017-U773-K500 | XFP | 10GBASE-SR/300m |  | -29.2 | -2.4 | -17.0 | 2.0 | GbE(Transp) | 7 | -- | Enabled | -- | -- | 0 err= 0 | 0 err= 0 | --
Valledupar-2 | 8 | 4 | 10 | Client: Tx 10 + Rx 10 | FTLXUVD2M2L | V50017-U773-K500 | XFP | 10GBASE-SR/300m |  | -23.6 | -3.4 | -17.0 | 2.0 | GbE(Transp) | 7 | -- | Enabled | -- | -- | 0 err= 0 | 0 err= 0 | --
Valledupar-2 | 8 | 4 | 11 | Line: Tx + Rx | 4201_QPSK | S42025-L5270-A1-15 | LB100 | OTU-4v |  | -4.2 | 1.9 | -22.0 | -- | OTU | -- | 1.1E-02 | Enabled | 192750000 | unknow 9 | -- | -- | --
Valledupar-2 | 8 | 13 | -- | I01T10G-1/LH | BM-/F4004290 | S42024-L5437-A102-04 | -- | -- |  | -- | -- | -- | -- | -- | -- | -- | -- | -- | -- | -- | -- | ................................................................................................................................
Valledupar-2 | 8 | 13 | 1 | Client: Tx + Rx | FTLXR12W021Z | V50017-U790-K500 | DWXFP | OTU2etunDW/80km |  | -18.9 | 1.0 | -30.0 | -3.0 | OTU2_2E | 38 | 1.1E-08 | Enabled | null | Standard | -- | -- | --
Valledupar-2 | 8 | 13 | 2 | Line: Tx + Rx | 0B09_LH | V50017-U384-K822-01 | MSA | OTU-2v |  | -5.8 | 0.4 | -15.0 | -- | OTU2_2E | -- | 1.6E-06 | Enabled | 194750000 | Standard | -- | -- | --
Valledupar-2 | 8 | 14 | -- | I01T10G-1/LH | BM-/F4004292 | S42024-L5437-A102-04 | -- | -- |  | -- | -- | -- | -- | -- | -- | -- | -- | -- | -- | -- | -- | ................................................................................................................................
Valledupar-2 | 8 | 14 | 1 | Client: Tx + Rx | FTLXR12W0228 | V50017-U790-K500 | DWXFP | OTU2etunDW/80km |  | -18.9 | 1.7 | -30.0 | -3.0 | OTU2_2E | 28 | 9.1E-11 | Enabled | null | Standard | -- | -- | --
Valledupar-2 | 8 | 14 | 2 | Line: Tx + Rx | 0B09_LH | V50017-U384-K822-01 | MSA | OTU-2v |  | -4.7 | 0.4 | -15.0 | -- | OTU2_2E | -- | 2.9E-07 | Enabled | 193150000 | Standard | -- | -- | --
Valledupar-2 | 12 | 3 | -- | I01T10G-1/LH | BM-/F4003847 | S42024-L5437-A102-04 | -- | -- |  | -- | -- | -- | -- | -- | -- | -- | -- | -- | -- | -- | -- | ................................................................................................................................
Valledupar-2 | 12 | 3 | 1 | Client: Tx + Rx | FTLXURD12DK | V50017-U770-K500 | XFP | OTU2eP1I1-2D1/2km |  | -2.2 | -2.3 | -17.0 | 2.0 | OTU | 38 | -- | Enabled | -- | -- | -- | -- | --
Valledupar-2 | 12 | 3 | 2 | Line: Tx + Rx | 3200_LHD | V50017-U585-K822-01 | MSA | OTU-2v |  | -13.5 | 0.4 | -15.0 | -- | OTU | -- | 0 | Enabled | 193700000 | Standard | -- | -- | --
Valledupar-2 | 12 | 4 | -- | I04TQ10G-1 | BM-/B5703147 | S42024-L5633-A100-08 | -- | -- | - 2_OCH.PLF. - 6_OCH.PLF. - 6_OCH.PLF. | -- | -- | -- | -- | -- | -- | -- | -- | -- | -- | -- | -- | P6_P: LINK YA-T (BB IP)
Valledupar-2 | 12 | 4 | 2 | Tx 2 + Rx 2 | JXP0FF34911400A7 | V50017-U790-K500 | DWXFP | OTU2etunDW/80km | - OCH.PLF. | -16.8 | 0.4 | -15.0 | -- | OTU | -- | 9.1E-11 | Enabled | 192900000 | Standard | -- | -- | --
Valledupar-2 | 12 | 4 | 4 | Tx 4 + Rx 4 | FTLXQ16S006H | V50017-U790-K500 | DWXFP | OTU2etunDW/80km |  | -8.2 | 1.0 | -15.0 | -- | OTU | -- | 4.5E-09 | Enabled | 192900000 | Standard | -- | -- | --
Valledupar-2 | 12 | 4 | 6 | Tx 6 + Rx 6 | JXP0FB139591044E | V50017-U790-K500 | DWXFP | OTU2etunDW/80km | - OCH.PLF. - OCH.PLF. | -17.2 | 0.4 | -15.0 | -- | OTU | -- | 0 | Enabled | 195100000 | Standard | -- | -- | --
Valledupar-2 | 12 | 4 | 8 | Tx 8 + Rx 8 | TL88VTN205193 | V50017-U790-K500 | DWXFP | OTU2etunDW/80km |  | -8.5 | 0.3 | -15.0 | -- | OTU | -- | 1.4E-08 | Enabled | 195100000 | unknow 4 | -- | -- | --
Valledupar-2 | 12 | 5 | -- | I01T10G-1/LH | BM-/V8731004 | S42024-L5437-A101-07 | -- | -- |  | -- | -- | -- | -- | -- | -- | -- | -- | -- | -- | -- | --
Valledupar-2 | 12 | 5 | 1 | Client: Tx + Rx | FTLXURD12FV | V50017-U770-K500 | XFP | OTU2eP1I1-2D1/2km |  | -2.4 | -2.2 | -17.0 | 2.0 | OTU | 35 | -- | Enabled | -- | -- | -- | -- | --
Valledupar-2 | 12 | 5 | 2 | Line: Tx + Rx | 0B09_LH | V50017-U384-K822-01 | MSA | OTU-2v |  | -5.5 | 0.5 | -15.0 | -- | OTU | -- | 7.6E-07 | Enabled | 193700000 | Standard | -- | -- | --
Villanueva | 2 | 1 | -- | I05AD10G-1 | BM-/EN000706 | S42024-L5581-A200-03 | -- | -- |  | -- | -- | -- | -- | -- | -- | -- | -- | -- | -- | -- | -- | ................................................................................................................................
Villanueva | 2 | 1 | 2 | Client: Tx 2 + Rx 2 | RTXMEA131500110350 | V50017-U463-K500 | SFP | GbE-LX/10km |  | -5.6 | -5.1 | -25.0 | 0.0 | GbE(Mapping OPU1e) | 9 | -- | Enabled | -- | -- | null err= null | null err= null | --
Villanueva | 2 | 1 | 6 | Line: Tx 1 + Rx 1 | TL88VTN205957 | V50017-U790-K500 | DWXFP | OTU2etunDW/80km |  | -12.3 | 0.3 | -23.0 | -- | OTU | -- | 0 | Enabled | 193700000 | Standard | -- | -- | --
Villanueva | 2 | 1 | 7 | Line: Tx 2 + Rx 2 | TL88VTN205922 | V50017-U790-K500 | DWXFP | OTU2etunDW/80km |  | -12.6 | 0.4 | -23.0 | -- | OTU | -- | 0 | Enabled | 193700000 | Standard | -- | -- | --
Villanueva | 2 | 8 | 1 | Tx 1 + Rx 1 | RTXMEC142800470910 | V50017-U463-K500 | SFP | GbE-LX/10km |  | -6.3 | -5.4 | -25.0 | 0.0 | GbE T1G | 9 | -- | Enabled | -- | -- | null err= null | null err= null | --
Villanueva | 2 | 8 | 2 | Tx 2 + Rx 2 | RTXMEC142800470863 | V50017-U463-K500 | SFP | GbE-LX/10km |  | -7.1 | -5.2 | -25.0 | 0.0 | GbE T1G | 11 | -- | Enabled | -- | -- | null err= null | null err= null | --
Villanueva | 2 | 8 | 3 | Tx 3 + Rx 3 | SPGBEBA2005036 | V50017-U463-K500 | SFP | GbE-LX/10km |  | -40.0 | -5.3 | -25.0 | 0.0 | GbE T1G | 24 | -- | Enabled | -- | -- | null err= null | null err= null | --
Villanueva | 2 | 8 | 19 | Tx 19 + Rx 19 | TL88VTN327840 | V50017-U790-K500 | DWXFP | OTU2etunDW/80km |  | -11.6 | 0.5 | -23.0 | -- | OTU | -- | 0 | Enabled | 194000000 | unknow 6 | -- | -- | --
Villanueva | 2 | 8 | 20 | Tx 20 + Rx 20 | TL88VTN207667 | V50017-U790-K500 | DWXFP | OTU2etunDW/80km |  | -11.8 | 0.4 | -23.0 | -- | OTU | -- | 0 | Enabled | 194000000 | unknow 6 | -- | -- | --
VVIC | 1 | 14 | 19 | Tx 19 + Rx 19 | TL88VTN205224 | V50017-U790-K500 | DWXFP | OTU2etunDW/80km |  | -10.7 | 0.7 | -15.0 | -- | OTU | -- | 0 | Enabled | 194200000 | unknow 6 | -- | -- | --
VVIC | 1 | 14 | 20 | Tx 20 + Rx 20 | FTLXURD128V | V50017-U770-K500 | XFP | 10GBASE-LR/10km |  | -16.2 | -2.3 | -17.0 | 2.0 | GbE T10G | 38 | -- | Enabled | -- | -- | null err= null | null err= null | --
VVIC | 1 | 14 | 21 | Tx 21 + Rx 21 | JXP0FC329114008D | V50017-U790-K500 | DWXFP | OTU2etunDW/80km |  | -13.9 | 0.5 | -17.0 | -- | OTU | -- | 1.4E-08 | Enabled | 194000000 | unknow 6 | -- | -- | --
VVIC | 1 | 14 | 22 | Tx 22 + Rx 22 | TRF5T13M57190 | V50017-U770-K500 | XFP | 10GBASE-LR/10km |  | -1.9 | -3.7 | -17.0 | 2.0 | GbE T10G | 45 | -- | Enabled | -- | -- | null err= null | null err= null | --
VVIC | 2 | 3 | -- | I05AD10G-1 | BM-/EO008810 | S42024-L5581-A200-03 | -- | -- | - 2_ETHERNET_1G.SSF. - 5_ETHERNET_1G.SSF. - 5_ETHERNET_1G.SSF-egress. | -- | -- | -- | -- | -- | -- | -- | -- | -- | -- | -- | -- | ................................................................................................................................
VVIC | 2 | 3 | 1 | Client: Tx 1 + Rx 1 | RTXMBP132801570218 | V50017-U330-K500 | SFP | STM4S-4.1/15km |  | -40.0 | -40.0 | -34.0 | 0.0 | STM64 | 0 | -- | Disabled | -- | -- | -- | -- | --
VVIC | 2 | 3 | 2 | Client: Tx 2 + Rx 2 | SPGBACH2011385 | V50017-U463-K500 | SFP | GbE-LX/10km | - ETHERNET_1G.SSF. | -40.0 | -6.1 | -25.0 | 0.0 | GbE(Mapping OPU1e) | 19 | -- | Enabled | -- | -- | 0 err= 0 | 0 err= 0 | --
VVIC | 2 | 3 | 3 | Client: Tx 3 + Rx 3 | TRF5C10C07589 | V50017-U463-K901 | SFP | GbE-LX/10km |  | -5.8 | -5.4 | -25.0 | 0.0 | GbE(Mapping OPU1e) | 17 | -- | Enabled | -- | -- | 3280277 err= 0 | 3416227 err= 0 | --
VVIC | 2 | 3 | 5 | Client: Tx 5 + Rx 5 | TRF5C10C07509 | V50017-U463-K901 | SFP | GbE-LX/10km | - ETHERNET_1G.SSF. - ETHERNET_1G.SSF-egress. | -29.5 | -6.7 | -25.0 | 0.0 | GbE(Mapping OPU1e) | 20 | -- | Enabled | -- | -- | 0 err= 0 | 0 err= 0 | --
VVIC | 2 | 3 | 6 | Line: Tx 1 + Rx 1 | TL88VTN206620 | V50017-U790-K500 | DWXFP | OTU2etunDW/80km |  | -12.2 | 0.0 | -15.0 | -- | OTU | -- | 0 | Enabled | 193900000 | Standard | -- | -- | --
VVIC | 2 | 3 | 7 | Line: Tx 2 + Rx 2 | FTLXUSF1DKJ | V50017-U770-K500 | XFP | OTU2eP1I1-2D1/2km |  | -2.1 | -2.2 | -15.0 | -- | OTU | -- | 0 | Enabled | 0 | Standard | -- | -- | --
VVIC | 2 | 4 | -- | I05AD10G-1 | BM-/A5712671 | S42024-L5581-A100-E2 | -- | -- | - 3_ETHERNET_1G.SSF. - 4_ETHERNET_1G.SSF. - 4_ETHERNET_1G.SSF. | -- | -- | -- | -- | -- | -- | -- | -- | -- | -- | -- | -- | ID 46348
VVIC | 2 | 4 | 1 | Client: Tx 1 + Rx 1 | SPGBFBA2008322 | V50017-U463-K500 | SFP | GbE-LX/10km |  | -6.9 | -5.5 | -25.0 | 0.0 | GbE(Mapping OPU1e) | 20 | -- | Enabled | -- | -- | 4132610 err= 0 | 4371665 err= 0 | --
VVIC | 2 | 4 | 2 | Client: Tx 2 + Rx 2 | SPGBF6Q2007427 | V50017-U463-K500 | SFP | GbE-LX/10km |  | -5.8 | -5.2 | -25.0 | 0.0 | GbE(Mapping OPU1e) | 20 | -- | Enabled | -- | -- | 274361 err= 0 | 547202 err= 0 | --
VVIC | 2 | 4 | 3 | Client: Tx 3 + Rx 3 | SPGBB5N2018828 | V50017-U463-K500 | SFP | GbE-LX/10km | - ETHERNET_1G.SSF. | -30.0 | -4.9 | -25.0 | 0.0 | GbE(Mapping OPU1e) | 19 | -- | Enabled | -- | -- | 0 err= 0 | 0 err= 0 | --
VVIC | 2 | 4 | 4 | Client: Tx 4 + Rx 4 | TRF5C10C07537 | V50017-U463-K901 | SFP | GbE-LX/10km | - ETHERNET_1G.SSF. - ETHERNET_1G.SSF. | -40.0 | -5.8 | -25.0 | 0.0 | GbE(Mapping OPU1e) | 18 | -- | Enabled | -- | -- | 0 err= 0 | 0 err= 0 | --
VVIC | 2 | 4 | 5 | Client: Tx 5 + Rx 5 | RTXMEB141500280169 | V50017-U330-K500 | SFP | STM4S-4.1/15km |  | -12.2 | -9.9 | -34.0 | 0.0 | STM64 | 10 | -- | Enabled | -- | -- | -- | -- | --
VVIC | 2 | 4 | 6 | Line: Tx 1 + Rx 1 | FTLXUSF1KFS | V50017-U770-K500 | XFP | OTU2eP1I1-2D1/2km |  | -2.6 | -2.2 | -15.0 | -- | OTU | -- | 0 | Enabled | 0 | Standard | -- | -- | --
VVIC | 2 | 4 | 7 | Line: Tx 2 + Rx 2 | JXP0FA4795910086 | V50017-U790-K500 | DWXFP | OTU2etunDW/80km |  | -14.1 | 0.5 | -15.0 | -- | OTU | -- | 0 | Enabled | 193700000 | Standard | -- | -- | --
VVIC2 | 1 | 1 | -- | I01T10G-1/LH | BM-/W9708535 | S42024-L5437-A101-10 | -- | -- |  | -- | -- | -- | -- | -- | -- | -- | -- | -- | -- | -- | -- | [MED-ASON_4-1] (MED2_3-106 to BOR3_2-105) [RTDN-ASON_10-1]
VVIC2 | 1 | 1 | 1 | Client: Tx + Rx | SXP388E807N00186 | V50017-U770-K500 | XFP | 10GBASE-LR/10km |  | -10.3 | -3.7 | -17.0 | 2.0 | GbE(Transp) | 41 | -- | Enabled | -- | -- | 1646 err= 0 | 1822 err= 0 | --
VVIC2 | 1 | 1 | 2 | Line: Tx + Rx | 3D08_LH | V50017-U384-K822-01 | MSA | OTU-2v |  | -7.4 | 0.5 | -15.0 | -- | OTU2_2E | -- | 0 | Enabled | 192700000 | Standard | -- | -- | --
VVIC2 | 1 | 3 | -- | I01T10G-1/LH | BM-/CN003118 | S42024-L5437-A101-11 | -- | -- |  | -- | -- | -- | -- | -- | -- | -- | -- | -- | -- | -- | -- | ................................................................................................................................
VVIC2 | 1 | 3 | 1 | Client: Tx + Rx | TRF5T11D56084 | V50017-U770-K500 | XFP | OTU2eP1I1-2D1/2km |  | 0.0 | -3.0 | -17.0 | 2.0 | OTU2_2E | 44 | 0 | Enabled | null | Standard | -- | -- | --
VVIC2 | 1 | 3 | 2 | Line: Tx + Rx | 3D08_LH | V50017-U384-K822-01 | MSA | OTU-2v |  | -6.4 | 0.2 | -15.0 | -- | OTU2_2E | -- | 2.1E-07 | Enabled | 194800000 | Standard | -- | -- | --
VVIC2 | 1 | 4 | -- | I01T10G-1/LH | BM-/W9705350 | S42024-L5437-A101-10 | -- | -- | - 1_ETHERNET_10G.SSF-egress. | -- | -- | -- | -- | -- | -- | -- | -- | -- | -- | -- | --
VVIC2 | 1 | 4 | 1 | Client: Tx + Rx | TRF5T06D75751 | V50017-U770-K500 | XFP | 10GBASE-LR/10km | - ETHERNET_10G.SSF-egress. | -40.0 | -2.5 | -17.0 | 2.0 | GbE(Mapping OPU1e) | 46 | -- | Enabled | -- | -- | null err= null | null err= null | --
VVIC2 | 1 | 4 | 2 | Line: Tx + Rx | 3D08_LH | V50017-U384-K822-01 | MSA | OTU-2v |  | -7.4 | 0.2 | -15.0 | -- | OTU2(overclocked OTU1e) | -- | 1.8E-06 | Enabled | 193700000 | unknow 4 | -- | -- | --
VVIC2 | 1 | 5 | -- | I01T10G-1/LH | BM-/A9702772 | S42024-L5437-A101-11 | -- | -- |  | -- | -- | -- | -- | -- | -- | -- | -- | -- | -- | -- | -- | [BANCOLOMBIA] (TERR_2-111 to CARA_2-103) [BANCOLOMBIA] Work
VVIC2 | 1 | 5 | 1 | Client: Tx + Rx | FTLXA99016J | V50017-U770-K500 | XFP | 10GBASE-LR/10km |  | -8.4 | -2.0 | -17.0 | 2.0 | GbE(Transp) | 38 | -- | Enabled | -- | -- | 1064 err= 0 | 1064 err= 0 | --
VVIC2 | 1 | 5 | 2 | Line: Tx + Rx | 4612_LH | V50017-U384-K822-01 | MSA | OTU-2v |  | -6.4 | 0.4 | -15.0 | -- | OTU2_2E | -- | 0 | Enabled | 192200000 | Standard | -- | -- | --
VVIC2 | 1 | 6 | -- | I01T10G-1/LH | BM-/CN000216 | S42024-L5437-A101-11 | -- | -- |  | -- | -- | -- | -- | -- | -- | -- | -- | -- | -- | -- | -- | ................................................................................................................................
VVIC2 | 1 | 6 | 1 | Client: Tx + Rx | TRF5T09C58315 | V50017-U770-K500 | XFP | 10GBASE-LR/10km |  | -5.0 | -3.3 | -17.0 | 2.0 | GbE(Transp) | 52 | -- | Enabled | -- | -- | 3236495 err= 0 | 8356970 err= 0 | --
VVIC2 | 1 | 6 | 2 | Line: Tx + Rx | 4612_LH | V50017-U384-K822-01 | MSA | OTU-2v |  | -6.3 | 0.5 | -15.0 | -- | OTU2_2E | -- | 0 | Enabled | 192400000 | Standard | -- | -- | --
VVIC2 | 1 | 7 | -- | I01T10G-1/LH | BM-/X5705571 | S42024-L5437-A101-10 | -- | -- |  | -- | -- | -- | -- | -- | -- | -- | -- | -- | -- | -- | --
VVIC2 | 1 | 7 | 1 | Client: Tx + Rx | TRF5T06D75171 | V50017-U770-K500 | XFP | STM64I-64.1/2km |  | -7.7 | -3.1 | -17.0 | 2.0 | SDH | 50 | -- | Enabled | -- | -- | UNITRANS | UNITRANS | --
VVIC2 | 1 | 7 | 2 | Line: Tx + Rx | 4612_LH | V50017-U384-K822-01 | MSA | OTU-2v |  | -6.1 | 0.4 | -15.0 | -- | OTU | -- | 0 | Enabled | 192100000 | Standard | -- | -- | --
VVIC2 | 1 | 8 | -- | I01T10G-1/LH | BM-/XN715270 | S42024-L5437-A101-11 | -- | -- |  | -- | -- | -- | -- | -- | -- | -- | -- | -- | -- | -- | -- | TIGO MORICHAL
VVIC2 | 1 | 8 | 1 | Client: Tx + Rx | FTRXKBR04DR | V50017-U770-K500 | XFP | 10GBASE-LR/10km |  | -8.3 | -2.5 | -17.0 | 2.0 | GbE(Transp) | 36 | -- | Enabled | -- | -- | 4058985 err= 0 | 13097885 err= 0 | --
VVIC2 | 1 | 8 | 2 | Line: Tx + Rx | 4612_LH | V50017-U384-K822-01 | MSA | OTU-2v |  | -5.8 | 0.5 | -15.0 | -- | OTU2_2E | -- | 0 | Enabled | 195000000 | Standard | -- | -- | --
VVIC2 | 1 | 9 | -- | I01T10G-1/LH | BM-/X5705628 | S42024-L5437-A101-10 | -- | -- |  | -- | -- | -- | -- | -- | -- | -- | -- | -- | -- | -- | --
VVIC2 | 1 | 9 | 1 | Client: Tx + Rx | SXP388E807N00092 | V50017-U770-K500 | XFP | STM64I-64.1/2km |  | -8.3 | -3.2 | -17.0 | 2.0 | SDH | 40 | -- | Enabled | -- | -- | Mov_Vco_Esp11-1 | 51000PROG2-26 | --
VVIC2 | 1 | 9 | 2 | Line: Tx + Rx | 4612_LH | V50017-U384-K822-01 | MSA | OTU-2v |  | -6.7 | 0.5 | -15.0 | -- | OTU | -- | 0 | Enabled | 193500000 | Standard | -- | -- | --
VVIC2 | 1 | 10 | -- | I01T10G-1/LH | BM-/X3706615 | S42024-L5437-A101-10 | -- | -- |  | -- | -- | -- | -- | -- | -- | -- | -- | -- | -- | -- | --
VVIC2 | 1 | 10 | 1 | Client: Tx + Rx | TRF5T08J26984 | V50017-U770-K500 | XFP | 10GBASE-LR/10km |  | -2.9 | -3.4 | -17.0 | 2.0 | GbE(Transp) | 51 | -- | Enabled | -- | -- | 1083 err= 0 | 1191 err= 0 | --
VVIC2 | 1 | 10 | 2 | Line: Tx + Rx | 3D08_LH | V50017-U384-K822-01 | MSA | OTU-2v |  | -6.4 | 0.2 | -15.0 | -- | OTU2_2E | -- | 0 | Enabled | 193400000 | Standard | -- | -- | --
VVIC2 | 1 | 11 | -- | I01T10G-1/LH | BM-/C9008323 | S42024-L5437-A101-11 | -- | -- |  | -- | -- | -- | -- | -- | -- | -- | -- | -- | -- | -- | -- | ID 605008 To BOG_SFE_CENT_H302 Port 2/1/9
VVIC2 | 1 | 11 | 1 | Client: Tx + Rx | FTLXURD15N0 | V50017-U770-K500 | XFP | 10GBASE-LR/10km |  | -2.9 | -2.0 | -17.0 | 2.0 | GbE(Mapping OPU1e) | 36 | -- | Enabled | -- | -- | 3269282 err= 0 | 8227759 err= 0 | --
VVIC2 | 1 | 11 | 2 | Line: Tx + Rx | 4612_LH | V50017-U384-K822-01 | MSA | OTU-2v |  | -5.0 | 0.4 | -15.0 | -- | OTU2(overclocked OTU1e) | -- | 1.3E-07 | Enabled | 196000000 | unknow 4 | -- | -- | --
VVIC2 | 1 | 12 | -- | I01T10G-1/LH | BM-/B4700507 | S42024-L5437-A101-11 | -- | -- |  | -- | -- | -- | -- | -- | -- | -- | -- | -- | -- | -- | -- | ID 605009 To CUN_FUN_SIBE_H302 Port 3/1/13
VVIC2 | 1 | 12 | 1 | Client: Tx + Rx | TRF5T14B90507 | V50017-U770-K500 | XFP | 10GBASE-LR/10km |  | -3.0 | -2.9 | -17.0 | 2.0 | GbE(Mapping OPU1e) | 43 | -- | Enabled | -- | -- | 4925717 err= 0 | 6122344 err= 0 | --
VVIC2 | 1 | 12 | 2 | Line: Tx + Rx | 4612_LH | V50017-U384-K822-01 | MSA | OTU-2v |  | -4.2 | 0.5 | -15.0 | -- | OTU2(overclocked OTU1e) | -- | 8.2E-10 | Enabled | 195800000 | unknow 4 | -- | -- | --
VVIC2 | 1 | 14 | -- | I01T10G-1/LH | BM-/X3706652 | S42024-L5437-A101-10 | -- | -- |  | -- | -- | -- | -- | -- | -- | -- | -- | -- | -- | -- | -- | TO ENTRERRIOS
VVIC2 | 1 | 14 | 1 | Client: Tx + Rx | FTRXKCS0113 | V50017-U772-K500 | XFP | 10GBASE-ER/40km |  | -26.5 | 1.2 | -20.0 | 2.0 | GbE(Transp) | 47 | -- | Enabled | -- | -- | 0 err= 0 | 0 err= 0 | --
VVIC2 | 1 | 14 | 2 | Line: Tx + Rx | 3D08_LH | V50017-U384-K822-01 | MSA | OTU-2v |  | -6.6 | 0.6 | -15.0 | -- | OTU2_2E | -- | 5.5E-09 | Enabled | 193100000 | Standard | -- | -- | --
VVIC2 | 3 | 4 | -- | I01T10G-1/LH | BM-/X2703049 | S42024-L5437-A101-10 | -- | -- |  | -- | -- | -- | -- | -- | -- | -- | -- | -- | -- | -- | -- | [UNE desborde] (BARR_10-111 to PELU_5-106) [UNE desborde]
VVIC2 | 3 | 4 | 1 | Client: Tx + Rx | FTLXUSF1JLU | V50017-U770-K500 | XFP | STM64I-64.1/2km |  | -5.6 | -2.2 | -17.0 | 2.0 | SDH | 40 | -- | Enabled | -- | -- | HuaWei SBS | 51000PROG2-31-2 | --
VVIC2 | 3 | 4 | 2 | Line: Tx + Rx | 3D08_LH | V50017-U384-K822-01 | MSA | OTU-2v |  | -4.6 | 0.0 | -15.0 | -- | OTU | -- | 5e-09 | Enabled | 194800000 | unknow 4 | -- | -- | --
VVIC2 | 3 | 5 | -- | I05AD10G-1 | BM-/EO008808 | S42024-L5581-A200-03 | -- | -- |  | -- | -- | -- | -- | -- | -- | -- | -- | -- | -- | -- | -- | ................................................................................................................................
VVIC2 | 3 | 5 | 1 | Client: Tx 1 + Rx 1 | 31121P1203103132693 | V50017-U463-K500 | SFP | GbE-LX/10km |  | -6.5 | -5.8 | -25.0 | 0.0 | GbE(Mapping OPU1e) | 21 | -- | Enabled | -- | -- | 1090 err= 0 | 1090 err= 0 | --
VVIC2 | 3 | 5 | 2 | Client: Tx 2 + Rx 2 | 31121P1203101366774 | V50017-U463-K500 | SFP | GbE-LX/10km |  | -8.1 | -6.3 | -25.0 | 0.0 | GbE(Mapping OPU1e) | 17 | -- | Enabled | -- | -- | null err= null | null err= null | --
VVIC2 | 3 | 5 | 3 | Client: Tx 3 + Rx 3 | 31121P1203101366780 | V50017-U463-K500 | SFP | GbE-LX/10km |  | -18.9 | -6.6 | -25.0 | 0.0 | GbE(Mapping OPU1e) | 13 | -- | Enabled | -- | -- | 1100 err= 0 | 1100 err= 0 | --
VVIC2 | 3 | 5 | 4 | Client: Tx 4 + Rx 4 | RTXMEC142800471627 | V50017-U463-K500 | SFP | GbE-LX/10km |  | -6.1 | -5.4 | -25.0 | 0.0 | GbE(Mapping OPU1e) | 9 | -- | Enabled | -- | -- | null err= null | null err= null | --
VVIC2 | 3 | 5 | 6 | Line: Tx 1 + Rx 1 | TL88VTN205956 | V50017-U790-K500 | DWXFP | OTU2etunDW/80km |  | -11.4 | 0.5 | -23.0 | -- | OTU | -- | 7.8E-09 | Enabled | 192700000 | Standard | -- | -- | --
VVIC2 | 3 | 5 | 7 | Line: Tx 2 + Rx 2 | TL88VTN206627 | V50017-U790-K500 | DWXFP | OTU2etunDW/80km |  | -13.1 | 0.4 | -23.0 | -- | OTU | -- | 0 | Enabled | 195400000 | Standard | -- | -- | --
VVIC2 | 3 | 6 | -- | I01T10G-1/LH | BM-/F4004830 | S42024-L5437-A102-04 | -- | -- |  | -- | -- | -- | -- | -- | -- | -- | -- | -- | -- | -- | -- | V/cencio Esperanza 7750 - Pto 5/1/1 ID 46448
VVIC2 | 3 | 6 | 1 | Client: Tx + Rx | FTLXUSK13YD | V50017-U770-K500 | XFP | 10GBASE-LR/10km |  | -6.8 | -2.1 | -17.0 | 2.0 | GbE(Transp) | 40 | -- | Enabled | -- | -- | 7102332 err= 0 | 9808731 err= 0 | --
VVIC2 | 3 | 6 | 2 | Line: Tx + Rx | 0B09_LH | V50017-U384-K822-01 | MSA | OTU-2v |  | -3.9 | 0.7 | -15.0 | -- | OTU2_2E | -- | 2.5E-08 | Enabled | 194200000 | Standard | -- | -- | --
VVIC2 | 3 | 8 | -- | empty | -- | -- | -- | -- | CMISS | -- | -- | -- | -- | -- | -- | -- | -- | -- | -- | -- | -- | --
VVIC2 | 3 | 9 | -- | I04TQ10G-1 | BM-/E3001324 | S42024-L5633-A200-07 | -- | -- |  | -- | -- | -- | -- | -- | -- | -- | -- | -- | -- | -- | -- | 8 puertos 4 cliente y 4 lineas PTO 6 TIGO hilos PROTECCION
VVIC2 | 3 | 9 | 1 | Tx 1 + Rx 1 | FTLXAUS14NE | V50017-U622-K500 | SFP+ | 10GBASE-LR/10km | UnknowPORT | null | null | null | -- | GbE(Transp) | -- | -- | -- | -- | -- | 54835 err= 0 | 19364016 err= 0 | --
VVIC2 | 3 | 9 | 2 | Tx 2 + Rx 2 | FTLXQ31W0LK0 | V50017-U790-K500 | DWXFP | OTU2etunDW/80km |  | -12.0 | 1.4 | -15.0 | -- | OTU | -- | 0 | Enabled | 194900000 | unknow 4 | -- | -- | --
VVIC2 | 3 | 9 | 3 | Tx 3 + Rx 3 | TL88VTN254533 | V50017-U790-K500 | DWXFP | OTU2etunDW/80km |  | -9.9 | 0.7 | -23.0 | -- | OTU2_2E | -- | 0 | Enabled | 194500000 | Standard | -- | -- | --
VVIC2 | 3 | 9 | 4 | Tx 4 + Rx 4 | FTLXR28W0KWC | V50017-U790-K500 | DWXFP | OTU2etunDW/80km |  | -13.3 | 1.1 | -23.0 | -- | OTU | -- | 4.9E-08 | Enabled | 194900000 | unknow 4 | -- | -- | --
VVIC2 | 3 | 9 | 6 | Tx 6 + Rx 6 | FTRXKCS0112 | V50017-U772-K500 | XFP | 10GBASE-ER/40km |  | -13.5 | 1.1 | -20.0 | 2.0 | GbE(Transp) | 45 | -- | Enabled | -- | -- | 5323317 err= 0 | 7887802 err= 0 | --
VVIC2 | 3 | 9 | 8 | Tx 8 + Rx 8 | JXP0FF34911400B0 | V50017-U790-K500 | DWXFP | OTU2etunDW/80km |  | -4.8 | 0.4 | -15.0 | -- | OTU2_2E | -- | 3.8E-08 | Enabled | 192300000 | Standard | -- | -- | --
VVIC2 | 3 | 13 | -- | I01T10G-1/LH | BM-/X3706613 | S42024-L5437-A101-10 | -- | -- |  | -- | -- | -- | -- | -- | -- | -- | -- | -- | -- | -- | -- | BW VIL-ESP 7750 Port 10/1/1
VVIC2 | 3 | 13 | 1 | Client: Tx + Rx | TRF5T09B37725 | V50017-U770-K500 | XFP | 10GBASE-LR/10km |  | -7.1 | -2.3 | -17.0 | 2.0 | GbE(Transp) | 51 | -- | Enabled | -- | -- | 1145 err= 0 | 1133 err= 0 | --
VVIC2 | 3 | 13 | 2 | Line: Tx + Rx | 3D08_LH | V50017-U384-K822-01 | MSA | OTU-2v |  | -4.2 | 0.0 | -15.0 | -- | OTU2_2E | -- | 1.3E-08 | Enabled | 192500000 | Standard | -- | -- | --
VVIC2 | 3 | 14 | -- | empty | -- | -- | -- | -- | CMISS | -- | -- | -- | -- | -- | -- | -- | -- | -- | -- | -- | -- | --
VVIC2 | 3 | 15 | -- | I01T10G-1/LH | BM-/X2703033 | S42024-L5437-A101-10 | -- | -- |  | -- | -- | -- | -- | -- | -- | -- | -- | -- | -- | -- | --
VVIC2 | 3 | 15 | 1 | Client: Tx + Rx | FTLXUJE02XT | V50017-U770-K500 | XFP | STM64I-64.1/2km |  | -5.9 | -2.1 | -17.0 | 2.0 | SDH-Sync | 40 | -- | Enabled | -- | -- | -- | -- | --
VVIC2 | 3 | 15 | 2 | Line: Tx + Rx | 4612_LH | V50017-U384-K822-01 | MSA | OTU-2v |  | -8.6 | 0.4 | -15.0 | -- | OTU | -- | 2.3E-09 | Enabled | 192900000 | Standard | -- | -- | --
VVIC2 | 4 | 3 | -- | I01T10G-1/LH | BM-/A9702792 | S42024-L5437-A101-11 | -- | -- |  | -- | -- | -- | -- | -- | -- | -- | -- | -- | -- | -- | -- | [SAL-ASON_11-1] (EWBP_7-110 to BCTR_5-106) [BUC-ASON_2-2]
VVIC2 | 4 | 3 | 1 | Client: Tx + Rx | FTLXN34SWZRQ | V50017-U790-K500 | DWXFP | OTU2etunDW/80km |  | -10.7 | 1.5 | -30.0 | -3.0 | OTU2_2E | 88 | 1e-09 | Enabled | null | Standard | -- | -- | --
VVIC2 | 4 | 3 | 2 | Line: Tx + Rx | 4612_LH | V50017-U384-K822-01 | MSA | OTU-2v |  | -8.0 | 0.5 | -15.0 | -- | OTU2_2E | -- | 0 | Enabled | 193600000 | Standard | -- | -- | --
VVIC2 | 4 | 6 | -- | I08AD10G-1 | BM-/J3004423 | S42024-L5881-A100-12 | -- | -- |  | -- | -- | -- | -- | -- | -- | -- | -- | -- | -- | -- | -- | ................................................................................................................................
VVIC2 | 4 | 6 | 1 | Client: Tx 1 + Rx 1 | RTXMEC142800471736 | V50017-U463-K500 | SFP | GbE-LX/10km |  | -5.0 | -5.2 | -25.0 | 0.0 | GbE(Mapping OPU1e) | 10 | -- | Enabled | -- | -- | null err= null | null err= null | --
VVIC2 | 4 | 6 | 9 | Line: Tx 1 + Rx 1 | JXP0FB13959103DC | V50017-U790-K500 | DWXFP | OTU2etunDW/80km |  | -10.3 | 0.5 | -15.0 | -- | OTU | -- | 0 | Enabled | 194200000 | Standard | -- | -- | --
VVIC2 | 4 | 7 | -- | I01T10G-1/LH | BM-/C9008339 | S42024-L5437-A101-11 | -- | -- |  | -- | -- | -- | -- | -- | -- | -- | -- | -- | -- | -- | -- | ................................................................................................................................
VVIC2 | 4 | 7 | 1 | Client: Tx + Rx | SXP387E626N00049 | V50017-U770-K500 | XFP | 10GBASE-LR/10km |  | -13.0 | -2.9 | -17.0 | 2.0 | GbE(Mapping OPU1e) | 38 | -- | Enabled | -- | -- | 1855 err= 0 | 1742 err= 0 | --
VVIC2 | 4 | 7 | 2 | Line: Tx + Rx | 4612_LH | V50017-U384-K822-01 | MSA | OTU-2v |  | -8.1 | 0.4 | -15.0 | -- | OTU2(overclocked OTU1e) | -- | 1.8E-10 | Enabled | 193100000 | unknow 4 | -- | -- | --
VVIC2 | 4 | 11 | -- | I05AD10G-1 | BM-/EN003138 | S42024-L5581-A200-03 | -- | -- |  | -- | -- | -- | -- | -- | -- | -- | -- | -- | -- | -- | -- | ................................................................................................................................
VVIC2 | 4 | 11 | 1 | Client: Tx 1 + Rx 1 | SPGBE7R2003264 | V50017-U463-K500 | SFP | GbE-LX/10km |  | -10.4 | -5.2 | -25.0 | 0.0 | GbE(Mapping OPU1e) | 28 | -- | Enabled | -- | -- | 1219083 err= 0 | 1273206 err= 0 | --
VVIC2 | 4 | 11 | 2 | Client: Tx 2 + Rx 2 | TRF5C10C07606 | V50017-U463-K901 | SFP | GbE-LX/10km |  | -6.1 | -5.7 | -25.0 | 0.0 | GbE(Mapping OPU1e) | 20 | -- | Enabled | -- | -- | 871108 err= 0 | 911368 err= 0 | --
VVIC2 | 4 | 11 | 4 | Client: Tx 4 + Rx 4 | RTXMBP132801570241 | V50017-U330-K500 | SFP | STM4S-4.1/15km |  | -12.1 | -10.1 | -34.0 | 0.0 | STM64 | 10 | -- | Enabled | -- | -- | -- | -- | --
VVIC2 | 4 | 11 | 5 | Client: Tx 5 + Rx 5 | RTXMEB141500280003 | V50017-U330-K500 | SFP | STM4S-4.1/15km |  | -10.9 | -10.0 | -34.0 | 0.0 | STM64 | 11 | -- | Enabled | -- | -- | -- | -- | --
VVIC2 | 4 | 11 | 6 | Line: Tx 1 + Rx 1 | FTLXUSF1KGT | V50017-U770-K500 | XFP | OTU2eP1I1-2D1/2km |  | -3.0 | -1.5 | -15.0 | -- | OTU | -- | 0 | Enabled | 0 | Standard | -- | -- | --
VVIC2 | 4 | 11 | 7 | Line: Tx 2 + Rx 2 | TL88VTN206628 | V50017-U790-K500 | DWXFP | OTU2etunDW/80km |  | -11.7 | 0.3 | -23.0 | -- | OTU | -- | 1.4E-07 | Enabled | 194600000 | Standard | -- | -- | --
VVIC2 | 4 | 12 | -- | I05AD10G-1 | BM-/EN000705 | S42024-L5581-A200-03 | -- | -- | - 1_ETHERNET_1G.SSF. - 1_ETHERNET_1G.SSF-egress. | -- | -- | -- | -- | -- | -- | -- | -- | -- | -- | -- | -- | ................................................................................................................................
VVIC2 | 4 | 12 | 1 | Client: Tx 1 + Rx 1 | SPGBABT2007410 | V50017-U463-K500 | SFP | GbE-LX/10km | - ETHERNET_1G.SSF. - ETHERNET_1G.SSF-egress. | -30.0 | -5.4 | -25.0 | 0.0 | GbE(Mapping OPU1e) | 22 | -- | Enabled | -- | -- | null err= null | null err= null | --
VVIC2 | 4 | 12 | 3 | Client: Tx 3 + Rx 3 | SPGBC9A2014259 | V50017-U463-K500 | SFP | GbE-LX/10km |  | -8.9 | -4.8 | -25.0 | 0.0 | GbE(Mapping OPU1e) | 23 | -- | Enabled | -- | -- | 1777539 err= 0 | 1918677 err= 0 | --
VVIC2 | 4 | 12 | 4 | Client: Tx 4 + Rx 4 | RTXMEB130800340158 | V50017-U463-K500 | SFP | GbE-LX/10km |  | -6.0 | -4.9 | -25.0 | 0.0 | GbE(Mapping OPU1e) | 9 | -- | Enabled | -- | -- | 419934 err= 0 | 417126 err= 0 | --
VVIC2 | 4 | 12 | 5 | Client: Tx 5 + Rx 5 | RTXMEC142800471735 | V50017-U463-K500 | SFP | GbE-LX/10km |  | -10.6 | -5.4 | -25.0 | 0.0 | GbE(Mapping OPU1e) | 10 | -- | Enabled | -- | -- | 1614 err= 0 | 1415 err= 0 | --
VVIC2 | 4 | 12 | 6 | Line: Tx 1 + Rx 1 | TL88VTN205987 | V50017-U790-K500 | DWXFP | OTU2etunDW/80km |  | -12.1 | -0.2 | -23.0 | -- | OTU | -- | 0 | Enabled | 193700000 | Standard | -- | -- | --
VVIC2 | 4 | 12 | 7 | Line: Tx 2 + Rx 2 | TRF5T13J30946 | V50017-U770-K500 | XFP | OTU2eP1I1-2D1/2km |  | -2.0 | -2.8 | -15.0 | -- | OTU | -- | 0 | Enabled | 0 | Standard | -- | -- | --
VVIC2 | 4 | 15 | -- | I01T10G-1/LH | BM-/W9709336 | S42024-L5437-A101-10 | -- | -- |  | -- | -- | -- | -- | -- | -- | -- | -- | -- | -- | -- | -- | [UNE desborde] (BARR_4-113 to PELU_2-106) [UNE desborde]
VVIC2 | 4 | 15 | 1 | Client: Tx + Rx | TL88VTN286752 | V50017-U790-K500 | DWXFP | OTU2etunDW/80km |  | -7.0 | 0.6 | -30.0 | -3.0 | OTU2_2E | 27 | 3.1E-08 | Enabled | null | Standard | -- | -- | --
VVIC2 | 4 | 15 | 2 | Line: Tx + Rx | 4612_LH | V50017-U384-K822-01 | MSA | OTU-2v |  | -4.9 | 0.4 | -15.0 | -- | OTU2_2E | -- | 1.5E-08 | Enabled | 192900000 | Standard | -- | -- | --
VVIC2 | 5 | 10 | 19 | Tx 19 + Rx 19 | TL88VTN206674 | V50017-U790-K500 | DWXFP | OTU2etunDW/80km |  | -12.2 | 0.4 | -23.0 | -- | OTU | -- | 0 | Enabled | 194000000 | unknow 6 | -- | -- | --
VVIC2 | 5 | 10 | 20 | Tx 20 + Rx 20 | FTLXUSF1JQU | V50017-U770-K500 | XFP | 10GBASE-LR/10km |  | -4.7 | -2.0 | -17.0 | 2.0 | GbE T10G | 36 | -- | Enabled | -- | -- | null err= null | null err= null | --
VVIC2 | 5 | 10 | 21 | Tx 21 + Rx 21 | XPMRF4O2006300 | V50017-U770-K500 | XFP | 10GBASE-LR/10km |  | -2.5 | -3.2 | -17.0 | 2.0 | GbE T10G | 44 | -- | Enabled | -- | -- | null err= null | null err= null | --
VVIC2 | 5 | 10 | 22 | Tx 22 + Rx 22 | FTLXUJE02Z8 | V50017-U770-K500 | XFP | 10GBASE-LR/10km |  | -2.4 | -2.0 | -17.0 | 2.0 | GbE T10G | 41 | -- | Enabled | -- | -- | null err= null | null err= null | --
VVIC2 | 5 | 12 | 19 | Tx 19 + Rx 19 | TL88VTN206650 | V50017-U790-K500 | DWXFP | OTU2etunDW/80km |  | -11.5 | 0.1 | -23.0 | -- | OTU | -- | 7.5E-08 | Enabled | 195000000 | Standard | -- | -- | --
VVIC2 | 5 | 12 | 20 | Tx 20 + Rx 20 | TRF5T13J28660 | V50017-U770-K500 | XFP | 10GBASE-LR/10km |  | -3.1 | -2.6 | -17.0 | 2.0 | GbE T10G | 45 | -- | Enabled | -- | -- | null err= null | null err= null | --
VVIC2 | 5 | 12 | 22 | Tx 22 + Rx 22 | FTLXUQF0NVS | V50017-U770-K500 | XFP | 10GBASE-LR/10km |  | -2.5 | -2.1 | -17.0 | 2.0 | GbE T10G | 46 | -- | Enabled | -- | -- | null err= null | null err= null | --
VVIC2 | 7 | 1 | 1 | Client: Tx 1 + Rx 1 | FTLXUVE0DNS | V50017-U773-K500 | XFP | 10GBASE-SR/300m |  | -3.1 | -2.4 | -17.0 | 2.0 | GbE(Transp) | 7 | -- | Enabled | -- | -- | 2472 err= 0 | 2471 err= 0 | --
VVIC2 | 7 | 1 | 2 | Client: Tx 2 + Rx 2 | FTLXUVE0DMF | V50017-U773-K500 | XFP | 10GBASE-SR/300m | - ODU2_CLIENT.EOCI. - ETHERNET_10G.UNKNOWN. | -2.1 | -2.4 | -17.0 | 2.0 | GbE(Transp) | 8 | -- | Enabled | -- | -- | 0 err= 0 | 0 err= 0 | --
VVIC2 | 7 | 1 | 3 | Client: Tx 3 + Rx 3 | FTLXUVE0DN3 | V50017-U773-K500 | XFP | 10GBASE-SR/300m | - ETHERNET_10G.UNKNOWN. | -2.4 | -3.2 | -17.0 | 2.0 | GbE(Transp) | 7 | -- | Enabled | -- | -- | 0 err= 0 | 0 err= 0 | --
VVIC2 | 7 | 1 | 4 | Client: Tx 4 + Rx 4 | FTLXUVE0DN8 | V50017-U773-K500 | XFP | 10GBASE-SR/300m | - ETHERNET_10G.UNKNOWN. | -2.3 | -2.4 | -17.0 | 2.0 | GbE(Transp) | 7 | -- | Enabled | -- | -- | 0 err= 0 | 0 err= 0 | --
VVIC2 | 7 | 1 | 5 | Client: Tx 5 + Rx 5 | FTLXUVE0DML | V50017-U773-K500 | XFP | 10GBASE-SR/300m | - ETHERNET_10G.UNKNOWN. | -2.6 | -2.7 | -17.0 | 2.0 | GbE(Transp) | 7 | -- | Enabled | -- | -- | 0 err= 0 | 0 err= 0 | --
VVIC2 | 7 | 1 | 6 | Client: Tx 6 + Rx 6 | FTLXUVE0DMW | V50017-U773-K500 | XFP | 10GBASE-SR/300m | - ETHERNET_10G.UNKNOWN. | -2.2 | -2.5 | -17.0 | 2.0 | GbE(Transp) | 7 | -- | Enabled | -- | -- | 0 err= 0 | 0 err= 0 | --
VVIC2 | 7 | 1 | 7 | Client: Tx 7 + Rx 7 | FTLXUVE0DNC | V50017-U773-K500 | XFP | 10GBASE-SR/300m |  | -25.5 | -2.8 | -17.0 | 2.0 | GbE(Transp) | 7 | -- | Enabled | -- | -- | 0 err= 0 | 0 err= 0 | --
VVIC2 | 7 | 1 | 8 | Client: Tx 8 + Rx 8 | FTLXUVE0DN9 | V50017-U773-K500 | XFP | 10GBASE-SR/300m |  | -26.7 | -2.2 | -17.0 | 2.0 | GbE(Transp) | 7 | -- | Enabled | -- | -- | 0 err= 0 | 0 err= 0 | --
VVIC2 | 7 | 1 | 9 | Client: Tx 9 + Rx 9 | FTLXUVE0DN7 | V50017-U773-K500 | XFP | 10GBASE-SR/300m |  | -23.7 | -2.7 | -17.0 | 2.0 | GbE(Transp) | 7 | -- | Enabled | -- | -- | 0 err= 0 | 0 err= 0 | --
VVIC2 | 7 | 1 | 10 | Client: Tx 10 + Rx 10 | FTLXUVE0DM0 | V50017-U773-K500 | XFP | 10GBASE-SR/300m |  | -28.5 | -3.2 | -17.0 | 2.0 | GbE(Transp) | 7 | -- | Enabled | -- | -- | 0 err= 0 | 0 err= 0 | --
VVIC2 | 7 | 1 | 11 | Line: Tx + Rx | 4201_QPSK | S42025-L5243-A2-8 | LB100 | OTU-4v |  | -6.0 | 4.2 | -22.0 | -- | OTU | -- | 1.6E-04 | Enabled | 193300000 | unknow 10 | -- | -- | --
WBP-4 | 2 | 4 | -- | I01T10G-1/LH | BM-/C5000859 | S42024-L5437-A101-11 | -- | -- |  | -- | -- | -- | -- | -- | -- | -- | -- | -- | -- | -- | -- | ................................................................................................................................
WBP-4 | 2 | 4 | 1 | Client: Tx + Rx | XPMRF5L2003091 | V50017-U770-K500 | XFP | 10GBASE-LR/10km |  | -12.9 | -3.4 | -17.0 | 2.0 | GbE(Transp) | 44 | -- | Enabled | -- | -- | 10567333 err= 0 | 11914432 err= 0 | --
WBP-4 | 2 | 4 | 2 | Line: Tx + Rx | 0308_LH | V50017-U384-K822-01 | MSA | OTU-2v |  | -4.3 | 0.6 | -15.0 | -- | OTU2_2E | -- | 0 | Enabled | 195650000 | Standard | -- | -- | --
WBP-4 | 2 | 5 | -- | I01T10G-1/LH | BM-/W9711754 | S42024-L5437-A101-10 | -- | -- |  | -- | -- | -- | -- | -- | -- | -- | -- | -- | -- | -- | --
WBP-4 | 2 | 5 | 1 | Client: Tx + Rx | FTLXUJ508M9 | V50017-U770-K500 | XFP | STM64I-64.1/2km |  | -7.1 | -2.1 | -17.0 | 2.0 | SDH | 39 | -- | Enabled | -- | -- |  |  | --
WBP-4 | 2 | 5 | 2 | Line: Tx + Rx | 4612_LH | V50017-U384-K822-01 | MSA | OTU-2v |  | -5.0 | 0.4 | -15.0 | -- | OTU | -- | 0 | Enabled | 195850000 | unknow 4 | -- | -- | --
WBP-4 | 2 | 6 | -- | I01T10G-1/LH | BM-/E5002355 | S42024-L5437-A101-13 | -- | -- |  | -- | -- | -- | -- | -- | -- | -- | -- | -- | -- | -- | -- | ................................................................................................................................
WBP-4 | 2 | 6 | 1 | Client: Tx + Rx | TRF5T14B90446 | V50017-U770-K500 | XFP | OTU2eP1I1-2D1/2km |  | 3.5 | -2.3 | -17.0 | 2.0 | OTU2_2E | 47 | 0 | Enabled | null | Standard | -- | -- | --
WBP-4 | 2 | 6 | 2 | Line: Tx + Rx | 3200_LHD | V50017-U585-K822-01 | MSA | OTU-2v |  | -6.4 | 0.4 | -15.0 | -- | OTU2_2E | -- | 0 | Enabled | 193850000 | Standard | -- | -- | --
WBP-4 | 2 | 7 | -- | I01T10G-1/LH | BM-/X5705630 | S42024-L5437-A101-10 | -- | -- |  | -- | -- | -- | -- | -- | -- | -- | -- | -- | -- | -- | --
WBP-4 | 2 | 7 | 1 | Client: Tx + Rx | FTLXA9900QZ | V50017-U770-K500 | XFP | OTU2eP1I1-2D1/2km |  | 0.7 | -2.2 | -17.0 | 2.0 | OTU2_2E | 43 | 0 | Enabled | null | Standard | -- | -- | --
WBP-4 | 2 | 7 | 2 | Line: Tx + Rx | 4612_LH | V50017-U384-K822-01 | MSA | OTU-2v |  | -7.6 | 0.4 | -15.0 | -- | OTU2_2E | -- | 0 | Enabled | 193750000 | Standard | -- | -- | --
WBP-4 | 2 | 8 | -- | I01T10G-1/LH | BM-/X3706648 | S42024-L5437-A101-10 | -- | -- |  | -- | -- | -- | -- | -- | -- | -- | -- | -- | -- | -- | --
WBP-4 | 2 | 8 | 1 | Client: Tx + Rx | TRF5T09C58299 | V50017-U770-K500 | XFP | STM64I-64.1/2km |  | -5.1 | -3.4 | -17.0 | 2.0 | SDH | 53 | -- | Enabled | -- | -- |  |  | --
WBP-4 | 2 | 8 | 2 | Line: Tx + Rx | 4612_LH | V50017-U384-K822-01 | MSA | OTU-2v |  | -8.1 | 0.5 | -15.0 | -- | OTU | -- | 0 | Enabled | 195950000 | unknow 4 | -- | -- | --
WBP-4 | 2 | 9 | -- | I01T10G-1/LH | BM-/X5705648 | S42024-L5437-A101-10 | -- | -- |  | -- | -- | -- | -- | -- | -- | -- | -- | -- | -- | -- | --
WBP-4 | 2 | 9 | 1 | Client: Tx + Rx | TRF5T09C58310 | V50017-U770-K500 | XFP | STM64I-64.1/2km |  | -9.1 | -3.3 | -17.0 | 2.0 | SDH-Sync | 51 | -- | Enabled | -- | -- | -- | -- | --
WBP-4 | 2 | 9 | 2 | Line: Tx + Rx | 4612_LH | V50017-U384-K822-01 | MSA | OTU-2v |  | -7.6 | 0.5 | -15.0 | -- | OTU | -- | 0 | Enabled | 195750000 | unknow 4 | -- | -- | --
WBP-4 | 2 | 10 | -- | I01T10G-1/LH | BM-/X3705400 | S42024-L5437-A101-10 | -- | -- |  | -- | -- | -- | -- | -- | -- | -- | -- | -- | -- | -- | --
WBP-4 | 2 | 10 | 1 | Client: Tx + Rx | TRF5T09B37690 | V50017-U770-K500 | XFP | STM64I-64.1/2km |  | -6.3 | -3.8 | -17.0 | 2.0 | SDH-Sync | 53 | -- | Enabled | -- | -- | -- | -- | --
WBP-4 | 2 | 10 | 2 | Line: Tx + Rx | 4612_LH | V50017-U384-K822-01 | MSA | OTU-2v |  | -6.1 | 0.4 | -15.0 | -- | OTU | -- | 0 | Enabled | 196100000 | unknow 4 | -- | -- | --
WBP-4 | 2 | 11 | -- | I01T10G-1/LH | BM-/CD005429 | S42024-L5437-A101-11 | -- | -- |  | -- | -- | -- | -- | -- | -- | -- | -- | -- | -- | -- | -- | ................................................................................................................................
WBP-4 | 2 | 11 | 1 | Client: Tx + Rx | TRF5T12K10896 | V50017-U770-K500 | XFP | STM64I-64.1/2km |  | -9.6 | -2.3 | -17.0 | 2.0 | SDH-Sync | 45 | -- | Enabled | -- | -- | -- | -- | --
WBP-4 | 2 | 11 | 2 | Line: Tx + Rx | 4612_LH | V50017-U384-K822-01 | MSA | OTU-2v |  | -7.1 | 0.4 | -15.0 | -- | OTU | -- | 0 | Enabled | 194150000 | unknow 4 | -- | -- | --
WBP-4 | 2 | 13 | -- | I01T10G-1/LH | BM-/X3705399 | S42024-L5437-A101-10 | -- | -- |  | -- | -- | -- | -- | -- | -- | -- | -- | -- | -- | -- | --
WBP-4 | 2 | 13 | 1 | Client: Tx + Rx | TRF5T09B37759 | V50017-U770-K500 | XFP | STM64I-64.1/2km |  | -3.7 | -4.2 | -17.0 | 2.0 | SDH-Sync | 48 | -- | Enabled | -- | -- | -- | -- | --
WBP-4 | 2 | 13 | 2 | Line: Tx + Rx | 4612_LH | V50017-U384-K822-01 | MSA | OTU-2v |  | -8.2 | 0.4 | -15.0 | -- | OTU | -- | 0 | Enabled | 195850000 | unknow 4 | -- | -- | --
WBP-4 | 2 | 15 | -- | I01T10G-1/LH | BM-/X5705474 | S42024-L5437-A101-10 | -- | -- |  | -- | -- | -- | -- | -- | -- | -- | -- | -- | -- | -- | --
WBP-4 | 2 | 15 | 1 | Client: Tx + Rx | TRF5T09B37755 | V50017-U770-K500 | XFP | STM64I-64.1/2km |  | -4.0 | -2.9 | -17.0 | 2.0 | SDH-Sync | 52 | -- | Enabled | -- | -- | -- | -- | --
WBP-4 | 2 | 15 | 2 | Line: Tx + Rx | 4612_LH | V50017-U384-K822-01 | MSA | OTU-2v |  | -8.6 | 0.4 | -15.0 | -- | OTU | -- | 0 | Enabled | 195950000 | unknow 4 | -- | -- | --
WBP-4 | 5 | 1 | -- | I01T10G-1/LH | BM-/W1709271 | S42024-L5437-A101-08 | -- | -- |  | -- | -- | -- | -- | -- | -- | -- | -- | -- | -- | -- | --
WBP-4 | 5 | 1 | 1 | Client: Tx + Rx | TRF5T06D75162 | V50017-U770-K500 | XFP | OTU2eP1I1-2D1/2km |  | 2.2 | -3.4 | -17.0 | 2.0 | OTU2_2E | 52 | 0 | Enabled | null | Standard | -- | -- | --
WBP-4 | 5 | 1 | 2 | Line: Tx + Rx | 3D08_LH | V50017-U384-K822-01 | MSA | OTU-2v |  | -6.6 | 0.1 | -15.0 | -- | OTU2_2E | -- | 0 | Enabled | 195350000 | Standard | -- | -- | --
WBP-4 | 5 | 2 | -- | I01T10G-1/LH | BM-/B8006277 | S42024-L5437-A101-11 | -- | -- |  | -- | -- | -- | -- | -- | -- | -- | -- | -- | -- | -- | -- | ................................................................................................................................
WBP-4 | 5 | 2 | 1 | Client: Tx + Rx | TRF5T06C72103 | V50017-U770-K500 | XFP | 10GBASE-LR/10km |  | -4.3 | -3.2 | -17.0 | 2.0 | GbE(Mapping OPU1e) | 51 | -- | Enabled | -- | -- | 1326896 err= 0 | 2148591 err= 0 | --
WBP-4 | 5 | 2 | 2 | Line: Tx + Rx | 0308_LH | V50017-U384-K822-01 | MSA | OTU-2v |  | -5.2 | 0.5 | -15.0 | -- | OTU2(overclocked OTU1e) | -- | 0 | Enabled | 195250000 | Standard | -- | -- | --
WBP-4 | 5 | 3 | -- | I01T10G-1/LH | BM-/A9702793 | S42024-L5437-A101-11 | -- | -- |  | -- | -- | -- | -- | -- | -- | -- | -- | -- | -- | -- | --
WBP-4 | 5 | 3 | 1 | Client: Tx + Rx | FTRXKBR04FB | V50017-U770-K500 | XFP | STM64I-64.1/2km |  | -5.8 | -2.6 | -17.0 | 2.0 | SDH-Sync | 43 | -- | Enabled | -- | -- | -- | -- | --
WBP-4 | 5 | 3 | 2 | Line: Tx + Rx | 4612_LH | V50017-U384-K822-01 | MSA | OTU-2v |  | -7.3 | 0.4 | -15.0 | -- | OTU | -- | 0 | Enabled | 196050000 | Standard | -- | -- | --
WBP-4 | 5 | 4 | -- | I01T10G-1/LH | BM-/CN006859 | S42024-L5437-A101-11 | -- | -- |  | -- | -- | -- | -- | -- | -- | -- | -- | -- | -- | -- | -- | ................................................................................................................................
WBP-4 | 5 | 4 | 1 | Client: Tx + Rx | FTRXKA9000X | V50017-U770-K500 | XFP | STM64I-64.1/2km |  | -11.5 | -2.4 | -17.0 | 2.0 | SDH-Sync | 39 | -- | Enabled | -- | -- | -- | -- | --
WBP-4 | 5 | 4 | 2 | Line: Tx + Rx | 0B09_LH | V50017-U384-K822-01 | MSA | OTU-2v |  | -8.1 | 0.6 | -15.0 | -- | OTU | -- | 0 | Enabled | 195250000 | Standard | -- | -- | --
WBP-4 | 5 | 5 | -- | I01T10G-1/LH | BM-/X5705647 | S42024-L5437-A101-10 | -- | -- |  | -- | -- | -- | -- | -- | -- | -- | -- | -- | -- | -- | --
WBP-4 | 5 | 5 | 1 | Client: Tx + Rx | TRF5T09B37765 | V50017-U770-K500 | XFP | STM64I-64.1/2km |  | -5.3 | -3.5 | -17.0 | 2.0 | SDH | 49 | -- | Enabled | -- | -- |  |  | --
WBP-4 | 5 | 5 | 2 | Line: Tx + Rx | 4612_LH | V50017-U384-K822-01 | MSA | OTU-2v |  | -6.6 | 0.5 | -15.0 | -- | OTU | -- | 0 | Enabled | 196050000 | unknow 4 | -- | -- | --
WBP-4 | 5 | 6 | -- | I01T10G-1/LH | BM-/X5705566 | S42024-L5437-A101-10 | -- | -- |  | -- | -- | -- | -- | -- | -- | -- | -- | -- | -- | -- | --
WBP-4 | 5 | 6 | 1 | Client: Tx + Rx | TRF5T09B37771 | V50017-U770-K500 | XFP | STM64I-64.1/2km |  | -6.5 | -2.8 | -17.0 | 2.0 | SDH-Sync | 55 | -- | Enabled | -- | -- | -- | -- | --
WBP-4 | 5 | 6 | 2 | Line: Tx + Rx | 4612_LH | V50017-U384-K822-01 | MSA | OTU-2v |  | -9.5 | 0.5 | -15.0 | -- | OTU | -- | 0 | Enabled | 196100000 | unknow 4 | -- | -- | --
WBP-4 | 5 | 7 | -- | I01T10G-1/LH | BM-/X5705646 | S42024-L5437-A101-10 | -- | -- |  | -- | -- | -- | -- | -- | -- | -- | -- | -- | -- | -- | --
WBP-4 | 5 | 7 | 1 | Client: Tx + Rx | TRF5T09C58352 | V50017-U770-K500 | XFP | STM64I-64.1/2km |  | -6.3 | -3.1 | -17.0 | 2.0 | SDH | 50 | -- | Enabled | -- | -- |  |  | --
WBP-4 | 5 | 7 | 2 | Line: Tx + Rx | 4612_LH | V50017-U384-K822-01 | MSA | OTU-2v |  | -5.0 | 0.5 | -15.0 | -- | OTU | -- | 0 | Enabled | 195950000 | unknow 4 | -- | -- | --
WBP-4 | 5 | 8 | -- | I01T10G-1/LH | BM-/A9702795 | S42024-L5437-A101-11 | -- | -- | - 2_OTU2.SSF. | -- | -- | -- | -- | -- | -- | -- | -- | -- | -- | -- | -- | [SAL-ASON_8-1] (EWBP_7-103 to MEDE_9-110) [MED-ASON _3-1]
WBP-4 | 5 | 8 | 1 | Client: Tx + Rx | FTLXUGJ06BX | V50017-U770-K500 | XFP | STM64I-64.1/2km |  | -29.5 | -2.1 | -17.0 | 2.0 | SDH | 40 | -- | Enabled | -- | -- |  |  | --
WBP-4 | 5 | 8 | 2 | Line: Tx + Rx | 4612_LH | V50017-U384-K822-01 | MSA | OTU-2v | - OTU2.SSF. | -29.0 | 0.5 | -15.0 | -- | OTU | -- | -? | Enabled | 194550000 | Standard | -- | -- | --
WBP-4 | 5 | 9 | -- | I08T10G-1/LH | BM-/A9702727 | S42024-L5439-A100-16 | -- | -- |  | -- | -- | -- | -- | -- | -- | -- | -- | -- | -- | -- | -- | TO BAVARIA_4-103
WBP-4 | 5 | 9 | 1 | Client: Tx 1 + Rx 1 | 31281NM204103039364 | V50017-U340-K500 | SFP | STM16S-16.1/15km |  | -11.9 | -1.9 | -24.0 | 0.0 | SDH | 11 | -- | Enabled | -- | -- | SDM-X, NE 00 | SDM-X, NE 00 | --
WBP-4 | 5 | 9 | 9 | Line: Tx + Rx | 4612_LH | V50017-U384-K822 | MSA | OTU-2v |  | -8.2 | 0.5 | -15.0 | -- | OTU | -- | 0 | Enabled | 195650000 | unknow 4 | -- | -- | --
WBP-4 | 5 | 11 | -- | I08T10G-1/LH | BM-/A8700361 | S42024-L5439-A100-16 | -- | -- |  | -- | -- | -- | -- | -- | -- | -- | -- | -- | -- | -- | -- | CH1 To AD
WBP-4 | 5 | 11 | 1 | Client: Tx 1 + Rx 1 | 31281NM204103039333 | V50017-U340-K500 | SFP | STM16S-16.1/15km |  | -5.1 | -2.5 | -24.0 | 0.0 | SDH | 14 | -- | Enabled | -- | -- | SDM-X, NE 00 | SDM-X, NE 00 | --
WBP-4 | 5 | 11 | 9 | Line: Tx + Rx | 3D08_LH | V50017-U384-K822-01 | MSA | OTU-2v |  | -8.5 | 0.3 | -15.0 | -- | OTU | -- | 0 | Enabled | 192150000 | unknow 4 | -- | -- | --
WBP-4 | 5 | 13 | -- | I08T10G-1/LH | BM-/B8010389 | S42024-L5439-A100-16 | -- | -- |  | -- | -- | -- | -- | -- | -- | -- | -- | -- | -- | -- | -- | ................................................................................................................................
WBP-4 | 5 | 13 | 1 | Client: Tx 1 + Rx 1 | 3.1289e+18 | V50017-U341-K500 | SFP | STM16L-16.1/40km |  | -10.2 | 1.3 | -33.0 | -5.0 | SDH | 27 | -- | Enabled | -- | -- | MovWBP 15-1 | MovBucC 6-1 | --
WBP-4 | 5 | 13 | 9 | Line: Tx + Rx | 4612_LH | V50017-U384-K822 | MSA | OTU-2v |  | -3.5 | 0.5 | -15.0 | -- | OTU | -- | 0 | Enabled | 194300000 | unknow 4 | -- | -- | --
WBP-4 | 5 | 15 | -- | I05AD10G-1 | BM-/A5711717 | S42024-L5581-A100-E2 | -- | -- |  | -- | -- | -- | -- | -- | -- | -- | -- | -- | -- | -- | -- | ................................................................................................................................
WBP-4 | 5 | 15 | 1 | Client: Tx 1 + Rx 1 | 3.1289e+18 | V50017-U341-K500 | SFP | STM16L-16.1/40km |  | -15.9 | 1.4 | -33.0 | -5.0 | SDH | 23 | -- | Enabled | -- | -- | WBP 1-2 | HuaWei SBS | --
WBP-4 | 5 | 15 | 6 | Line: Tx 1 + Rx 1 | JXP0FB20959100AC | V50017-U790-K500 | DWXFP | OTU2etunDW/80km |  | -12.8 | 0.4 | -15.0 | -- | OTU | -- | 0 | Enabled | 195450000 | Standard | -- | -- | --
WBP-4 | 6 | 1 | -- | I01T10G-1/LH | BM+/U9704528 | S42024-L5437-A100-06 | -- | -- |  | -- | -- | -- | -- | -- | -- | -- | -- | -- | -- | -- | -- | [CALI-ASON_2.-1] (CALI_4-115 to 2-109_MEDE_3-111 to BARR_2-107) [DEL-ASON_2-2]
WBP-4 | 6 | 1 | 1 | Client: Tx + Rx | FTLXA9304G5 | V50017-U770-K500 | XFP | OTU2eP1I1-2D1/2km |  | -1.8 | -2.0 | -17.0 | 2.0 | OTU2_2E | 37 | 0 | Enabled | null | Standard | -- | -- | --
WBP-4 | 6 | 1 | 2 | Line: Tx + Rx | 4612_LH | V50017-U383-K822-01 | MSA | OTU-2v |  | -9.5 | 0.4 | -15.0 | -- | OTU2_2E | -- | 0 | Enabled | 195050000 | Standard | -- | -- | --
WBP-4 | 6 | 2 | -- | I04TQ10G-1 | BM-/H4003843 | S42024-L5633-A200-07 | -- | -- |  | -- | -- | -- | -- | -- | -- | -- | -- | -- | -- | -- | -- | ................................................................................................................................
WBP-4 | 6 | 2 | 1 | Tx 1 + Rx 1 | FTLXAUS14NM | V50017-U622-K500 | SFP+ | 10GBASE-LR/10km | UnknowPORT | null | null | null | -- | GbE(Transp) | -- | -- | -- | -- | -- | 878874 err= 0 | 774369 err= 0 | --
WBP-4 | 6 | 2 | 2 | Tx 2 + Rx 2 | FTLXUGJ06PE | V50017-U770-K500 | XFP | OTU2eP1I1-2D1/2km |  | null | null | null | -- | OTU2_2E | -- | 0 | null | null | Standard | -- | -- | --
WBP-4 | 6 | 2 | 3 | Tx 3 + Rx 3 | TL88VTN250850 | V50017-U790-K500 | DWXFP | OTU2etunDW/80km |  | -11.7 | 0.8 | -15.0 | -- | OTU2_2E | -- | 0 | Enabled | 195150000 | Standard | -- | -- | --
WBP-4 | 6 | 2 | 4 | Tx 4 + Rx 4 | JXP0BG457456003E | V50017-U790-K500 | DWXFP | OTU2etunDW/80km |  | -8.2 | 0.4 | -15.0 | -- | OTU2_2E | -- | 0 | Enabled | 194000000 | Standard | -- | -- | --
WBP-4 | 6 | 3 | -- | I01T10G-1/LH | BM+/U9704522 | S42024-L5437-A100-06 | -- | -- |  | -- | -- | -- | -- | -- | -- | -- | -- | -- | -- | -- | -- | Rtdn-ASON_7-1<->(Bor3_ 2-108<->Med2_2-109<->Mede_2-111<->Tolu[2-106<->2-111]<->Cart[3-107<->3-110]<->Pelu_2-111)<->Pelu-ASON_4-1
WBP-4 | 6 | 3 | 1 | Client: Tx + Rx | FTLXUGJ06BD | V50017-U770-K500 | XFP | OTU2eP1I1-2D1/2km |  | 0.4 | -2.1 | -17.0 | 2.0 | OTU2_2E | 38 | 0 | Enabled | null | Standard | -- | -- | --
WBP-4 | 6 | 3 | 2 | Line: Tx + Rx | 4612_LH | V50017-U383-K822-01 | MSA | OTU-2v |  | -6.0 | 0.5 | -15.0 | -- | OTU2_2E | -- | 0 | Enabled | 194400000 | Standard | -- | -- | --
WBP-4 | 6 | 4 | -- | I01T10G-1/LH | BM-/CN005800 | S42024-L5437-A101-11 | -- | -- |  | -- | -- | -- | -- | -- | -- | -- | -- | -- | -- | -- | -- | ................................................................................................................................
WBP-4 | 6 | 4 | 1 | Client: Tx + Rx | FTLXUKB0GMT | V50017-U770-K500 | XFP | STM64I-64.1/2km |  | -5.4 | -2.1 | -17.0 | 2.0 | SDH-Sync | 37 | -- | Enabled | -- | -- | -- | -- | --
WBP-4 | 6 | 4 | 2 | Line: Tx + Rx | 0B09_LH | V50017-U384-K822-01 | MSA | OTU-2v |  | -8.7 | 0.4 | -15.0 | -- | OTU | -- | 0 | Enabled | 194950000 | Standard | -- | -- | --
WBP-4 | 6 | 5 | -- | I01T10G-1/LH | BM-/X3706644 | S42024-L5437-A101-10 | -- | -- | - 1_OS_SDH_SONET.PLF. | -- | -- | -- | -- | -- | -- | -- | -- | -- | -- | -- | --
WBP-4 | 6 | 5 | 1 | Client: Tx + Rx | TRF5T09B37709 | V50017-U770-K500 | XFP | STM64I-64.1/2km | - OS_SDH_SONET.PLF. | -20.7 | -2.8 | -17.0 | 2.0 | SDH | 52 | -- | Enabled | -- | -- | HuaWei SBS | Hwosibe 12-2 | --
WBP-4 | 6 | 5 | 2 | Line: Tx + Rx | 4612_LH | V50017-U384-K822-01 | MSA | OTU-2v |  | -7.2 | 0.5 | -15.0 | -- | OTU | -- | 0 | Enabled | 194750000 | unknow 4 | -- | -- | --
WBP-4 | 6 | 6 | -- | I01T10G-1/LH | BM-/E2004200 | S42024-L5437-A101-11 | -- | -- |  | -- | -- | -- | -- | -- | -- | -- | -- | -- | -- | -- | -- | ................................................................................................................................
WBP-4 | 6 | 6 | 1 | Client: Tx + Rx | FTRXKCS04A6 | V50017-U772-K500 | XFP | STM64S-64.2b/40km |  | -5.7 | 1.1 | -20.0 | 2.0 | SDH-Sync | 50 | -- | Enabled | -- | -- | -- | -- | --
WBP-4 | 6 | 6 | 2 | Line: Tx + Rx | 0B09_LH | V50017-U384-K822-01 | MSA | OTU-2v |  | -6.5 | 0.4 | -15.0 | -- | OTU | -- | 0 | Enabled | 193750000 | Standard | -- | -- | --
WBP-4 | 6 | 7 | -- | I01T10G-1/LH | BM-/E2004202 | S42024-L5437-A101-11 | -- | -- |  | -- | -- | -- | -- | -- | -- | -- | -- | -- | -- | -- | -- | ................................................................................................................................
WBP-4 | 6 | 7 | 1 | Client: Tx + Rx | TRF5T14B90123 | V50017-U770-K500 | XFP | OTU2eP1I1-2D1/2km |  | -2.4 | -2.5 | -17.0 | 2.0 | OTU2_2E | 44 | 0 | Enabled | null | Standard | -- | -- | --
WBP-4 | 6 | 7 | 2 | Line: Tx + Rx | 0B09_LH | V50017-U384-K822-01 | MSA | OTU-2v |  | -5.9 | 0.5 | -15.0 | -- | OTU2_2E | -- | 0 | Enabled | 194300000 | Standard | -- | -- | --
WBP-4 | 6 | 8 | -- | I01T10G-1/LH | BM-/W4719646 | S42024-L5437-A101-10 | -- | -- |  | -- | -- | -- | -- | -- | -- | -- | -- | -- | -- | -- | -- | Movistar: Slot 8 Pto 1. Destino Cali
WBP-4 | 6 | 8 | 1 | Client: Tx + Rx | TRF7T08C49975 | V50017-U772-K500 | XFP | STM64S-64.2b/40km |  | -6.4 | 0.5 | -20.0 | 2.0 | SDH-Sync | 66 | -- | Enabled | -- | -- | -- | -- | --
WBP-4 | 6 | 8 | 2 | Line: Tx + Rx | 3D08_LH | V50017-U384-K822-01 | MSA | OTU-2v |  | -7.1 | 0.2 | -15.0 | -- | OTU | -- | 0 | Enabled | 195550000 | Standard | -- | -- | --
WBP-4 | 6 | 9 | -- | I01T10G-1/LH | BM-/X2703079 | S42024-L5437-A101-10 | -- | -- |  | -- | -- | -- | -- | -- | -- | -- | -- | -- | -- | -- | --
WBP-4 | 6 | 9 | 1 | Client: Tx + Rx | FTLXA9304HK | V50017-U770-K500 | XFP | 10GBASE-LR/10km |  | -10.5 | -2.0 | -17.0 | 2.0 | GbE(Mapping OPU1e) | 38 | -- | Enabled | -- | -- | 4673668 err= 0 | 7974696 err= 0 | --
WBP-4 | 6 | 9 | 2 | Line: Tx + Rx | 4612_LH | V50017-U384-K822-01 | MSA | OTU-2v |  | -8.6 | 0.5 | -15.0 | -- | OTU2(overclocked OTU1e) | -- | 0 | Enabled | 194050000 | Standard | -- | -- | --
WBP-4 | 6 | 10 | -- | I08T10G-1/LH | BM-/C8007705 | S42024-L5439-A100-16 | -- | -- |  | -- | -- | -- | -- | -- | -- | -- | -- | -- | -- | -- | -- | ................................................................................................................................
WBP-4 | 6 | 10 | 1 | Client: Tx 1 + Rx 1 | TRF5E08G03717 | V50017-U340-K500 | SFP | STM16S-16.1/15km |  | -8.8 | -1.5 | -24.0 | 3.0 | SDH | 22 | -- | Enabled | -- | -- |  | SDM-X, NE 00 | --
WBP-4 | 6 | 10 | 9 | Line: Tx + Rx | 4612_LH | V50017-U384-K822 | MSA | OTU-2v |  | -7.6 | 0.5 | -15.0 | -- | OTU | -- | 0 | Enabled | 195350000 | unknow 4 | -- | -- | --
WBP-4 | 6 | 12 | -- | I08T10G-1/LH | BM-/CN001219 | S42024-L5439-A100-16 | -- | -- |  | -- | -- | -- | -- | -- | -- | -- | -- | -- | -- | -- | -- | ................................................................................................................................
WBP-4 | 6 | 12 | 1 | Client: Tx 1 + Rx 1 | TRF5E08G03733 | V50017-U340-K500 | SFP | STM16S-16.1/15km |  | -5.9 | -1.4 | -24.0 | 0.0 | SDH | 22 | -- | Enabled | -- | -- | SDM-X, NE 00 | SDM-X, NE 00 | --
WBP-4 | 6 | 12 | 9 | Line: Tx + Rx | 4612_LH | V50017-U384-K822 | MSA | OTU-2v |  | -7.3 | 0.4 | -15.0 | -- | OTU | -- | 0 | Enabled | 196050000 | unknow 4 | -- | -- | --
WBP-4 | 6 | 14 | -- | I01T10G-1/LH | BM-/W1709220 | S42024-L5437-A101-08 | -- | -- |  | -- | -- | -- | -- | -- | -- | -- | -- | -- | -- | -- | -- | Tarjeta con Problemas escalado SIEMENS Marta Perdomo
WBP-4 | 6 | 14 | 1 | Client: Tx + Rx | TRF5T09B38808 | V50017-U770-K500 | XFP | STM64I-64.1/2km |  | -12.2 | -3.1 | -17.0 | 2.0 | SDH-Sync | 53 | -- | Enabled | -- | -- | -- | -- | --
WBP-4 | 6 | 14 | 2 | Line: Tx + Rx | 3D08_LH | V50017-U384-K822-01 | MSA | OTU-2v |  | -1.5 | 0.0 | -15.0 | -- | OTU | -- | 0 | Enabled | 194750000 | Standard | -- | -- | --
WBP-4 | 6 | 15 | -- | I01T10G-1/LH | BM-/XN716021 | S42024-L5437-A101-11 | -- | -- | - 1_ETHERNET_10G.SSF-egress. - 2_ODU2.SSF. | -- | -- | -- | -- | -- | -- | -- | -- | -- | -- | -- | -- | [UNE desborde] (PELU_5-106 to BARR_10-111) [UNE desborde]
WBP-4 | 6 | 15 | 1 | Client: Tx + Rx | SXP388E807N00200 | V50017-U770-K500 | XFP | 10GBASE-LR/10km | - ETHERNET_10G.SSF-egress. | -40.0 | -3.2 | -17.0 | 2.0 | GbE(Mapping OPU1e) | 40 | -- | Enabled | -- | -- | 0 err= 0 | 0 err= 0 | --
WBP-4 | 6 | 15 | 2 | Line: Tx + Rx | 4612_LH | V50017-U384-K822-01 | MSA | OTU-2v | - ODU2.SSF. | -3.8 | 0.4 | -15.0 | -- | OTU2(overclocked OTU1e) | -- | 0 | Enabled | 194650000 | Standard | -- | -- | --
WBP-4 | 7 | 1 | -- | I01T10G-1/LH | BM-/X2703068 | S42024-L5437-A101-10 | -- | -- |  | -- | -- | -- | -- | -- | -- | -- | -- | -- | -- | -- | -- | HW-GWD-SALITRE 1/0/0 WORK -- HW-GWC-SIB-H1
WBP-4 | 7 | 1 | 1 | Client: Tx + Rx | FTLXUJE0301 | V50017-U770-K500 | XFP | 10GBASE-LR/10km |  | -9.1 | -2.1 | -17.0 | 2.0 | GbE(Mapping OPU1e) | 40 | -- | Enabled | -- | -- | 2667020 err= 0 | 2427851 err= 0 | --
WBP-4 | 7 | 1 | 2 | Line: Tx + Rx | 4612_LH | V50017-U384-K822-01 | MSA | OTU-2v |  | -7.6 | 0.5 | -15.0 | -- | OTU2(overclocked OTU1e) | -- | 0 | Enabled | 195050000 | Standard | -- | -- | --
WBP-4 | 7 | 2 | -- | I01T10G-1/LH | BM-/X2703055 | S42024-L5437-A101-10 | -- | -- |  | -- | -- | -- | -- | -- | -- | -- | -- | -- | -- | -- | --
WBP-4 | 7 | 2 | 1 | Client: Tx + Rx | FTLXUHD07BD | V50017-U770-K500 | XFP | 10GBASE-LR/10km |  | -11.1 | -2.1 | -17.0 | 2.0 | GbE(Mapping OPU1e) | 39 | -- | Enabled | -- | -- | 4080476 err= 0 | 6607382 err= 0 | --
WBP-4 | 7 | 2 | 2 | Line: Tx + Rx | 3D08_LH | V50017-U384-K822-01 | MSA | OTU-2v |  | -7.7 | 0.0 | -15.0 | -- | OTU2(overclocked OTU1e) | -- | 0 | Enabled | 195450000 | Standard | -- | -- | --
WBP-4 | 7 | 3 | -- | I01T10G-1/LH | BM-/CN000227 | S42024-L5437-A101-11 | -- | -- |  | -- | -- | -- | -- | -- | -- | -- | -- | -- | -- | -- | -- | ................................................................................................................................
WBP-4 | 7 | 3 | 1 | Client: Tx + Rx | FTLXUMH01CK | V50017-U770-K500 | XFP | STM64I-64.1/2km |  | -4.9 | -2.1 | -17.0 | 2.0 | SDH | 36 | -- | Enabled | -- | -- | HuaWei SBS | CELTA TMC 30-2 | --
WBP-4 | 7 | 3 | 2 | Line: Tx + Rx | 4612_LH | V50017-U384-K822-01 | MSA | OTU-2v |  | -7.2 | 0.5 | -15.0 | -- | OTU | -- | 0 | Enabled | 194550000 | unknow 4 | -- | -- | --
WBP-4 | 7 | 4 | -- | I01T10G-1/LH | BM-/A9702764 | S42024-L5437-A101-11 | -- | -- |  | -- | -- | -- | -- | -- | -- | -- | -- | -- | -- | -- | -- | [BANCOLOMBIA] (NIQU_1-101 to TERR_2-107) [BANCOLOMBIA] Work
WBP-4 | 7 | 4 | 1 | Client: Tx + Rx | SXP388E807N00187 | V50017-U770-K500 | XFP | STM64I-64.1/2km |  | -8.3 | -4.1 | -17.0 | 2.0 | SDH | 44 | -- | Enabled | -- | -- | HuaWei SBS | ALM ENTRERRIOS | --
WBP-4 | 7 | 4 | 2 | Line: Tx + Rx | 4612_LH | V50017-U384-K822-01 | MSA | OTU-2v |  | -8.6 | 0.5 | -15.0 | -- | OTU | -- | 0 | Enabled | 195650000 | unknow 4 | -- | -- | --
WBP-4 | 7 | 6 | -- | I01T10G-1/LH | BM-/X3706624 | S42024-L5437-A101-10 | -- | -- |  | -- | -- | -- | -- | -- | -- | -- | -- | -- | -- | -- | --
WBP-4 | 7 | 6 | 1 | Client: Tx + Rx | FTLXURD0TFS | V50017-U770-K500 | XFP | OTU2eP1I1-2D1/2km |  | -3.4 | -2.1 | -17.0 | 2.0 | OTU2_2E | 41 | 0 | Enabled | null | Standard | -- | -- | --
WBP-4 | 7 | 6 | 2 | Line: Tx + Rx | 4612_LH | V50017-U384-K822-01 | MSA | OTU-2v |  | -6.2 | 0.5 | -15.0 | -- | OTU2_2E | -- | 0 | Enabled | 195950000 | Standard | -- | -- | --
WBP-4 | 7 | 7 | -- | I01T10G-1/LH | BM-/X3705423 | S42024-L5437-A101-10 | -- | -- |  | -- | -- | -- | -- | -- | -- | -- | -- | -- | -- | -- | --
WBP-4 | 7 | 7 | 1 | Client: Tx + Rx | TRF5T09C58306 | V50017-U770-K500 | XFP | OTU2eP1I1-2D1/2km |  | -7.1 | -2.7 | -17.0 | 2.0 | OTU2_2E | 56 | 0 | Enabled | null | Standard | -- | -- | --
WBP-4 | 7 | 7 | 2 | Line: Tx + Rx | 4612_LH | V50017-U384-K822-01 | MSA | OTU-2v |  | -8.5 | 0.5 | -15.0 | -- | OTU2_2E | -- | 0 | Enabled | 195850000 | Standard | -- | -- | --
WBP-4 | 7 | 8 | -- | I01T10G-1/LH | BM-/X3706645 | S42024-L5437-A101-10 | -- | -- |  | -- | -- | -- | -- | -- | -- | -- | -- | -- | -- | -- | --
WBP-4 | 7 | 8 | 1 | Client: Tx + Rx | TRF5T11D55966 | V50017-U770-K500 | XFP | STM64I-64.1/2km |  | -4.6 | -2.8 | -17.0 | 2.0 | SDH | 45 | -- | Enabled | -- | -- | HuaWei SBS |  | --
WBP-4 | 7 | 8 | 2 | Line: Tx + Rx | 4612_LH | V50017-U384-K822-01 | MSA | OTU-2v |  | -7.2 | 0.4 | -15.0 | -- | OTU | -- | 0 | Enabled | 194950000 | unknow 4 | -- | -- | --
WBP-4 | 7 | 9 | -- | I01T10G-1/LH | BM-/A9702775 | S42024-L5437-A101-11 | -- | -- |  | -- | -- | -- | -- | -- | -- | -- | -- | -- | -- | -- | -- | ................................................................................................................................
WBP-4 | 7 | 9 | 1 | Client: Tx + Rx | FTLXUKK0B1N | V50017-U770-K500 | XFP | STM64I-64.1/2km |  | -7.2 | -2.1 | -17.0 | 2.0 | SDH | 32 | -- | Enabled | -- | -- | HuaWei SBS |  | --
WBP-4 | 7 | 9 | 2 | Line: Tx + Rx | 4612_LH | V50017-U384-K822-01 | MSA | OTU-2v |  | -6.5 | 0.5 | -15.0 | -- | OTU | -- | 0 | Enabled | 194550000 | unknow 4 | -- | -- | --
WBP-4 | 7 | 10 | -- | I01T10G-1/LH | BM-/AN702035 | S42024-L5437-A101-11 | -- | -- | - 1_RS64.LOF. - 1_RS64.SSF. | -- | -- | -- | -- | -- | -- | -- | -- | -- | -- | -- | -- | ................................................................................................................................
WBP-4 | 7 | 10 | 1 | Client: Tx + Rx | FTLXUJE030J | V50017-U770-K500 | XFP | STM64I-64.1/2km | - RS64.LOF. - RS64.SSF. | -12.3 | -2.1 | -17.0 | 2.0 | SDH | 41 | -- | Enabled | -- | -- |  |  | --
WBP-4 | 7 | 10 | 2 | Line: Tx + Rx | 4612_LH | V50017-U384-K822-01 | MSA | OTU-2v |  | -30.8 | 0.4 | -15.0 | -- | OTU | -- | -? | Enabled | 196100000 | unknow 4 | -- | -- | --
WBP-4 | 7 | 11 | -- | I01T10G-1/LH | BM-/X5705559 | S42024-L5437-A101-10 | -- | -- |  | -- | -- | -- | -- | -- | -- | -- | -- | -- | -- | -- | --
WBP-4 | 7 | 11 | 1 | Client: Tx + Rx | FTRXKBR026Y | V50017-U770-K500 | XFP | 10GBASE-LR/10km |  | -8.2 | -2.7 | -17.0 | 2.0 | GbE(Transp) | 45 | -- | Enabled | -- | -- | 12060634 err= 0 | 13837605 err= 0 | --
WBP-4 | 7 | 11 | 2 | Line: Tx + Rx | 4612_LH | V50017-U384-K822-01 | MSA | OTU-2v |  | -7.3 | 0.4 | -15.0 | -- | OTU2_2E | -- | 0 | Enabled | 195950000 | Standard | -- | -- | --
WBP-4 | 7 | 12 | -- | I08AD10G-1 | BM-/E9000829 | S42024-L5881-A100-11 | -- | -- |  | -- | -- | -- | -- | -- | -- | -- | -- | -- | -- | -- | -- | ................................................................................................................................
WBP-4 | 7 | 12 | 1 | Client: Tx 1 + Rx 1 | 31121P1203101065594 | V50017-U463-K500 | SFP | GbE-LX/10km |  | -5.7 | -6.5 | -25.0 | 0.0 | GbE(Mapping OPU1e) | 21 | -- | Enabled | -- | -- | null err= null | null err= null | --
WBP-4 | 7 | 12 | 9 | Line: Tx 1 + Rx 1 | FTLXQ25S0CK8 | V50017-U790-K500 | DWXFP | OTU2etunDW/80km |  | -13.1 | 1.1 | -20.0 | -- | OTU | -- | 3.4E-09 | Enabled | 194900000 | Standard | -- | -- | --
WBP-4 | 7 | 13 | -- | I01T10G-1/LH | BM-/C9008274 | S42024-L5437-A101-11 | -- | -- |  | -- | -- | -- | -- | -- | -- | -- | -- | -- | -- | -- | -- | ................................................................................................................................
WBP-4 | 7 | 13 | 1 | Client: Tx + Rx | FTLXUJE02X2 | V50017-U770-K500 | XFP | 10GBASE-LR/10km |  | 0.3 | -2.1 | -17.0 | 2.0 | GbE(Mapping OPU1e) | 35 | -- | Enabled | -- | -- | 1250533 err= 0 | 1673749 err= 0 | --
WBP-4 | 7 | 13 | 2 | Line: Tx + Rx | 0B09_LH | V50017-U384-K822-01 | MSA | OTU-2v |  | -7.3 | 0.3 | -15.0 | -- | OTU2(overclocked OTU1e) | -- | 0 | Enabled | 195250000 | unknow 4 | -- | -- | --
WBP-4 | 7 | 14 | -- | I01T10G-1/LH | BM-/C9008286 | S42024-L5437-A101-11 | -- | -- |  | -- | -- | -- | -- | -- | -- | -- | -- | -- | -- | -- | -- | ................................................................................................................................
WBP-4 | 7 | 14 | 1 | Client: Tx + Rx | TRF5T06D75123 | V50017-U770-K500 | XFP | 10GBASE-LR/10km |  | -1.1 | -40.0 | -17.0 | 2.0 | GbE(Mapping OPU1e) | 0 | -- | Disabled | -- | -- | 1250429 err= 0 | 1674007 err= 0 | --
WBP-4 | 7 | 14 | 2 | Line: Tx + Rx | 4612_LH | V50017-U384-K822-01 | MSA | OTU-2v |  | -6.3 | 0.4 | -15.0 | -- | OTU2(overclocked OTU1e) | -- | 0 | Enabled | 195750000 | unknow 4 | -- | -- | --
WBP-4 | 8 | 1 | -- | I01T10G-1/LH | BM-/X5705645 | S42024-L5437-A101-10 | -- | -- |  | -- | -- | -- | -- | -- | -- | -- | -- | -- | -- | -- | --
WBP-4 | 8 | 1 | 1 | Client: Tx + Rx | FTRXKBR04EF | V50017-U770-K500 | XFP | OTU2eP1I1-2D1/2km |  | -10.0 | -2.0 | -17.0 | 2.0 | OTU2_2E | 37 | 0 | Enabled | null | Standard | -- | -- | --
WBP-4 | 8 | 1 | 2 | Line: Tx + Rx | 4612_LH | V50017-U384-K822-01 | MSA | OTU-2v |  | -6.2 | 0.5 | -15.0 | -- | OTU2_2E | -- | 0 | Enabled | 195650000 | Standard | -- | -- | --
WBP-4 | 8 | 3 | -- | I01T10G-1/LH | BM-/X3706646 | S42024-L5437-A101-10 | -- | -- |  | -- | -- | -- | -- | -- | -- | -- | -- | -- | -- | -- | --
WBP-4 | 8 | 3 | 1 | Client: Tx + Rx | FTLXURD168A | V50017-U770-K500 | XFP | OTU2eP1I1-2D1/2km |  | -1.2 | -2.1 | -17.0 | 2.0 | OTU | 39 | -- | Enabled | -- | -- | -- | -- | --
WBP-4 | 8 | 3 | 2 | Line: Tx + Rx | 4612_LH | V50017-U384-K822-01 | MSA | OTU-2v |  | -11.6 | 0.5 | -16.0 | -- | OTU | -- | 8.1E-04 | Enabled | 194700000 | unknow 4 | -- | -- | --
WBP-4 | 8 | 4 | -- | I01T10G-1/LH | BM-/XN715273 | S42024-L5437-A101-11 | -- | -- |  | -- | -- | -- | -- | -- | -- | -- | -- | -- | -- | -- | -- | ................................................................................................................................
WBP-4 | 8 | 4 | 1 | Client: Tx + Rx | TRF5T12G77017 | V50017-U770-K500 | XFP | OTU2eP1I1-2D1/2km |  | -5.9 | -2.6 | -17.0 | 2.0 | OTU2_2E | 44 | 0 | Enabled | null | Standard | -- | -- | --
WBP-4 | 8 | 4 | 2 | Line: Tx + Rx | 4612_LH | V50017-U384-K822-01 | MSA | OTU-2v |  | -10.0 | 0.5 | -15.0 | -- | OTU2_2E | -- | 0 | Enabled | 193900000 | Standard | -- | -- | --
WBP-4 | 8 | 5 | -- | I01T10G-1/LH | BM-/WO706071 | S42024-L5437-A101-10 | -- | -- |  | -- | -- | -- | -- | -- | -- | -- | -- | -- | -- | -- | -- | [UNE Intercambio] (EWBP_5-112 to CALI_9-106) [UNE Intercambio]
WBP-4 | 8 | 5 | 1 | Client: Tx + Rx | FTRXKCB005U | V50017-U772-K500 | XFP | STM64S-64.2b/40km |  | -12.1 | 0.8 | -17.0 | 2.0 | SDH | 52 | -- | Enabled | -- | -- | CLMV-ARAND-2012 | CLMV-CASTE-2012 | --
WBP-4 | 8 | 5 | 2 | Line: Tx + Rx | 3D08_LH | V50017-U384-K822-01 | MSA | OTU-2v |  | -8.6 | 0.0 | -15.0 | -- | OTU | -- | 0 | Enabled | 195550000 | unknow 4 | -- | -- | --
WBP-4 | 8 | 9 | -- | I01T10G-1/LH | BM-/XN715279 | S42024-L5437-A101-11 | -- | -- | - 2_OCH.SSF-P. - 2_OTU2.SSF. - 2_ODU2.SSF. | -- | -- | -- | -- | -- | -- | -- | -- | -- | -- | -- | -- | ................................................................................................................................
WBP-4 | 8 | 9 | 1 | Client: Tx + Rx | TRF5T06D75161 | V50017-U770-K500 | XFP | 10GBASE-LR/10km |  | -6.7 | -40.0 | -17.0 | 2.0 | GbE(Mapping OPU1e) | 0 | -- | Disabled | -- | -- | 667858 err= 0 | 0 err= 0 | --
WBP-4 | 8 | 9 | 2 | Line: Tx + Rx | 4612_LH | V50017-U384-K822-01 | MSA | OTU-2v | - OCH.SSF-P. - OTU2.SSF. - ODU2.SSF. | -37.4 | 0.5 | -15.0 | -- | OTU2(overclocked OTU1e) | -- | -? | Enabled | 194000000 | unknow 4 | -- | -- | --
WBP-4 | 8 | 10 | -- | I01T10G-1/LH | BM-/B4700490 | S42024-L5437-A101-11 | -- | -- | - 2_OTU2.BDI. - 2_ODU2.BDI. - 2_ODU2.BDI. | -- | -- | -- | -- | -- | -- | -- | -- | -- | -- | -- | -- | ................................................................................................................................
WBP-4 | 8 | 10 | 1 | Client: Tx + Rx | XPMRC922007112 | V50017-U770-K500 | XFP | 10GBASE-LR/10km |  | -8.6 | -4.0 | -17.0 | 2.0 | GbE(Mapping OPU1e) | 34 | -- | Enabled | -- | -- | 663552 err= 0 | 474002 err= 0 | --
WBP-4 | 8 | 10 | 2 | Line: Tx + Rx | 4612_LH | V50017-U384-K822-01 | MSA | OTU-2v | - OTU2.BDI. - ODU2.BDI. - ODU2.BDI. | -12.4 | 0.4 | -15.0 | -- | OTU2(overclocked OTU1e) | -- | 0 | Enabled | 194000000 | unknow 4 | -- | -- | --
WBP-4 | 8 | 14 | -- | I05AD10G-1 | BM-/A5710683 | S42024-L5581-A100-E2 | -- | -- |  | -- | -- | -- | -- | -- | -- | -- | -- | -- | -- | -- | -- | ................................................................................................................................
WBP-4 | 8 | 14 | 1 | Client: Tx 1 + Rx 1 | FTLFPU62B9L |  | SFP | 400-SM-LC-L/10km |  | -4.4 | -4.4 | -25.0 | 0.0 | FC-4G | 29 | -- | Enabled | -- | -- | -- | -- | --
WBP-4 | 8 | 14 | 6 | Line: Tx 1 + Rx 1 | FTLXQ25S0CK9 | V50017-U790-K500 | DWXFP | OTU2etunDW/80km |  | -15.2 | 1.0 | -23.0 | -- | OTU | -- | 0 | Enabled | 193800000 | Standard | -- | -- | --
WBP-4 | 8 | 15 | -- | I05AD10G-1 | BM-/B4703362 | S42024-L5581-A100-E2 | -- | -- |  | -- | -- | -- | -- | -- | -- | -- | -- | -- | -- | -- | -- | ................................................................................................................................
WBP-4 | 8 | 15 | 1 | Client: Tx 1 + Rx 1 | TRF5C10L04541 | V50017-U463-K901 | SFP | GbE-LX/10km |  | -9.6 | -5.4 | -25.0 | 0.0 | GbE(Mapping OPU1e) | 21 | -- | Enabled | -- | -- | null err= null | null err= null | --
WBP-4 | 8 | 15 | 2 | Client: Tx 2 + Rx 2 | FTLFPU62B9F |  | SFP | 400-SM-LC-L/10km |  | -4.1 | -4.6 | -25.0 | 0.0 | FC-4G | 30 | -- | Enabled | -- | -- | -- | -- | --
WBP-4 | 8 | 15 | 3 | Client: Tx 3 + Rx 3 | SPGBF6Q2007644 | V50017-U463-K500 | SFP | GbE-LX/10km |  | -5.8 | -5.1 | -25.0 | 0.0 | GbE(Mapping OPU1e) | 20 | -- | Enabled | -- | -- | null err= null | null err= null | --
WBP-4 | 8 | 15 | 4 | Client: Tx 4 + Rx 4 | RTXMEC142800470923 | V50017-U463-K500 | SFP | GbE-LX/10km |  | -6.9 | -5.5 | -25.0 | 0.0 | GbE(Mapping OPU1e) | 11 | -- | Enabled | -- | -- | null err= null | null err= null | --
WBP-4 | 8 | 15 | 5 | Client: Tx 5 + Rx 5 | RTXMEC142800471743 | V50017-U463-K500 | SFP | GbE-LX/10km |  | -6.9 | -5.5 | -25.0 | 0.0 | GbE(Mapping OPU1e) | 13 | -- | Enabled | -- | -- | null err= null | null err= null | --
WBP-4 | 8 | 15 | 6 | Line: Tx 1 + Rx 1 | TL88VTN274546 | V50017-U790-K500 | DWXFP | OTU2etunDW/80km |  | -14.6 | 0.6 | -23.0 | -- | OTU | -- | 0 | Enabled | 196100000 | Standard | -- | -- | --
WBP-4 | 8 | 15 | 7 | Line: Tx 2 + Rx 2 | TL88VTN286737 | V50017-U790-K500 | DWXFP | OTU2etunDW/80km |  | -10.6 | 0.6 | -15.0 | -- | OTU | -- | 0 | Enabled | 196050000 | Standard | -- | -- | --
WBP-4 | 13 | 1 | 1 | Client: Tx 1 + Rx 1 | XPMRD932029361 | V50017-U770-K500 | XFP | OTU2eP1I1-2D1/2km |  | -2.7 | -2.9 | -17.0 | 2.0 | OTU2_2E | 37 | 0 | Enabled | null | Standard | -- | -- | --
WBP-4 | 13 | 1 | 2 | Client: Tx 2 + Rx 2 | TRF5T14B90121 | V50017-U770-K500 | XFP | STM64I-64.1/2km |  | -40.0 | -2.8 | -17.0 | 2.0 | SDH | 49 | -- | Enabled | -- | -- |  |  | --
WBP-4 | 13 | 1 | 3 | Client: Tx 3 + Rx 3 | XPMRD932029338 | V50017-U770-K500 | XFP | OTU2eP1I1-2D1/2km |  | -6.5 | -3.6 | -17.0 | 2.0 | OTU2_2E | 43 | 0 | Enabled | null | Standard | -- | -- | --
WBP-4 | 13 | 1 | 4 | Client: Tx 4 + Rx 4 | FTRXKAB00VC | V50017-U770-K500 | XFP | OTU2eP1I1-2D1/2km |  | -4.0 | -2.2 | -17.0 | 2.0 | OTU2_2E | 40 | 0 | Enabled | null | Standard | -- | -- | --
WBP-4 | 13 | 1 | 5 | Client: Tx 5 + Rx 5 | FTLXUSF1JHS | V50017-U770-K500 | XFP | OTU2eP1I1-2D1/2km |  | -2.7 | -2.0 | -17.0 | 2.0 | OTU2_2E | 44 | 0 | Enabled | null | Standard | -- | -- | --
WBP-4 | 13 | 1 | 6 | Client: Tx 6 + Rx 6 | FTLXURD15ZU | V50017-U770-K500 | XFP | OTU2eP1I1-2D1/2km |  | -2.3 | -2.0 | -17.0 | 2.0 | OTU | 38 | -- | Enabled | -- | -- | -- | -- | --
WBP-4 | 13 | 1 | 7 | Client: Tx 7 + Rx 7 | SXP387E626N00058 | V50017-U770-K500 | XFP | OTU2eP1I1-2D1/2km |  | -5.1 | -3.0 | -17.0 | 2.0 | OTU2_2E | 42 | 0 | Enabled | null | Standard | -- | -- | --
WBP-4 | 13 | 1 | 8 | Client: Tx 8 + Rx 8 | XPMRD932029141 | V50017-U770-K500 | XFP | OTU2eP1I1-2D1/2km |  | -4.9 | -2.4 | -17.0 | 2.0 | OTU2_2E | 43 | 0 | Enabled | null | Standard | -- | -- | --
WBP-4 | 13 | 1 | 9 | Client: Tx 9 + Rx 9 | FTRXKAB00V6 | V50017-U770-K500 | XFP | 10GBASE-LR/10km |  | -7.1 | -2.3 | -17.0 | 2.0 | GbE(Transp) | 37 | -- | Enabled | -- | -- | 1894549 err= 0 | 2498687 err= 0 | --
WBP-4 | 13 | 1 | 10 | Client: Tx 10 + Rx 10 | XPMRD932029371 | V50017-U770-K500 | XFP | 10GBASE-LR/10km |  | -12.1 | -2.7 | -17.0 | 2.0 | GbE(Transp) | 39 | -- | Enabled | -- | -- | 1027357 err= 0 | 961470 err= 0 | --
WBP-4 | 13 | 1 | 11 | Line: Tx + Rx | 4201_QPSK | S42025-L5243-A2-8 | LB100 | OTU-4v |  | -12.7 | 1.5 | -22.0 | -- | OTU | -- | 4.4E-07 | Enabled | 191450000 | unknow 10 | -- | -- | --
WBP-LOCAL | 2 | 1 | -- | I01T10G-1/LH | BMB4703024 | S42024-L5437-A101-11 | -- | -- | - 1_ETHERNET_10G.SSF. - 1_ETHERNET_10G.SSF-egress. - 2_OCH.LOS-P. - 2_OTU2.SSF. - 2_ODU2.SSF. - 2_ODU2.TCA.ingress.Near. | -- | -- | -- | -- | -- | -- | -- | -- | -- | -- | -- | -- | LINK WA-T WORKING
WBP-LOCAL | 2 | 1 | 1 | Client: Tx + Rx | TRF5T06D75101 | V50017-U770-K500 | XFP | 10GBASE-LR/10km | - ETHERNET_10G.SSF. - ETHERNET_10G.SSF-egress. | -29.5 | -40.0 | -17.0 | 2.0 | GbE(Mapping OPU1e) | 0 | -- | Disabled | -- | -- | 0 err= 0 | 0 err= 0 | --
WBP-LOCAL | 2 | 1 | 2 | Line: Tx + Rx | 4612_LH | V50017-U384-K822-01 | MSA | OTU-2v | - OCH.LOS-P. - OTU2.SSF. - ODU2.SSF. - ODU2.TCA.ingress.Near. | -50.9 | -60.0 | -15.0 | -- | OTU | -- | -? | Disabled | 196100000 | unknow 4 | -- | -- | --
WBP-LOCAL | 2 | 2 | -- | I01T10G-1/LH | BMX3706639 | S42024-L5437-A101-10 | -- | -- | - 1_ETHERNET_10G.SSF. - 1_ETHERNET_10G.SSF-egress. - 2_OCH.LOS-P. - 2_OTU2.SSF. - 2_OTU2.TCA.ingress.Near. - 2_ODU2.SSF. - 2_ODU2.SSF. | -- | -- | -- | -- | -- | -- | -- | -- | -- | -- | -- | -- | LINK WA-T PROTECCION
WBP-LOCAL | 2 | 2 | 1 | Client: Tx + Rx | SXP388E807N00162 | V50017-U770-K500 | XFP | 10GBASE-LR/10km | - ETHERNET_10G.SSF. - ETHERNET_10G.SSF-egress. | -40.0 | -40.0 | -17.0 | 2.0 | GbE(Mapping OPU1e) | 0 | -- | Disabled | -- | -- | 0 err= 0 | 0 err= 0 | --
WBP-LOCAL | 2 | 2 | 2 | Line: Tx + Rx | 4612_LH | V50017-U384-K822-01 | MSA | OTU-2v | - OCH.LOS-P. - OTU2.SSF. - OTU2.TCA.ingress.Near. - ODU2.SSF. - ODU2.SSF. | -27.8 | -30.0 | -15.0 | -- | OTU | -- | -? | Disabled | 196100000 | unknow 4 | -- | -- | --
yopal-1 | 1 | 7 | -- | I01T10G-1/LH | BM-/F4004824 | S42024-L5437-A102-04 | -- | -- | - 1_ETHERNET_10G.SSF. - 2_OCH.LOS-P. - 2_OTU2.SSF. | -- | -- | -- | -- | -- | -- | -- | -- | -- | -- | -- | -- | ................................................................................................................................
yopal-1 | 1 | 7 | 1 | Client: Tx + Rx | FTLXUH705A9 | V50017-U770-K500 | XFP | 10GBASE-LR/10km | - ETHERNET_10G.SSF. | -40.0 | -1.9 | -17.0 | 2.0 | GbE(Transp) | 35 | -- | Enabled | -- | -- | 0 err= 0 | 0 err= 0 | --
yopal-1 | 1 | 7 | 2 | Line: Tx + Rx | 0B09_LH | V50017-U384-K822-01 | MSA | OTU-2v | - OCH.LOS-P. - OTU2.SSF. | -60.0 | 0.5 | -15.0 | -- | OTU2_2E | -- | -? | Enabled | 194600000 | Standard | -- | -- | --
yopal-1 | 1 | 8 | -- | I01T10G-1/LH | BM-/B4700452 | S42024-L5437-A101-11 | -- | -- | - 1_ETHERNET_10G.SSF-egress. | -- | -- | -- | -- | -- | -- | -- | -- | -- | -- | -- | -- | ................................................................................................................................
yopal-1 | 1 | 8 | 1 | Client: Tx + Rx | FTLXUDD044X | V50017-U770-K500 | XFP | 10GBASE-LR/10km | - ETHERNET_10G.SSF-egress. | -40.0 | -40.0 | -17.0 | 2.0 | GbE(Mapping OPU1e) | 0 | -- | Disabled | -- | -- | null err= null | null err= null | --
yopal-1 | 1 | 8 | 2 | Line: Tx + Rx | 0308_LH | V50017-U384-K822-01 | MSA | OTU-2v |  | -8.5 | 0.4 | -15.0 | -- | OTU2(overclocked OTU1e) | -- | 0 | Enabled | 192500000 | unknow 4 | -- | -- | --
yopal-1 | 1 | 10 | -- | I08T10G-1/LH | BM-/A9702729 | S42024-L5439-A100-16 | -- | -- | - 1_ETHERNET_1G.SSF-egress. - 1_ETHERNET_1G.SYNCF-egress. - 2_ETHERNET_1G.SSF-egress. - 2_ETHERNET_1G.SYNCF-egress. - 2_ETHERNET_1G.SYNCF-egress. | -- | -- | -- | -- | -- | -- | -- | -- | -- | -- | -- | -- | TO SIBERIA_2-110
yopal-1 | 1 | 10 | 1 | Client: Tx 1 + Rx 1 | RTXMEC140700310119 | V50017-U463-K500 | SFP | GbE-LX/10km | - ETHERNET_1G.SSF-egress. - ETHERNET_1G.SYNCF-egress. | -40.0 | -40.0 | -25.0 | 0.0 | GbE(Mapping OPU1e) | 0 | -- | Disabled | -- | -- | null err= null | null err= null | --
yopal-1 | 1 | 10 | 2 | Client: Tx 2 + Rx 2 | TRF5C10L04802 | V50017-U463-K901 | SFP | GbE-LX/10km | - ETHERNET_1G.SSF-egress. - ETHERNET_1G.SYNCF-egress. - ETHERNET_1G.SYNCF-egress. | -26.9 | -40.0 | -25.0 | 0.0 | GbE(Mapping OPU1e) | 0 | -- | Disabled | -- | -- | null err= null | null err= null | --
yopal-1 | 1 | 10 | 9 | Line: Tx + Rx | 4612_LH | V50017-U384-K822 | MSA | OTU-2v |  | -5.7 | 0.5 | -15.0 | -- | OTU | -- | 0 | Enabled | 194000000 | unknow 4 | -- | -- | --
yopal-1 | 3 | 7 | -- | I01T10G-1/LH | BM-/W1709225 | S42024-L5437-A101-08 | -- | -- |  | -- | -- | -- | -- | -- | -- | -- | -- | -- | -- | -- | -- | Movistar: wbp 31-1. Destino Ibague (3_8) con Bypass en Autopista (3_12 <-> 3_10)
yopal-1 | 3 | 7 | 1 | Client: Tx + Rx | FTLXUSE0ZUV | V50017-U770-K500 | XFP | 10GBASE-LR/10km |  | -40.0 | -40.0 | -17.0 | 2.0 | GbE(Transp) | 0 | -- | Disabled | -- | -- | null err= null | null err= null | --
yopal-1 | 3 | 7 | 2 | Line: Tx + Rx | 3D08_LH | V50017-U384-K822-01 | MSA | OTU-2v |  | -8.5 | 0.5 | -15.0 | -- | OTU2_2E | -- | 0 | Enabled | 194800000 | Standard | -- | -- | --
ZFR-1 | 2 | 5 | -- | I01T10G-1/LH | BM-/C8007703 | S42024-L5437-A101-11 | -- | -- | - 2_NA.TF. - 2_OTU2.BDI. - 2_ODU2.BDI. | -- | -- | -- | -- | -- | -- | -- | -- | -- | -- | -- | -- | EWBP WORKING
ZFR-1 | 2 | 5 | 1 | Client: Tx + Rx | FTRXKBR04CY | V50017-U770-K500 | XFP | 10GBASE-LR/10km |  | -5.9 | -2.2 | -17.0 | 2.0 | GbE(Mapping OPU1e) | 33 | -- | Enabled | -- | -- | 549076 err= 0 | 802181 err= 0 | --
ZFR-1 | 2 | 5 | 2 | Line: Tx + Rx | 4612_LH | V50017-U384-K822-01 | MSA | OTU-2v | - NA.TF. - OTU2.BDI. - ODU2.BDI. | -8.5 | -22.2 | -18.0 | -- | OTU2(overclocked OTU1e) | -- | 0 | Enabled | 194000000 | unknow 4 | -- | -- | --
ZFR-1 | 2 | 6 | -- | I01T10G-1/LH | BM-/C8007707 | S42024-L5437-A101-11 | -- | -- | - 2_OCH.LOS-P. - 2_OTU2.SSF. - 2_ODU2.SSF. | -- | -- | -- | -- | -- | -- | -- | -- | -- | -- | -- | -- | EWBP PROTECTION
ZFR-1 | 2 | 6 | 1 | Client: Tx + Rx | FTLXUL314TJ | V50017-U770-K500 | XFP | 10GBASE-LR/10km |  | -4.8 | -40.0 | -17.0 | 2.0 | GbE(Mapping OPU1e) | 0 | -- | Disabled | -- | -- | 550610 err= 0 | 806382 err= 0 | --
ZFR-1 | 2 | 6 | 2 | Line: Tx + Rx | 4612_LH | V50017-U384-K822-01 | MSA | OTU-2v | - OCH.LOS-P. - OTU2.SSF. - ODU2.SSF. | -20.4 | 0.5 | -17.5 | -- | OTU2(overclocked OTU1e) | -- | -? | Enabled | 194000000 | unknow 4 | -- | -- | --
ZFR-1 | 2 | 9 | -- | I01T10G-1/LH | BM-/CN000183 | S42024-L5437-A101-11 | -- | -- |  | -- | -- | -- | -- | -- | -- | -- | -- | -- | -- | -- | -- | ................................................................................................................................
ZFR-1 | 2 | 9 | 1 | Client: Tx + Rx | XPMRD932029224 | V50017-U770-K500 | XFP | 10GBASE-LR/10km |  | -12.6 | -1.9 | -17.0 | 2.0 | GbE(Transp) | 30 | -- | Enabled | -- | -- | 1558020 err= 0 | 1626408 err= 0 | --
ZFR-1 | 2 | 9 | 2 | Line: Tx + Rx | 4612_LH | V50017-U384-K822-01 | MSA | OTU-2v |  | -6.9 | 0.4 | -17.0 | -- | OTU2_2E | -- | 0 | Enabled | 193900000 | Standard | -- | -- | --
ZFR-1 | 2 | 11 | -- | I04TQ10G-1 | BM-/B5701574 | S42024-L5633-A100-08 | -- | -- |  | -- | -- | -- | -- | -- | -- | -- | -- | -- | -- | -- | -- | ................................................................................................................................
ZFR-1 | 2 | 11 | 1 | Tx 1 + Rx 1 | AFCTAD1342LF1RA | V50017-U632-K500 | SFP+ | 800-SM-LC-L/10km | UnknowPORT | null | null | null | -- | FC-8G | -- | -- | -- | -- | -- | -- | -- | --
ZFR-1 | 2 | 11 | 2 | Tx 2 + Rx 2 | FTLXUSK133G | V50017-U770-K500 | XFP | 10GBASE-LR/10km |  | -4.0 | -2.0 | -17.0 | 2.0 | GbE-GFP (P) | 42 | -- | Enabled | -- | -- | 614995 err= 0 | 154821 err= 0 | --
ZFR-1 | 2 | 11 | 3 | Tx 3 + Rx 3 | TL88VTN274559 | V50017-U790-K500 | DWXFP | OTU2etunDW/80km |  | -12.4 | 0.8 | -21.0 | -- | OTU | -- | 0 | Enabled | 193200000 | Standard | -- | -- | --
ZFR-1 | 2 | 11 | 4 | Tx 4 + Rx 4 | TL88VTN274552 | V50017-U790-K500 | DWXFP | OTU2etunDW/80km |  | -11.3 | 0.7 | -15.0 | -- | OTU | -- | 0 | Enabled | 193300000 | unknow 4 | -- | -- | --
ZFR-1 | 3 | 1 | 1 | Client: Tx 1 + Rx 1 | FTLXUVE0ARC | V50017-U773-K500 | XFP | 10GBASE-SR/300m |  | -9.0 | -2.4 | -17.0 | 2.0 | GbE(Transp) | 7 | -- | Enabled | -- | -- | 20738 err= 3 | 12404 err= 0 | --
ZFR-1 | 3 | 1 | 2 | Client: Tx 2 + Rx 2 | FTLXUVE0AMQ | V50017-U773-K500 | XFP | 10GBASE-SR/300m |  | -2.4 | -2.3 | -17.0 | 2.0 | GbE(Transp) | 7 | -- | Enabled | -- | -- | 29096 err= 0 | 85526 err= 0 | --
ZFR-1 | 3 | 1 | 3 | Client: Tx 3 + Rx 3 | FTLXUVD2M3W | V50017-U773-K500 | XFP | 10GBASE-SR/300m |  | -7.9 | -2.1 | -17.0 | 2.0 | GbE(Transp) | 7 | -- | Enabled | -- | -- | 19586 err= 0 | 21348 err= 0 | --
ZFR-1 | 3 | 1 | 4 | Client: Tx 4 + Rx 4 | FTLXUVE0AQA | V50017-U773-K500 | XFP | 10GBASE-SR/300m | - ODU2_CLIENT.EOCI. | -26.9 | -40.0 | -17.0 | 2.0 | GbE(Transp) | 0 | -- | Disabled | -- | -- | 0 err= 0 | 0 err= 0 | --
ZFR-1 | 3 | 1 | 5 | Client: Tx 5 + Rx 5 | FTLXUVD2M1U | V50017-U773-K500 | XFP | 10GBASE-SR/300m |  | -3.3 | -2.1 | -17.0 | 2.0 | GbE(Transp) | 7 | -- | Enabled | -- | -- | 4256738 err= 0 | 4631276 err= 0 | --
ZFR-1 | 3 | 1 | 6 | Client: Tx 6 + Rx 6 | FTLXUVD2M2Y | V50017-U773-K500 | XFP | 10GBASE-SR/300m |  | -10.4 | -2.2 | -17.0 | 2.0 | GbE(Transp) | 8 | -- | Enabled | -- | -- | 1786172 err= 0 | 3645184 err= 0 | --
ZFR-1 | 3 | 1 | 7 | Client: Tx 7 + Rx 7 | FTLXUVE0AMP | V50017-U773-K500 | XFP | 10GBASE-SR/300m | - ETHERNET_10G.SSF. - ETHERNET_10G.SSF. | -26.5 | -2.6 | -17.0 | 2.0 | GbE(Transp) | 7 | -- | Enabled | -- | -- | 0 err= 0 | 0 err= 0 | --
ZFR-1 | 3 | 1 | 8 | Client: Tx 8 + Rx 8 | FTLXUVE0APG | V50017-U773-K500 | XFP | 10GBASE-SR/300m |  | -24.8 | -2.4 | -17.0 | 2.0 | GbE(Transp) | 7 | -- | Enabled | -- | -- | 0 err= 0 | 0 err= 0 | --
ZFR-1 | 3 | 1 | 9 | Client: Tx 9 + Rx 9 | FTLXUVD2M2D | V50017-U773-K500 | XFP | 10GBASE-SR/300m |  | -23.9 | -3.0 | -17.0 | 2.0 | GbE(Transp) | 7 | -- | Enabled | -- | -- | 0 err= 0 | 0 err= 0 | --
ZFR-1 | 3 | 1 | 10 | Client: Tx 10 + Rx 10 | FTLXUVE0AMY | V50017-U773-K500 | XFP | 10GBASE-SR/300m |  | -24.4 | -2.9 | -17.0 | 2.0 | GbE(Transp) | 7 | -- | Enabled | -- | -- | 0 err= 0 | 0 err= 0 | --
ZFR-1 | 3 | 1 | 11 | Line: Tx + Rx | 4201_QPSK | S42025-L5270-A1-15 | LB100 | OTU-4v |  | -20.0 | 4.2 | -22.0 | -- | OTU | -- | 2.2E-04 | Enabled | 192100000 | unknow 9 | -- | -- | --
ZFR-1 | 3 | 10 | -- | I04TQ10G-1 | BM-/J3002372 | S42024-L5633-A200-08 | -- | -- |  | -- | -- | -- | -- | -- | -- | -- | -- | -- | -- | -- | -- | ................................................................................................................................
ZFR-1 | 3 | 10 | 5 | Tx 5 + Rx 5 | AFCTAD1342LF1PV | V50017-U632-K500 | SFP+ | 800-SM-LC-L/10km | UnknowPORT | null | null | null | -- | FC-8G | -- | -- | -- | -- | -- | -- | -- | --
ZFR-1 | 3 | 10 | 7 | Tx 7 + Rx 7 | TL88VTN286739 | V50017-U790-K500 | DWXFP | OTU2etunDW/80km |  | -7.7 | 0.9 | -23.0 | -- | OTU | -- | 0 | Enabled | 193500000 | unknow 4 | -- | -- | --
ZFR-1 | 3 | 10 | 8 | Tx 8 + Rx 8 | TL88VTN272793 | V50017-U790-K500 | DWXFP | OTU2etunDW/80km |  | -18.7 | 0.6 | -20.0 | -- | OTU | -- | 0 | Enabled | 193500000 | unknow 4 | -- | -- | --
ZFR-1 | 3 | 11 | -- | I04TQ10G-1 | BM-/J3002373 | S42024-L5633-A200-08 | -- | -- |  | -- | -- | -- | -- | -- | -- | -- | -- | -- | -- | -- | -- | ................................................................................................................................
ZFR-1 | 3 | 11 | 1 | Tx 1 + Rx 1 | FTLXAW70ZZV | V50017-U622-K500 | SFP+ | 10GBASE-LR/10km | UnknowPORT | null | null | null | -- | GbE-GFP (P) | -- | -- | -- | -- | -- | 3540864 err= 0 | 1115201 err= 0 | --
ZFR-1 | 3 | 11 | 3 | Tx 3 + Rx 3 | TL88VTN286744 | V50017-U790-K500 | DWXFP | OTU2etunDW/80km |  | -8.0 | 0.7 | -23.0 | -- | OTU | -- | 0 | Enabled | 193100000 | unknow 4 | -- | -- | --
ZFR-1 | 3 | 11 | 4 | Tx 4 + Rx 4 | TL88VTN286743 | V50017-U790-K500 | DWXFP | OTU2etunDW/80km |  | -17.5 | 0.7 | -20.0 | -- | OTU | -- | 0 | Enabled | 193100000 | unknow 4 | -- | -- | --
ZFR-1 | 3 | 11 | 6 | Tx 6 + Rx 6 | FTLXUW71YJN | V50017-U770-K500 | XFP | 10GBASE-LR/10km |  | -4.3 | -2.2 | -17.0 | 2.0 | GbE(Transp) | 32 | -- | Enabled | -- | -- | 44365777 err= 0 | 8257676 err= 0 | --
ZFR-1 | 3 | 11 | 8 | Tx 8 + Rx 8 | TL88VTN286155 | V50017-U790-K500 | DWXFP | OTU2etunDW/80km |  | -9.6 | 0.6 | -15.0 | -- | OTU2_2E | -- | 0 | Enabled | 194400000 | Standard | -- | -- | --
ZFR-1 | 3 | 15 | -- | I08AD10G-1 | BM-/JO002988 | S42024-L5881-A100-12 | -- | -- |  | -- | -- | -- | -- | -- | -- | -- | -- | -- | -- | -- | -- | ................................................................................................................................
ZFR-1 | 3 | 15 | 1 | Client: Tx 1 + Rx 1 | SFP-C1808167629 |  | SFP |  |  | null | null | null | -- | -- | -- | -- | -- | -- | -- | -- | -- | --
ZFR-1 | 3 | 15 | 9 | Line: Tx 1 + Rx 1 | TL88VTN286151 | V50017-U790-K500 | DWXFP | OTU2etunDW/80km |  | -10.3 | 0.6 | -15.0 | -- | OTU | -- | 0 | Enabled | 194200000 | Standard | -- | -- | --
ZFR-2 | 2 | 3 | -- | I01T10G-1/LH | BM-/C8007708 | S42024-L5437-A101-11 | -- | -- |  | -- | -- | -- | -- | -- | -- | -- | -- | -- | -- | -- | -- | BOGOTA RT 2 WORKING
ZFR-2 | 2 | 3 | 1 | Client: Tx + Rx | FTRXKA9000M | V50017-U770-K500 | XFP | 10GBASE-LR/10km |  | -5.9 | -40.0 | -17.0 | 2.0 | GbE(Mapping OPU1e) | 0 | -- | Disabled | -- | -- | 16600366 err= 0 | 10803027 err= 0 | --
ZFR-2 | 2 | 3 | 2 | Line: Tx + Rx | 4612_LH | V50017-U384-K822-01 | MSA | OTU-2v |  | -6.8 | 0.1 | -15.0 | -- | OTU2(overclocked OTU1e) | -- | 0 | Enabled | 195500000 | unknow 4 | -- | -- | --
ZFR-2 | 2 | 4 | -- | I01T10G-1/LH | BM-/C8007706 | S42024-L5437-A101-11 | -- | -- |  | -- | -- | -- | -- | -- | -- | -- | -- | -- | -- | -- | -- | PROTECTION BOGOTA RT-2
ZFR-2 | 2 | 4 | 1 | Client: Tx + Rx | FTRXKBR04FL | V50017-U770-K500 | XFP | 10GBASE-LR/10km |  | -7.8 | -2.7 | -17.0 | 2.0 | GbE(Mapping OPU1e) | 41 | -- | Enabled | -- | -- | 16596204 err= 0 | 10799836 err= 0 | --
ZFR-2 | 2 | 4 | 2 | Line: Tx + Rx | 4612_LH | V50017-U384-K822-01 | MSA | OTU-2v |  | -6.6 | 0.4 | -15.0 | -- | OTU2(overclocked OTU1e) | -- | 0 | Enabled | 195500000 | unknow 4 | -- | -- | --
ZFR-2 | 2 | 7 | -- | I01T10G-1/LH | BM-/D6003286 | S42024-L5437-A101-11 | -- | -- |  | -- | -- | -- | -- | -- | -- | -- | -- | -- | -- | -- | -- | ................................................................................................................................
ZFR-2 | 2 | 7 | 1 | Client: Tx + Rx | FTLXUDD04AY | V50017-U770-K500 | XFP | 10GBASE-LR/10km |  | -11.8 | -2.0 | -17.0 | 2.0 | GbE(Mapping OPU1e) | 38 | -- | Enabled | -- | -- | 6686227 err= 0 | 4559791 err= 0 | --
ZFR-2 | 2 | 7 | 2 | Line: Tx + Rx | 0B09_LH | V50017-U384-K822-01 | MSA | OTU-2v |  | -6.9 | 0.4 | -15.0 | -- | OTU2(overclocked OTU1e) | -- | 0 | Enabled | 193700000 | unknow 4 | -- | -- | --
ZFR-2 | 2 | 8 | -- | I01T10G-1/LH | BM-/D6003285 | S42024-L5437-A101-11 | -- | -- |  | -- | -- | -- | -- | -- | -- | -- | -- | -- | -- | -- | -- | ................................................................................................................................
ZFR-2 | 2 | 8 | 1 | Client: Tx + Rx | TRF5T06E86973 | V50017-U770-K500 | XFP | 10GBASE-LR/10km |  | -10.5 | -40.0 | -17.0 | 2.0 | GbE(Mapping OPU1e) | 0 | -- | Disabled | -- | -- | 6685286 err= 0 | 4559568 err= 0 | --
ZFR-2 | 2 | 8 | 2 | Line: Tx + Rx | 0B09_LH | V50017-U384-K822-01 | MSA | OTU-2v |  | -6.4 | 0.4 | -15.0 | -- | OTU2(overclocked OTU1e) | -- | 0 | Enabled | 193700000 | unknow 4 | -- | -- | --
ZFR-2 | 2 | 9 | -- | I05AD10G-1 | BM-/A5712655 | S42024-L5581-A100-E2 | -- | -- |  | -- | -- | -- | -- | -- | -- | -- | -- | -- | -- | -- | -- | ................................................................................................................................
ZFR-2 | 2 | 9 | 1 | Client: Tx 1 + Rx 1 | FTLFPU51K4F |  | SFP | 400-SM-LC-L/10km |  | -2.9 | -5.0 | -25.0 | 0.0 | FC-4G | 27 | -- | Enabled | -- | -- | -- | -- | --
ZFR-2 | 2 | 9 | 6 | Line: Tx 1 + Rx 1 | FTLXQ32W0M5C | V50017-U790-K500 | DWXFP | OTU2etunDW/80km |  | -8.6 | 1.0 | -23.0 | -- | OTU | -- | 0 | Enabled | 193800000 | Standard | -- | -- | --
ZFR-2 | 2 | 10 | -- | I04TQ10G-1 | BM-/HO002066 | S42024-L5633-A200-08 | -- | -- |  | -- | -- | -- | -- | -- | -- | -- | -- | -- | -- | -- | -- | ................................................................................................................................
ZFR-2 | 2 | 10 | 1 | Tx 1 + Rx 1 | FTLXARQ3FJN | V50017-U622-K500 | SFP+ | 10GBASE-LR/10km | UnknowPORT | null | null | null | -- | GbE(Transp) | -- | -- | -- | -- | -- | 2619638 err= 0 | 2655951 err= 0 | --
ZFR-2 | 2 | 10 | 3 | Tx 3 + Rx 3 | JXP0BG4333080045 | V50017-U790-K500 | DWXFP | OTU2etunDW/80km |  | -15.7 | 0.5 | -23.0 | -- | OTU2_2E | -- | 0 | Enabled | 195700000 | Standard | -- | -- | --
ZFR-2 | 2 | 10 | 6 | Tx 6 + Rx 6 | XPMRG3K2014410 | V50017-U770-K500 | XFP | 10GBASE-LR/10km |  | -4.8 | -2.4 | -17.0 | 2.0 | GbE(Transp) | 42 | -- | Enabled | -- | -- | 94164535 err= 0 | 69041761 err= 0 | --
ZFR-2 | 2 | 10 | 8 | Tx 8 + Rx 8 | TL88VTN286165 | V50017-U790-K500 | DWXFP | OTU2etunDW/80km |  | -11.4 | 0.6 | -15.0 | -- | OTU2_2E | -- | 0 | Enabled | 194200000 | Standard | -- | -- | --
ZFR-2 | 2 | 11 | -- | I01T10G-1/LH | BM-/A5710534 | S42024-L5437-A101-11 | -- | -- |  | -- | -- | -- | -- | -- | -- | -- | -- | -- | -- | -- | -- | ................................................................................................................................
ZFR-2 | 2 | 11 | 1 | Client: Tx + Rx | XPMRD932029015 | V50017-U770-K500 | XFP | 10GBASE-LR/10km |  | -15.2 | -2.6 | -17.0 | 2.0 | GbE(Mapping OPU1e) | 37 | -- | Enabled | -- | -- | 715781 err= 0 | 748159 err= 0 | --
ZFR-2 | 2 | 11 | 2 | Line: Tx + Rx | 4612_LH | V50017-U384-K822-01 | MSA | OTU-2v |  | -9.1 | 0.4 | -15.0 | -- | OTU2(overclocked OTU1e) | -- | 0 | Enabled | 193900000 | unknow 4 | -- | -- | --
ZFR-2 | 3 | 15 | -- | I08AD10G-1 | BM-/JO001562 | S42024-L5881-A100-12 | -- | -- |  | -- | -- | -- | -- | -- | -- | -- | -- | -- | -- | -- | -- | ................................................................................................................................
ZFR-2 | 3 | 15 | 1 | Client: Tx 1 + Rx 1 | SFP4C1808167632 |  | SFP | 400-SM-LC-L/10km |  | -40.0 | -2.2 | -25.0 | 0.0 | FC-4G | 27 | -- | Enabled | -- | -- | -- | -- | --
ZFR-2 | 3 | 15 | 9 | Line: Tx 1 + Rx 1 | JXP0BG4574560023 | V50017-U790-K500 | DWXFP | OTU2etunDW/80km |  | -12.8 | 0.4 | -15.0 | -- | OTU | -- | 0 | Enabled | 193800000 | Standard | -- | -- | --
Zipaquira-1 | 2 | 4 | -- | I01T10G-1/LH | BM-/B8006280 | S42024-L5437-A101-11 | -- | -- |  | -- | -- | -- | -- | -- | -- | -- | -- | -- | -- | -- | -- | ................................................................................................................................
Zipaquira-1 | 2 | 4 | 1 | Client: Tx + Rx | XPMRF4O2006130 | V50017-U770-K500 | XFP | 10GBASE-LR/10km |  | -4.7 | -3.1 | -17.0 | 2.0 | GbE(Transp) | 43 | -- | Enabled | -- | -- | 5289481 err= 0 | 7160031 err= 0 | --
Zipaquira-1 | 2 | 4 | 2 | Line: Tx + Rx | 0308_LH | V50017-U384-K822-01 | MSA | OTU-2v |  | -10.2 | 0.6 | -15.0 | -- | OTU2_2E | -- | 0 | Enabled | 192900000 | Standard | -- | -- | --
Zipaquira-1 | 2 | 13 | -- | I01T10G-1/LH | BM-/X5705643 | S42024-L5437-A101-10 | -- | -- |  | -- | -- | -- | -- | -- | -- | -- | -- | -- | -- | -- | --
Zipaquira-1 | 2 | 13 | 1 | Client: Tx + Rx | XPMRF5H2004649 | V50017-U770-K500 | XFP | 10GBASE-LR/10km |  | -3.1 | -2.0 | -17.0 | 2.0 | GbE(Transp) | 44 | -- | Enabled | -- | -- | 3194 err= 0 | 3000 err= 0 | --
Zipaquira-1 | 2 | 13 | 2 | Line: Tx + Rx | 4612_LH | V50017-U384-K822-01 | MSA | OTU-2v |  | -10.5 | 0.5 | -15.0 | -- | OTU2_2E | -- | 0 | Enabled | 194000000 | Standard | -- | -- | --
Zipaquira-1 | 3 | 1 | -- | I01T10G-1/LH | BM-/D6003247 | S42024-L5437-A101-11 | -- | -- | - 1_ETHERNET_10G.SSF. - 1_ETHERNET_10G.SSF-egress. - 1_ETHERNET_10G.SSF-egress. | -- | -- | -- | -- | -- | -- | -- | -- | -- | -- | -- | -- | ................................................................................................................................
Zipaquira-1 | 3 | 1 | 1 | Client: Tx + Rx | FTLXUNM08XV | V50017-U770-K500 | XFP | 10GBASE-LR/10km | - ETHERNET_10G.SSF. - ETHERNET_10G.SSF-egress. - ETHERNET_10G.SSF-egress. | -30.4 | -2.0 | -17.0 | 2.0 | GbE(Mapping OPU1e) | 28 | -- | Enabled | -- | -- | 0 err= 0 | 0 err= 0 | --
Zipaquira-1 | 3 | 1 | 2 | Line: Tx + Rx | 0B09_LH | V50017-U384-K822-01 | MSA | OTU-2v |  | -11.2 | 0.3 | -15.0 | -- | OTU2(overclocked OTU1e) | -- | 0 | Enabled | 192100000 | unknow 4 | -- | -- | --
Zipaquira-1 | 3 | 13 | -- | I01T10G-1/LH | BM-/B8006281 | S42024-L5437-A101-11 | -- | -- |  | -- | -- | -- | -- | -- | -- | -- | -- | -- | -- | -- | -- | ................................................................................................................................
Zipaquira-1 | 3 | 13 | 1 | Client: Tx + Rx | TRF5T14B90178 | V50017-U770-K500 | XFP | 10GBASE-LR/10km |  | -6.4 | -40.0 | -17.0 | 2.0 | GbE(Mapping OPU1e) | 0 | -- | Disabled | -- | -- | 2224 err= 0 | 12471213 err= 0 | --
Zipaquira-1 | 3 | 13 | 2 | Line: Tx + Rx | 4612_LH | V50017-U384-K822-01 | MSA | OTU-2v |  | -9.2 | 0.4 | -15.0 | -- | OTU2(overclocked OTU1e) | -- | 0 | Enabled | 192600000 | unknow 4 | -- | -- | --
Zipaquira-1 | 3 | 14 | -- | I01T10G-1/LH | BM-/W1709233 | S42024-L5437-A101-08 | -- | -- |  | -- | -- | -- | -- | -- | -- | -- | -- | -- | -- | -- | -- | Movistar: Slot 11 Pto 1. Destino Cali
Zipaquira-1 | 3 | 14 | 1 | Client: Tx + Rx | FTLXUSK143C | V50017-U770-K500 | XFP | 10GBASE-LR/10km |  | -4.9 | -2.1 | -17.0 | 2.0 | GbE(Mapping OPU1e) | 40 | -- | Enabled | -- | -- | 2236 err= 0 | 12535572 err= 0 | --
Zipaquira-1 | 3 | 14 | 2 | Line: Tx + Rx | 3D08_LH | V50017-U384-K822-01 | MSA | OTU-2v |  | -9.9 | -0.1 | -15.0 | -- | OTU2(overclocked OTU1e) | -- | 0 | Enabled | 192100000 | unknow 4 | -- | -- | --